## Мои данные
Форма 4т
| СОГЛАСОВАНО: | [7 empty] | УТВЕРЖДАЮ:
| Директор МБОУ "Средняя общеобразовательная школа № 18" | [7 empty] | Начальник МКУ "Управление образования" г.Рубцовска
| _____________________________Н.П.Бадина | [7 empty] | __________________________А.А. Мищерин
| " _____ " ________________ 20___ г. | [7 empty] | "____" ______________20___ г.
Комплексный ремонт здания медицинского блока МБОУ "Средняя общеобразовательная школа №18" для организации дошкольного учреждения на 40 мест по адресу: г.Рубцовск, пер.Станционный, 42В
(наименование стройки)
ЛОКАЛЬНАЯ СМЕТА № 02-01-01
(локальный сметный расчет)
на Общестроительные работы
(наименование работ и затрат, наименование объекта)
Основание: 28-2013 АР
[5 empty] | Сметная стоимость |  |  |  |  | 5314.787 |  | тыс.руб.
[5 empty] | Нормативная трудоемкость |  |  |  |  | 5932.48 |  | чел.час
[5 empty] | Средства на оплату труда |  |  |  |  | 881.602 |  | тыс.руб.
Составлен в базисных и текущих ценах по состоянию на 3 кв. 2013 г.
№ п.п. | Шифр и номер позиции норматива Наименование работ и затрат | Объём | Базисная стоимость за единицу |  |  | Базисная стоимость всего |  |  | Индекс |  | Текущая стоимость всего
|  |  | Всего | Осн. з/п | Эксп. | Всего | Осн. з/п | Эксп. | Осн. з/п | Эксп. | Всего | Осн. з/п | Эксп.
|  |  |  | Материал | В т.ч. з/п |  | Материал | В т.ч. з/п | Материал | В т.ч. з/п |  | Материал | В т.ч. з/п
1 | 2 | 3 | 4 | 5 | 6 | 7 | 8 | 9 | 10 | 11 | 12 | 13 | 14
Раздел 1. Демонтажные работы
1 | ТЕР46-04-008-04 Разборка покрытий кровель: из волнистых и полуволнистых асбестоцементных листов 100 м2 покрытия ------------------------ Территориальная поправка к базе 2001г МАТ=1,1 КОЭФ. К ПОЗИЦИИ: Районный к-т 20% ------------------------ НР 84%=110%*(0.9*0.85) от ФОТ; (4995) СП 48%=70%*(0.85*0.8) от ФОТ; (2855) | 3,16 (316/100) | 156.63 | 123.83 | 32.8 | 495 | 391 | 104 | 15.21 | 1.935 | 6148 | 5947 | 201
2 | ТЕРр58-1-2 Разборка деревянных элементов конструкций крыш: стропил со стойками и подкосами из досок 100 м2 кровли ------------------------ Территориальная поправка к базе 2001г МАТ=1,1 КОЭФ. К ПОЗИЦИИ: Районный к-т 20% ------------------------ НР 71%=83%*0.85 от ФОТ; (6382) СП 52%=65%*0.8 от ФОТ; (4674) | 3,16 (316/100) | 210.25 | 183.17 | 27,08 ---------- 3,74 | 664 | 579 | 85 ---------- 12 | 15.21 | 5,575 ---------- 15,187 | 9281 | 8807 | 474 ---------- 182
3 | ТЕР46-04-001-04 Разборка: кирпичных стен (Карниз) 1 м3 ------------------------ Территориальная поправка к базе 2001г МАТ=1,1 КОЭФ. К ПОЗИЦИИ: Районный к-т 20% ------------------------ НР 84%=110%*(0.9*0.85) от ФОТ; (18231) СП 48%=70%*(0.85*0.8) от ФОТ; (10417) | 17 (14+3) | 149.6 | 72.88 | 76,72 ---------- 11,05 | 2543 | 1239 | 1304 ---------- 188 | 15.21 | 5,692 ---------- 15,201 | 26267 | 18845 | 7422 ---------- 2858
4 | ТЕР46-04-009-01 Разборка бетонных оснований под полы: на гравии 1 м3 ------------------------ Территориальная поправка к базе 2001г МАТ=1,1 КОЭФ. К ПОЗИЦИИ: Районный к-т 20% ------------------------ НР 84%=110%*(0.9*0.85) от ФОТ; (5863) СП 48%=70%*(0.85*0.8) от ФОТ; (3350) | 4,48 (56*0,08) | 231.67 | 80.9 | 150,77 ---------- 21,72 | 1038 | 362 | 676 ---------- 97 | 15.21 | 5,692 ---------- 15,195 | 9354 | 5506 | 3848 ---------- 1474
5 | ТЕР46-04-012-02 Разборка деревянных заполнений проемов: оконных без подоконных досок 100 м2 ------------------------ Территориальная поправка к базе 2001г МАТ=1,1 КОЭФ. К ПОЗИЦИИ: Районный к-т 20% ------------------------ НР 84%=110%*(0.9*0.85) от ФОТ; (563) СП 48%=70%*(0.85*0.8) от ФОТ; (322) | 0,0295 (2,95/100) | 1568.29 | 1395.2 | 173,09 ---------- 85,63 | 46 | 41 | 5 ---------- 3 | 15.21 | 9,208 ---------- 15,216 | 670 | 624 | 46 ---------- 46
6 | ФЕР09-04-012-01 Демонтаж металлических дверей прим. 1 м2 проема ------------------------ КОЭФ. К ПОЗИЦИИ: Районный к-т 20%; ОЗП=0,83; ЭМ=0,97; ЗПМ=0,83; МАТ=0,94; демонтаж ОЗП=0,8; ЭМ=0,8; ЗПМ=0,8; МАТ=0 ------------------------ НР 69%=90%*(0.9*0.85) от ФОТ; (1102) СП 58%=85%*(0.85*0.8) от ФОТ; (926) | 5.5 | 33.77 | 18.97 | 14.8 | 186 | 105 | 81 | 15,21 ---------- 4,92 | 5,66 ---------- 15,21 | 2055 | 1597 | 458
7 | ТЕР46-04-001-04 Разборка: кирпичных заполнений оконных проемов прим. 1 м3 ------------------------ Территориальная поправка к базе 2001г МАТ=1,1 КОЭФ. К ПОЗИЦИИ: Районный к-т 20% ------------------------ НР 84%=110%*(0.9*0.85) от ФОТ; (5940) СП 48%=70%*(0.85*0.8) от ФОТ; (3395) | 5.55 | 149.6 | 72.88 | 76,72 ---------- 11,05 | 830 | 404 | 426 ---------- 61 | 15.21 | 5,692 ---------- 15,201 | 8570 | 6145 | 2425 ---------- 927
8 | ТЕР46-02-009-02 Отбивка штукатурки с поверхностей: стен и потолков кирпичных 100 м2 ------------------------ Территориальная поправка к базе 2001г МАТ=1,1 КОЭФ. К ПОЗИЦИИ: Районный к-т 20% ------------------------ НР 84%=110%*(0.9*0.85) от ФОТ; (6963) СП 48%=70%*(0.85*0.8) от ФОТ; (3979) | 3,067 ((29,7+277)/100) | 177.72 | 177.72 |  | 545 | 545 |  | 15,21 ---------- 4,92 | 5,66 ---------- 15,21 | 8289 | 8289
9 | ТЕРр55-5-1 Разборка кирпичных перегородок на отдельные кирпичи 100 м2 перегородок ------------------------ Территориальная поправка к базе 2001г МАТ=1,1 КОЭФ. К ПОЗИЦИИ: Районный к-т 20% ------------------------ НР 76%=89%*0.85 от ФОТ; (1676) СП 52%=65%*0.8 от ФОТ; (1147) | 0,1142 (11,42/100) | 1625.04 | 1201.33 | 423,71 ---------- 64,6 | 186 | 138 | 48 ---------- 7 | 15.21 | 5,459 ---------- 15,197 | 2361 | 2099 | 262 ---------- 106
10 | ТЕР01-02-099-06 Валка деревьев мягких пород с корня, диаметр стволов: более 32 см 100 деревьев ------------------------ Территориальная поправка к базе 2001г МАТ=1,1 КОЭФ. К ПОЗИЦИИ: Районный к-т 20%; ОЗП=1,15; ЭМ=1,25; ЗПМ=1,25; ТЗ=1,15; ТЗМ=1,25 ------------------------ НР 61%=80%*(0.9*0.85) от ФОТ; (28) СП 31%=45%*(0.85*0.8) от ФОТ; (14) | 0,01 (1/100) | 263.41 | 221.23 | 42.18 | 3 | 3 |  | 15.21 | 3.213 | 46 | 46
11 | ТЕРр68-1-1 Корчевка пней вручную давностью рубки до трех лет: диаметром до 500 мм мягких пород 1 пень ------------------------ Территориальная поправка к базе 2001г МАТ=1,1 КОЭФ. К ПОЗИЦИИ: Районный к-т 20% ------------------------ НР 88%=104%*0.85 от ФОТ; (388) СП 48%=60%*0.8 от ФОТ; (212) | 1 | 53.48 | 28,6 ---------- 22,24 | 2.64 | 53 | 29 ---------- 21 | 3 | 15,21 ---------- 7,266 | 7.242 | 616 | 441 ---------- 153 | 22
12 | ФССЦпг01-01-01-041 Погрузочные работы при автомобильных перевозках: мусора строительного с погрузкой вручную 1 т груза ------------------------ Территориальная поправка к базе 2001г МАТ=1,1 КОЭФ. К ПОЗИЦИИ: Районный к-т 20%; ПЗ=0,93 (ОЗП=0,93; ЭМ=0,93; МАТ=0,93) ------------------------ НР 0% от ФОТ) СП 0% от ФОТ | 80.93 | 40.64 | 47,97 ---------- -7,33 |  | 3289 | 3882 ---------- -593 |  | 9.23 | 9.23 | 35238 | 35831 ---------- -593
13 | ФССЦпг03-21-01-010 Перевозка грузов автомобилями-самосвалами грузоподъемностью 10 т, работающих вне карьера, на расстояние: до 10 км I класс груза 1 т груза ------------------------ Территориальная поправка к базе 2001г МАТ=1,1 КОЭФ. К ПОЗИЦИИ: Районный к-т 20%; ОЗП=1,17; ЭМ=1,17; ЗПМ=1,17 ------------------------ НР 0% от ФОТ) СП 0% от ФОТ | 80.93 | 13.36 |  | 13.36 | 1081 |  | 1081 | 15.21 | 5,88 ---------- 15,21 | 6356 |  | 6356
Раздел 2. Усиление элементов
Уселение кирпичных столбов
14 | ТЕР06-01-001-02 Устройство бетонных фундаментов общего назначения под колонны объемом: до 3 м3 100 м3 бетона, бутобетона и железобетона в деле ------------------------ Территориальная поправка к базе 2001г МАТ=1,1 КОЭФ. К ПОЗИЦИИ: Районный к-т 20%; ОЗП=1,15; ЭМ=1,25; ЗПМ=1,25; ТЗ=1,15; ТЗМ=1,25 ------------------------ НР 80%=105%*(0.9*0.85) от ФОТ; (2008) СП 44%=65%*(0.85*0.8) от ФОТ; (1104) | 0,029 (2,9/100) | 82020.78 | 5239,45 ---------- 73313,58 | 3467,75 ---------- 458,11 | 2379 | 152 ---------- 2126 | 101 ---------- 13 | 15,21 ---------- 3,988 | 5,573 ---------- 15,212 | 11353 | 2312 ---------- 8478 | 563 ---------- 198
15 | ТСЦ-401-0023 Бетон тяжелый, крупность заполнителя: более 40 мм, класс В7,5 (М100) м3 ------------------------ Территориальная поправка к базе 2001г МАТ=1,1 КОЭФ. К ПОЗИЦИИ: Районный к-т 20%; ОЗП=1,15; ЭМ=1,25; ЗПМ=1,25; ТЗ=1,15; ТЗМ=1,25 | -2.958 | 608.63 | ---------- 608,63 |  | -1800 | ---------- -1800 |  | ---------- 4,205 |  | -7569 | ---------- -7569
16 | ТСЦ-401-0006 Бетон тяжелый, класс: В15 (М200) м3 ------------------------ Территориальная поправка к базе 2001г МАТ=1,1 КОЭФ. К ПОЗИЦИИ: Районный к-т 20%; ОЗП=1,15; ЭМ=1,25; ЗПМ=1,25; ТЗ=1,15; ТЗМ=1,25 | 2.958 | 656.57 | ---------- 656,57 |  | 1942 | ---------- 1942 |  | ---------- 4,484 |  | 8708 | ---------- 8708
17 | ТЕР46-01-012-01 Усиление: подкрановой части 1 т усиления ------------------------ Территориальная поправка к базе 2001г МАТ=1,1 КОЭФ. К ПОЗИЦИИ: Районный к-т 20% ------------------------ НР 84%=110%*(0.9*0.85) от ФОТ; (23406) СП 48%=70%*(0.85*0.8) от ФОТ; (13375) | 2,03168 (2031,68/1000) | 1906.48 | 898,2 ---------- 603,49 | 404,79 ---------- 3,61 | 3873 | 1825 ---------- 1226 | 822 ---------- 7 | 15,21 ---------- 5,241 | 5,736 ---------- 15,214 | 38898 | 27758 ---------- 6425 | 4715 ---------- 106
18 | ТСЦ-201-0779 Прочие индивидуальные сварные конструкции, масса сборочной единицы: от 0,1 до 0,5 т т ------------------------ Территориальная поправка к базе 2001г МАТ=1,1 КОЭФ. К ПОЗИЦИИ: Районный к-т 20% | 2,03168 (2031,68/1000) | 11618.44 | ---------- 11618,44 |  | 23605 | ---------- 23605 |  | ---------- 5,036 |  | 118875 | ---------- 118875
19 | ТСЦ-402-0006 Раствор готовый кладочный цементный марки: 200 м3 ------------------------ Территориальная поправка к базе 2001г МАТ=1,1 КОЭФ. К ПОЗИЦИИ: Районный к-т 20% | 0.7 | 501.28 | ---------- 501,28 |  | 351 | ---------- 351 |  | ---------- 6,22 |  | 2183 | ---------- 2183
20 | ТЕР15-02-036-06 Штукатурка по сетке без устройства каркаса:металлических элементов прим 100 м2 оштукатуриваемой поверхности ------------------------ Территориальная поправка к базе 2001г МАТ=1,1 КОЭФ. К ПОЗИЦИИ: Районный к-т 20%; ОЗП=1,15; ЭМ=1,25; ЗПМ=1,25; ТЗ=1,15; ТЗМ=1,25 ------------------------ НР 80%=105%*(0.9*0.85) от ФОТ; (8092) СП 37%=55%*(0.85*0.8) от ФОТ; (3743) | 0,156 (15,6/100) | 12599.43 | 4215,9 ---------- 8255,53 | 128 ---------- 42,81 | 1966 | 658 ---------- 1288 | 20 ---------- 7 | 15,21 ---------- 5,739 | 7,419 ---------- 15,217 | 17548 | 10008 ---------- 7392 | 148 ---------- 107
21 | ТСЦ-405-0219 Гипсовые вяжущие, марка: Г3 т ------------------------ Территориальная поправка к базе 2001г МАТ=1,1 КОЭФ. К ПОЗИЦИИ: Районный к-т 20%; ОЗП=1,15; ЭМ=1,25; ЗПМ=1,25; ТЗ=1,15; ТЗМ=1,25 | -0.4836 | 1155.5 | ---------- 1155,5 |  | -559 | ---------- -559 |  | ---------- 5,108 |  | -2855 | ---------- -2855
22 | ТСЦ-402-0086 Раствор готовый отделочный тяжелый: известковый 1:2,5 м3 ------------------------ Территориальная поправка к базе 2001г МАТ=1,1 КОЭФ. К ПОЗИЦИИ: Районный к-т 20%; ОЗП=1,15; ЭМ=1,25; ЗПМ=1,25; ТЗ=1,15; ТЗМ=1,25 | -0.8112 | 405.94 | ---------- 405,94 |  | -329 | ---------- -329 |  | ---------- 4,821 |  | -1586 | ---------- -1586
23 | ТСЦ-402-0002 Раствор готовый кладочный цементный марки: 50 м3 ------------------------ Территориальная поправка к базе 2001г МАТ=1,1 КОЭФ. К ПОЗИЦИИ: Районный к-т 20%; ОЗП=1,15; ЭМ=1,25; ЗПМ=1,25; ТЗ=1,15; ТЗМ=1,25 | 0.468 | 371.86 | ---------- 371,86 |  | 174 | ---------- 174 |  | ---------- 5,496 |  | 956 | ---------- 956
Усиление оконных перемычек
24 | ТЕР46-01-004-02 Усиление перемычек прим. 1 т ------------------------ Территориальная поправка к базе 2001г МАТ=1,1 КОЭФ. К ПОЗИЦИИ: Районный к-т 20% ------------------------ НР 84%=110%*(0.9*0.85) от ФОТ; (30637) СП 48%=70%*(0.85*0.8) от ФОТ; (17507) | 1.216 | 9799.48 | 1906,22 ---------- 6908,73 | 984,53 ---------- 66,05 | 11916 | 2318 ---------- 8401 | 1197 ---------- 80 | 15,21 ---------- 4,86 | 5,608 ---------- 15,206 | 82799 | 35257 ---------- 40829 | 6713 ---------- 1216
25 | ТСЦ-101-1808 Сталь угловая равнополочная, марка стали: 18кп, шириной полок 35-56 мм т ------------------------ Территориальная поправка к базе 2001г МАТ=1,1 КОЭФ. К ПОЗИЦИИ: Районный к-т 20% | -0.86336 | 5542.02 | ---------- 5542,02 |  | -4785 | ---------- -4785 |  | ---------- 4,796 |  | -22949 | ---------- -22949
26 | ТСЦ-101-1800 Сталь угловая равнополочная, марка стали: 18пс, шириной полок 60-100 мм т ------------------------ Территориальная поправка к базе 2001г МАТ=1,1 КОЭФ. К ПОЗИЦИИ: Районный к-т 20% | 1,0044 (1004,4/1000) | 5978.7 | ---------- 5978,7 |  | 6005 | ---------- 6005 |  | ---------- 4,796 |  | 28800 | ---------- 28800
Устройство подпольных каналов
27 | ТЕРр51-2-1 Разработка грунта при подводке, смене или усилении фундаментов, грунты: 1-2 группы, с креплением 100 м3 грунта ------------------------ Территориальная поправка к базе 2001г МАТ=1,1 КОЭФ. К ПОЗИЦИИ: Районный к-т 20% ------------------------ НР 64%=75%*0.85 от ФОТ; (12051) СП 36%=45%*0.8 от ФОТ; (6779) | 0,36 (36/100) | 4484.65 | 3437,72 ---------- 1046,05 | 0.88 | 1614 | 1238 ---------- 376 |  | 15,21 ---------- 5,883 | 7.239 | 21042 | 18830 ---------- 2212
28 | ТЕР01-02-005-01 Уплотнение грунта пневматическими трамбовками, группа грунтов: 1-2 100 м3 уплотненного грунта ------------------------ Территориальная поправка к базе 2001г МАТ=1,1 КОЭФ. К ПОЗИЦИИ: Районный к-т 20%; ОЗП=1,15; ЭМ=1,25; ЗПМ=1,25; ТЗ=1,15; ТЗМ=1,25 ------------------------ НР 73%=95%*(0.9*0.85) от ФОТ; (66) СП 34%=50%*(0.85*0.8) от ФОТ; (31) | 0,04 (4/100) | 373 | 122.6 | 250,4 ---------- 36,53 | 15 | 5 | 10 ---------- 1 | 15.21 | 5,999 ---------- 15,198 | 136 | 76 | 60 ---------- 15
29 | ТЕР11-01-002-09 Устройство подстилающих слоев: бетонных 1 м3 подстилающего слоя ------------------------ Территориальная поправка к базе 2001г МАТ=1,1 КОЭФ. К ПОЗИЦИИ: Районный к-т 20%; ОЗП=1,15; ЭМ=1,25; ЗПМ=1,25; ТЗ=1,15; ТЗМ=1,25 ------------------------ НР 94%=123%*(0.9*0.85) от ФОТ; (2016) СП 51%=75%*(0.85*0.8) от ФОТ; (1094) | 4.01 | 689.63 | 35,2 ---------- 654,15 | 0.28 | 2765 | 141 ---------- 2623 | 1 | 15,21 ---------- 4,356 | 4.091 | 13575 | 2145 ---------- 11426 | 4
30 | ТСЦ-401-0005 Бетон тяжелый, класс: В12,5 (М150) м3 ------------------------ Территориальная поправка к базе 2001г МАТ=1,1 КОЭФ. К ПОЗИЦИИ: Районный к-т 20%; ОЗП=1,15; ЭМ=1,25; ЗПМ=1,25; ТЗ=1,15; ТЗМ=1,25 | -4.0902 | 632.6 | ---------- 632,6 |  | -2587 | ---------- -2587 |  | ---------- 4,345 |  | -11241 | ---------- -11241
31 | ТСЦ-401-0003 Бетон тяжелый, класс: В7,5 (М100) м3 ------------------------ Территориальная поправка к базе 2001г МАТ=1,1 КОЭФ. К ПОЗИЦИИ: Районный к-т 20%; ОЗП=1,15; ЭМ=1,25; ЗПМ=1,25; ТЗ=1,15; ТЗМ=1,25 | 4.0902 | 608.63 | ---------- 608,63 |  | 2489 | ---------- 2489 |  | ---------- 4,205 |  | 10466 | ---------- 10466
32 | ТЕР08-02-001-07 Кладка стен кирпичных внутренних: при высоте этажа до 4 м 1 м3 кладки ------------------------ Территориальная поправка к базе 2001г МАТ=1,1 КОЭФ. К ПОЗИЦИИ: Районный к-т 20%; ОЗП=1,15; ЭМ=1,25; ЗПМ=1,25; ТЗ=1,15; ТЗМ=1,25 ------------------------ НР 93%=122%*(0.9*0.85) от ФОТ; (2249) СП 54%=80%*(0.85*0.8) от ФОТ; (1306) | 2.84 | 571.04 | 49,68 ---------- 474,66 | 46,7 ---------- 6,45 | 1622 | 141 ---------- 1348 | 133 ---------- 18 | 15,21 ---------- 9,851 | 5,572 ---------- 15,192 | 16165 | 2145 ---------- 13279 | 741 ---------- 273
33 | ТЕР07-01-027-01 Укладка плит покрытий одноэтажных зданий и сооружений длиной до 6 м, площадью: до 10 м2 при массе стропильных и подстропильных конструкций до 10 т и высоте зданий до 25 м 100 шт. сборных конструкций ------------------------ Территориальная поправка к базе 2001г МАТ=1,1 КОЭФ. К ПОЗИЦИИ: Районный к-т 20%; ОЗП=1,15; ЭМ=1,25; ЗПМ=1,25; ТЗ=1,15; ТЗМ=1,25 ------------------------ НР 99%=130%*(0.9*0.85) от ФОТ; (15825) СП 58%=85%*(0.85*0.8) от ФОТ; (9271) | 0,35 (35/100) | 17513.85 | 2403,88 ---------- 9073,64 | 6036,33 ---------- 600,01 | 6130 | 841 ---------- 3176 | 2113 ---------- 210 | 15,21 ---------- 3,519 | 6,201 ---------- 15,206 | 37071 | 12792 ---------- 11176 | 13103 ---------- 3193
34 | ТСЦ-403-8424 Плита перекрытия: П10д-5 /бетон В25 (М350), объем 0,08 м3, расход ар-ры 10,2 кг/ (серия 3.006.1-2.87 вып. 2) шт. ------------------------ Территориальная поправка к базе 2001г МАТ=1,1 КОЭФ. К ПОЗИЦИИ: Районный к-т 20%; ОЗП=1,15; ЭМ=1,25; ЗПМ=1,25; ТЗ=1,15; ТЗМ=1,25 | 35 | 226.53 | ---------- 226,53 |  | 7929 | ---------- 7929 |  | ---------- 9,142 |  | 72487 | ---------- 72487
35 | ТЕР07-01-021-01 Укладка перемычек при наибольшей массе монтажных элементов в здании: до 5 т, масса перемычки до 0,7 т 100 шт. сборных конструкций ------------------------ Территориальная поправка к базе 2001г МАТ=1,1 КОЭФ. К ПОЗИЦИИ: Районный к-т 20%; ОЗП=1,15; ЭМ=1,25; ЗПМ=1,25; ТЗ=1,15; ТЗМ=1,25 ------------------------ НР 99%=130%*(0.9*0.85) от ФОТ; (934) СП 58%=85%*(0.85*0.8) от ФОТ; (547) | 0,04 (4/100) | 5240.06 | 970,65 ---------- 85,53 | 4183,88 ---------- 577,93 | 210 | 39 ---------- 4 | 167 ---------- 23 | 15,21 ---------- 5,496 | 5,573 ---------- 15,207 | 1546 | 593 ---------- 22 | 931 ---------- 350
36 | ТСЦ-403-0446 Перемычка брусковая: 1ПБ13-1 /бетон В15 (М200), объем 0,010 м3, расход ар-ры 0,41 кг/ (серия 1.038.1-1 вып. 1) шт. ------------------------ Территориальная поправка к базе 2001г МАТ=1,1 КОЭФ. К ПОЗИЦИИ: Районный к-т 20%; ОЗП=1,15; ЭМ=1,25; ЗПМ=1,25; ТЗ=1,15; ТЗМ=1,25 | 4 | 34.24 | ---------- 34,24 |  | 137 | ---------- 137 |  | ---------- 11,031 |  | 1511 | ---------- 1511
Съемные щиты над подпольными каналами
37 | ТЕР11-01-004-01 Устройство гидроизоляции оклеечной рулонными материалами: на мастике Битуминоль, первый слой 100 м2 изолируемой поверхности ------------------------ Территориальная поправка к базе 2001г МАТ=1,1 КОЭФ. К ПОЗИЦИИ: Районный к-т 20%; ОЗП=1,15; ЭМ=1,25; ЗПМ=1,25; ТЗ=1,15; ТЗМ=1,25 ------------------------ НР 94%=123%*(0.9*0.85) от ФОТ; (3316) СП 51%=75%*(0.85*0.8) от ФОТ; (1799) | 0,3845 (38,45/100) | 4733.97 | 597,77 ---------- 3809,7 | 326,5 ---------- 5,4 | 1820 | 230 ---------- 1464 | 126 ---------- 2 | 15,21 ---------- 4,313 | 5,314 ---------- 15,196 | 10482 | 3498 ---------- 6314 | 670 ---------- 30
38 | ТСЦ-113-0101 Мукаандезитовая кислотоупорная, марка: А т ------------------------ Территориальная поправка к базе 2001г МАТ=1,1 КОЭФ. К ПОЗИЦИИ: Районный к-т 20%; ОЗП=1,15; ЭМ=1,25; ЗПМ=1,25; ТЗ=1,15; ТЗМ=1,25 | -0.088819 | 2985.79 | ---------- 2985,79 |  | -265 | ---------- -265 |  | ---------- 3,131 |  | -830 | ---------- -830
39 | ТСЦ-101-0074 Битумы нефтяные строительные марки: БН-70/30 т ------------------------ Территориальная поправка к базе 2001г МАТ=1,1 КОЭФ. К ПОЗИЦИИ: Районный к-т 20%; ОЗП=1,15; ЭМ=1,25; ЗПМ=1,25; ТЗ=1,15; ТЗМ=1,25 | -0.021916 | 2979.22 | ---------- 2979,22 |  | -65 | ---------- -65 |  | ---------- 6,096 |  | -396 | ---------- -396
40 | ТСЦ-101-0073 Битумы нефтяные строительные марки: БН-90/10 т ------------------------ Территориальная поправка к базе 2001г МАТ=1,1 КОЭФ. К ПОЗИЦИИ: Районный к-т 20%; ОЗП=1,15; ЭМ=1,25; ЗПМ=1,25; ТЗ=1,15; ТЗМ=1,25 | -0.11112 | 3016.92 | ---------- 3016,92 |  | -335 | ---------- -335 |  | ---------- 6,096 |  | -2042 | ---------- -2042
41 | ТСЭМ-121011 Котлы битумные передвижные 400 л маш.-ч ------------------------ Территориальная поправка к базе 2001г МАТ=1,1 КОЭФ. К ПОЗИЦИИ: Районный к-т 20%; ОЗП=1,15; ЭМ=1,25; ЗПМ=1,25; ТЗ=1,15; ТЗМ=1,25 ------------------------ НР 94%=123%*(0.9*0.85) от ФОТ) СП 51%=75%*(0.85*0.8) от ФОТ | -3.1 | 29.1 |  | 29.1 | -90 |  | -90 | 15.21 | 4,78 ---------- 15,21 | -430 |  | -430
42 | ТСЦ-101-1742 Толь с крупнозернистой посыпкой гидроизоляционный марки ТГ-350 м2 ------------------------ Территориальная поправка к базе 2001г МАТ=1,1 КОЭФ. К ПОЗИЦИИ: Районный к-т 20%; ОЗП=1,15; ЭМ=1,25; ЗПМ=1,25; ТЗ=1,15; ТЗМ=1,25 | -44.602 | 4.91 | ---------- 4,91 |  | -219 | ---------- -219 |  | ---------- 4,605 |  | -1008 | ---------- -1008
43 | Прайс "Центр теплоизоляционных и отделочных материалов" г.Барнаул Изоспан Д 19/1,18/4,92*1,02 м2 ------------------------ КОЭФ. К ПОЗИЦИИ: Районный к-т 20%; ОЗП=1,15; ЭМ=1,25; ЗПМ=1,25; ТЗ=1,15; ТЗМ=1,25 | 44.602 | 3.34 | ---------- 3,34 |  | 149 | ---------- 149 |  | 15,21 ---------- 4,92 | 5,66 ---------- 15,21 | 733 | ---------- 733
44 | ТЕР11-01-009-01 Устройство тепло- и звукоизоляции сплошной из плит: или матов минераловатных или стекловолокнистых 100 м2 изолируемой поверхности ------------------------ Территориальная поправка к базе 2001г МАТ=1,1 КОЭФ. К ПОЗИЦИИ: Районный к-т 20%; ОЗП=1,15; ЭМ=1,25; ЗПМ=1,25; ТЗ=1,15; ТЗМ=1,25 ------------------------ НР 94%=123%*(0.9*0.85) от ФОТ; (1616) СП 51%=75%*(0.85*0.8) от ФОТ; (877) | 0,3845 (38,45/100) | 3605.69 | 292,16 ---------- 3200,55 | 112,98 ---------- 2,49 | 1386 | 112 ---------- 1231 | 43 ---------- 1 | 15,21 ---------- 3,428 | 7,32 ---------- 15,204 | 6239 | 1704 ---------- 4220 | 315 ---------- 15
45 | ТСЦ-104-0013 Маты прошивные из минеральной ваты: без обкладок М-125 (ГОСТ 21880-86), толщина 40 мм м3 ------------------------ Территориальная поправка к базе 2001г МАТ=1,1 КОЭФ. К ПОЗИЦИИ: Районный к-т 20%; ОЗП=1,15; ЭМ=1,25; ЗПМ=1,25; ТЗ=1,15; ТЗМ=1,25 | -1.5841 | 776.83 | ---------- 776,83 |  | -1231 | ---------- -1231 |  | ---------- 3,428 |  | -4220 | ---------- -4220
46 | ТСЦ-104-0099 Плиты минераловатные "Лайт-Баттс" ROCKWOOL, толщина 50 мм м2 ------------------------ Территориальная поправка к базе 2001г МАТ=1,1 КОЭФ. К ПОЗИЦИИ: Районный к-т 20%; ОЗП=1,15; ЭМ=1,25; ЗПМ=1,25; ТЗ=1,15; ТЗМ=1,25 | 38.45 | 26.36 | ---------- 26,36 |  | 1014 | ---------- 1014 |  | ---------- 4,627 |  | 4692 | ---------- 4692
47 | ТСЦ-101-3910 Дюбель-гвоздь кг ------------------------ Территориальная поправка к базе 2001г МАТ=1,1 КОЭФ. К ПОЗИЦИИ: Районный к-т 20%; ОЗП=1,15; ЭМ=1,25; ЗПМ=1,25; ТЗ=1,15; ТЗМ=1,25 | 0.183 | 38.14 | ---------- 38,14 |  | 7 | ---------- 7 |  | ---------- 3,623 |  | 25 | ---------- 25
48 | ТЕР11-01-033-03 Устройство покрытий: из брусков 100 м2 покрытия ------------------------ Территориальная поправка к базе 2001г МАТ=1,1 КОЭФ. К ПОЗИЦИИ: Районный к-т 20%; ОЗП=1,15; ЭМ=1,25; ЗПМ=1,25; ТЗ=1,15; ТЗМ=1,25 ------------------------ НР 94%=123%*(0.9*0.85) от ФОТ; (3789) СП 51%=75%*(0.85*0.8) от ФОТ; (2056) | 0,3845 (38,45/100) | 10870.72 | 675,5 ---------- 9996,64 | 198,58 ---------- 13,83 | 4180 | 260 ---------- 3844 | 76 ---------- 5 | 15,21 ---------- 8,817 | 7,313 ---------- 15,219 | 38404 | 3955 ---------- 33893 | 556 ---------- 76
49 | ТСЦ-203-0348 Бруски для покрытия полов со шпунтом и гребнем из древесины тип БП-27,толщиной 27 мм, шириной без гребня: от 50 до 60 мм м3 ------------------------ Территориальная поправка к базе 2001г МАТ=1,1 КОЭФ. К ПОЗИЦИИ: Районный к-т 20%; ОЗП=1,15; ЭМ=1,25; ЗПМ=1,25; ТЗ=1,15; ТЗМ=1,25 | -1.8841 | 1996.5 | ---------- 1996,5 |  | -3762 | ---------- -3762 |  | ---------- 8,915 |  | -33538 | ---------- -33538
50 | ТСЦ-102-0197 Бруски обрезные (осина, ольха, тополь и другие) длиной: 4-6,5 м, все ширины, толщиной 32-70 мм III сорта м3 ------------------------ Территориальная поправка к базе 2001г МАТ=1,1 КОЭФ. К ПОЗИЦИИ: Районный к-т 20%; ОЗП=1,15; ЭМ=1,25; ЗПМ=1,25; ТЗ=1,15; ТЗМ=1,25 | 1 | 855.75 | ---------- 855,75 |  | 856 | ---------- 856 |  | ---------- 8,915 |  | 7631 | ---------- 7631
51 | ТЕР11-01-004-01 Устройство гидроизоляции оклеечной рулонными материалами: на мастике Битуминоль, первый слой 100 м2 изолируемой поверхности ------------------------ Территориальная поправка к базе 2001г МАТ=1,1 КОЭФ. К ПОЗИЦИИ: Районный к-т 20%; ОЗП=1,15; ЭМ=1,25; ЗПМ=1,25; ТЗ=1,15; ТЗМ=1,25 ------------------------ НР 94%=123%*(0.9*0.85) от ФОТ; (3316) СП 51%=75%*(0.85*0.8) от ФОТ; (1799) | 0,3845 (38,45/100) | 4733.97 | 597,77 ---------- 3809,7 | 326,5 ---------- 5,4 | 1820 | 230 ---------- 1464 | 126 ---------- 2 | 15,21 ---------- 4,313 | 5,314 ---------- 15,196 | 10482 | 3498 ---------- 6314 | 670 ---------- 30
52 | ТСЦ-101-0074 Битумы нефтяные строительные марки: БН-70/30 т ------------------------ Территориальная поправка к базе 2001г МАТ=1,1 КОЭФ. К ПОЗИЦИИ: Районный к-т 20%; ОЗП=1,15; ЭМ=1,25; ЗПМ=1,25; ТЗ=1,15; ТЗМ=1,25 | -0.021916 | 2979.22 | ---------- 2979,22 |  | -65 | ---------- -65 |  | ---------- 6,096 |  | -396 | ---------- -396
53 | ТСЦ-113-0101 Мукаандезитовая кислотоупорная, марка: А т ------------------------ Территориальная поправка к базе 2001г МАТ=1,1 КОЭФ. К ПОЗИЦИИ: Районный к-т 20%; ОЗП=1,15; ЭМ=1,25; ЗПМ=1,25; ТЗ=1,15; ТЗМ=1,25 | -0.088819 | 2985.79 | ---------- 2985,79 |  | -265 | ---------- -265 |  | ---------- 3,131 |  | -830 | ---------- -830
54 | ТСЦ-101-0073 Битумы нефтяные строительные марки: БН-90/10 т ------------------------ Территориальная поправка к базе 2001г МАТ=1,1 КОЭФ. К ПОЗИЦИИ: Районный к-т 20%; ОЗП=1,15; ЭМ=1,25; ЗПМ=1,25; ТЗ=1,15; ТЗМ=1,25 | -0.11112 | 3016.92 | ---------- 3016,92 |  | -335 | ---------- -335 |  | ---------- 6,096 |  | -2042 | ---------- -2042
55 | ТСЭМ-121011 Котлы битумные передвижные 400 л маш.-ч ------------------------ Территориальная поправка к базе 2001г МАТ=1,1 КОЭФ. К ПОЗИЦИИ: Районный к-т 20%; ОЗП=1,15; ЭМ=1,25; ЗПМ=1,25; ТЗ=1,15; ТЗМ=1,25 ------------------------ НР 94%=123%*(0.9*0.85) от ФОТ) СП 51%=75%*(0.85*0.8) от ФОТ | -3.1 | 29.1 |  | 29.1 | -90 |  | -90 | 15.21 | 4,78 ---------- 15,21 | -430 |  | -430
56 | ТСЦ-101-1742 Толь с крупнозернистой посыпкой гидроизоляционный марки ТГ-350 м2 ------------------------ Территориальная поправка к базе 2001г МАТ=1,1 КОЭФ. К ПОЗИЦИИ: Районный к-т 20%; ОЗП=1,15; ЭМ=1,25; ЗПМ=1,25; ТЗ=1,15; ТЗМ=1,25 | -44.602 | 4.91 | ---------- 4,91 |  | -219 | ---------- -219 |  | ---------- 4,605 |  | -1008 | ---------- -1008
57 | Прайс ЗАО Ондулин Ондутис R100 11,80/1,18/4,92*1,02 м2 ------------------------ КОЭФ. К ПОЗИЦИИ: Районный к-т 20% | 44.602 | 2.07 | ---------- 2,07 |  | 92 | ---------- 92 |  | 15,21 ---------- 4,92 | 5,66 ---------- 15,21 | 453 | ---------- 453
58 | ТЕР11-01-033-01 Устройство покрытий: дощатых толщиной 45 мм 100 м2 покрытия ------------------------ Территориальная поправка к базе 2001г МАТ=1,1 КОЭФ. К ПОЗИЦИИ: Районный к-т 20%; ОЗП=1,15; ЭМ=1,25; ЗПМ=1,25; ТЗ=1,15; ТЗМ=1,25 ------------------------ НР 94%=123%*(0.9*0.85) от ФОТ; (3303) СП 51%=75%*(0.85*0.8) от ФОТ; (1792) | 0,3845 (38,45/100) | 5995.72 | 594,09 ---------- 5282,1 | 119,53 ---------- 8,03 | 2305 | 228 ---------- 2031 | 46 ---------- 3 | 15,21 ---------- 8,818 | 7,177 ---------- 15,215 | 21707 | 3468 ---------- 17909 | 330 ---------- 46
59 | ТСЦ-203-0344 Доски для покрытия полов со шпунтом и гребнем из древесины антисептированные тип: ДП-27 толщиной 27 мм, шириной без гребня от 100 до 140 мм м3 ------------------------ Территориальная поправка к базе 2001г МАТ=1,1 КОЭФ. К ПОЗИЦИИ: Районный к-т 20%; ОЗП=1,15; ЭМ=1,25; ЗПМ=1,25; ТЗ=1,15; ТЗМ=1,25 | -1.1074 | 1795.21 | ---------- 1795,21 |  | -1988 | ---------- -1988 |  | ---------- 8,915 |  | -17723 | ---------- -17723
60 | ТСЦ-102-0080 Доски необрезные хвойных пород длиной: 4-6,5 м, все ширины, толщиной 44 мм и более, II сорта м3 ------------------------ Территориальная поправка к базе 2001г МАТ=1,1 КОЭФ. К ПОЗИЦИИ: Районный к-т 20%; ОЗП=1,15; ЭМ=1,25; ЗПМ=1,25; ТЗ=1,15; ТЗМ=1,25 | 1.73 | 707.41 | ---------- 707,41 |  | 1224 | ---------- 1224 |  | ---------- 7,087 |  | 8674 | ---------- 8674
61 | ТЕР11-01-034-01 Устройство покрытий: из досок паркетных 100 м2 покрытия ------------------------ Территориальная поправка к базе 2001г МАТ=1,1 КОЭФ. К ПОЗИЦИИ: Районный к-т 20%; ОЗП=1,15; ЭМ=1,25; ЗПМ=1,25; ТЗ=1,15; ТЗМ=1,25 ------------------------ НР 94%=123%*(0.9*0.85) от ФОТ; (1902) СП 51%=75%*(0.85*0.8) от ФОТ; (1032) | 0,3437 (34,37/100) | 29988.83 | 379,76 ---------- 29500,04 | 109,03 ---------- 6,5 | 10307 | 131 ---------- 10139 | 37 ---------- 2 | 15,21 ---------- 3,623 | 6,784 ---------- 15,225 | 38978 | 1993 ---------- 36734 | 251 ---------- 30
62 | ТЕР15-04-029-01 Покрытие полов лаком по огрунтованной или окрашенной поверхности: за 1 раз 100 м2 отделываемой поверхности ------------------------ Территориальная поправка к базе 2001г МАТ=1,1 КОЭФ. К ПОЗИЦИИ: Районный к-т 20%; ОЗП=1,15; ЭМ=1,25; ЗПМ=1,25; ТЗ=1,15; ТЗМ=1,25 ------------------------ НР 80%=105%*(0.9*0.85) от ФОТ; (231) СП 37%=55%*(0.85*0.8) от ФОТ; (107) | 0,3437 (34,37/100) | 374.66 | 53,88 ---------- 319,39 | 1,39 ---------- 0,14 | 129 | 19 ---------- 110 |  | 15,21 ---------- 7 | 7,627 ---------- 16,1 | 1059 | 289 ---------- 770
63 | ТЕР26-02-018-01 Огнебиозащитное покрытие деревянных конструкций составом "ОГРАКС-ПД-2" любой модификации при помощи аэрозольно-капельного распыления для обеспечивания: первой группы огнезащитной эффективности по НПБ 251 100 м2 обрабатываемой поверхности ------------------------ Территориальная поправка к базе 2001г МАТ=1,1 КОЭФ. К ПОЗИЦИИ: Районный к-т 20%; ОЗП=1,15; ЭМ=1,25; ЗПМ=1,25; ТЗ=1,15; ТЗМ=1,25 ------------------------ НР 77%=100%*(0.9*0.85) от ФОТ; (1277) СП 48%=70%*(0.85*0.8) от ФОТ; (796) | 0,7695 (76,95/100) | 289.49 | 140,92 ---------- 4,83 | 143,74 ---------- 1,94 | 223 | 108 ---------- 4 | 111 ---------- 1 | 15,21 ---------- 4,515 | 3,158 ---------- 15,257 | 2012 | 1643 ---------- 18 | 351 ---------- 15
64 | Прайс Состав огнезащитный "ОГРАКС-ПД2" 141,25/1,18/4,92*1,02 кг ------------------------ КОЭФ. К ПОЗИЦИИ: Районный к-т 20%; ОЗП=1,15; ЭМ=1,25; ЗПМ=1,25; ТЗ=1,15; ТЗМ=1,25 | 23.1 | 24.82 | ---------- 24,82 |  | 573 | ---------- 573 |  | 15,21 ---------- 4,92 | 5,66 ---------- 15,21 | 2819 | ---------- 2819
65 | ТЕР11-01-027-06 Устройство покрытий на растворе их сухой смеси с приготовлением раствора в построечных условиях из плиток: гладких неглазурованных керамических для полов одноцветных 100 м2 покрытия ------------------------ Территориальная поправка к базе 2001г МАТ=1,1 КОЭФ. К ПОЗИЦИИ: Районный к-т 20%; ОЗП=1,15; ЭМ=1,25; ЗПМ=1,25; ТЗ=1,15; ТЗМ=1,25 ------------------------ НР 94%=123%*(0.9*0.85) от ФОТ; (729) СП 51%=75%*(0.85*0.8) от ФОТ; (395) | 0,0408 (4,08/100) | 15661.97 | 1201,7 ---------- 14292,53 | 167,74 ---------- 54,89 | 639 | 49 ---------- 583 | 7 ---------- 2 | 15,21 ---------- 2,817 | 7,989 ---------- 15,204 | 2443 | 745 ---------- 1642 | 56 ---------- 30
Раздел 3. Перекрытие
66 | ТЕР46-03-017-01 Заделка отверстий, гнезд и борозд: в перекрытиях железобетонных площадью до 0,1 м2 1 м3 заделки ------------------------ Территориальная поправка к базе 2001г МАТ=1,1 КОЭФ. К ПОЗИЦИИ: Районный к-т 20% ------------------------ НР 84%=110%*(0.9*0.85) от ФОТ; (1712) СП 48%=70%*(0.85*0.8) от ФОТ; (978) | 0.3 | 1825.04 | 445,48 ---------- 1357,51 | 22.05 | 548 | 134 ---------- 407 | 7 | 15,21 ---------- 4,42 | 7.048 | 3886 | 2038 ---------- 1799 | 49
67 | ТЕРр58-13-1 Устройство покрытия из рулонных материалов: насухо без промазки кромок 100 м2 кровли ------------------------ Территориальная поправка к базе 2001г МАТ=1,1 КОЭФ. К ПОЗИЦИИ: Районный к-т 20% ------------------------ НР 71%=83%*0.85 от ФОТ; (1069) СП 52%=65%*0.8 от ФОТ; (783) | 2,75 (275/100) | 672.41 | 36,18 ---------- 630,94 | 5.29 | 1849 | 99 ---------- 1735 | 15 | 15,21 ---------- 6,349 | 7.231 | 12630 | 1506 ---------- 11016 | 108
68 | ТСЦ-101-0195 Гвозди толевые круглые: 3,0х40 мм т ------------------------ Территориальная поправка к базе 2001г МАТ=1,1 КОЭФ. К ПОЗИЦИИ: Районный к-т 20% | -0.00825 | 7491.33 | ---------- 7491,33 |  | -62 | ---------- -62 |  | ---------- 6,635 |  | -411 | ---------- -411
69 | ТСЦ-101-0852 Рубероид кровельный с крупнозернистой посыпкой марки: РКК-350б м2 ------------------------ Территориальная поправка к базе 2001г МАТ=1,1 КОЭФ. К ПОЗИЦИИ: Районный к-т 20% | -316.25 | 5.29 | ---------- 5,29 |  | -1673 | ---------- -1673 |  | ---------- 6,339 |  | -10605 | ---------- -10605
70 | Прайс Ондулин Строительные материалы Пароизоляционная пленка ОНДУТИС R-100 11,80/1,18/4,92*1,02 м2 ------------------------ КОЭФ. К ПОЗИЦИИ: Районный к-т 20%; ОЗП=1,15; ЭМ=1,25; ЗПМ=1,25; ТЗ=1,15; ТЗМ=1,25 | 316.25 | 2.07 | ---------- 2,07 |  | 655 | ---------- 655 |  | 15,21 ---------- 4,92 | 5,66 ---------- 15,21 | 3223 | ---------- 3223
71 | ТЕР12-01-013-03 Утепление покрытий плитами: из минеральной ваты или перлита на битумной мастике в один слой 100 м2 утепляемого покрытия ------------------------ Территориальная поправка к базе 2001г МАТ=1,1 КОЭФ. К ПОЗИЦИИ: Районный к-т 20%; ОЗП=1,15; ЭМ=1,25; ЗПМ=1,25; ТЗ=1,15; ТЗМ=1,25 ------------------------ НР 92%=120%*(0.9*0.85) от ФОТ; (19464) СП 44%=65%*(0.85*0.8) от ФОТ; (9309) | 2,75 (275/100) | 8219.05 | 497,1 ---------- 7568,97 | 152,98 ---------- 8,86 | 22602 | 1367 ---------- 20814 | 421 ---------- 24 | 15,21 ---------- 3,137 | 5,675 ---------- 15,206 | 88475 | 20792 ---------- 65294 | 2389 ---------- 365
72 | ТСЦ-101-0594 Мастика битумная кровельная горячая т ------------------------ Территориальная поправка к базе 2001г МАТ=1,1 КОЭФ. К ПОЗИЦИИ: Районный к-т 20%; ОЗП=1,15; ЭМ=1,25; ЗПМ=1,25; ТЗ=1,15; ТЗМ=1,25 | -0.55275 | 3488.27 | ---------- 3488,27 |  | -1928 | ---------- -1928 |  | ---------- 7,174 |  | -13831 | ---------- -13831
73 | ТСЭМ-121011 Котлы битумные передвижные 400 л маш.-ч ------------------------ Территориальная поправка к базе 2001г МАТ=1,1 КОЭФ. К ПОЗИЦИИ: Районный к-т 20%; ОЗП=1,15; ЭМ=1,25; ЗПМ=1,25; ТЗ=1,15; ТЗМ=1,25 ------------------------ НР 92%=120%*(0.9*0.85) от ФОТ) СП 44%=65%*(0.85*0.8) от ФОТ | -5.06 | 29.1 |  | 29.1 | -147 |  | -147 | 15.21 | 4,78 ---------- 15,21 | -703 |  | -703
74 | ТСЦ-101-0078 Битумы нефтяные строительные кровельные марки: БНК-45/190, БНК-45/180 т ------------------------ Территориальная поправка к базе 2001г МАТ=1,1 КОЭФ. К ПОЗИЦИИ: Районный к-т 20%; ОЗП=1,15; ЭМ=1,25; ЗПМ=1,25; ТЗ=1,15; ТЗМ=1,25 | -0.06875 | 2716.84 | ---------- 2716,84 |  | -187 | ---------- -187 |  | ---------- 6,096 |  | -1140 | ---------- -1140
75 | ТСЦ-104-0003 Плиты из минеральной ваты: на синтетическом связующем М-250 (ГОСТ 9573-82) м3 ------------------------ Территориальная поправка к базе 2001г МАТ=1,1 КОЭФ. К ПОЗИЦИИ: Районный к-т 20%; ОЗП=1,15; ЭМ=1,25; ЗПМ=1,25; ТЗ=1,15; ТЗМ=1,25 | -16.995 | 1070.91 | ---------- 1070,91 |  | -18200 | ---------- -18200 |  | ---------- 5,264 |  | -95805 | ---------- -95805
76 | ТСЦ-104-0714 Плиты минераловатные на синтетическом связующем Техно (ТУ 5762-043-17925162-2006), марки ТЕХНОЛАЙТ ОПТИМА м3 ------------------------ Территориальная поправка к базе 2001г МАТ=1,1 КОЭФ. К ПОЗИЦИИ: Районный к-т 20%; ОЗП=1,15; ЭМ=1,25; ЗПМ=1,25; ТЗ=1,15; ТЗМ=1,25 | 50 | 448.54 | ---------- 448,54 |  | 22427 | ---------- 22427 |  | ---------- 5,052 |  | 113301 | ---------- 113301
77 | ФЕР11-01-050-01 Устройство пароизоляции из полиэтиленовой пленки в один слой насухо 100 м2 поверхности ------------------------ Территориальная поправка к базе 2001г МАТ=1,1 КОЭФ. К ПОЗИЦИИ: Районный к-т 20%; ОЗП=0,83; ЭМ=0,97; ЗПМ=0,83; МАТ=0,94; ОЗП=1,15; ЭМ=1,25; ЗПМ=1,25; ТЗ=1,15; ТЗМ=1,25 ------------------------ НР 94%=123%*(0.9*0.85) от ФОТ; (1330) СП 51%=75%*(0.85*0.8) от ФОТ; (722) | 2,75 (275/100) | 1578.62 | 33,72 ---------- 1542,79 | 2.11 | 4341 | 93 ---------- 4242 | 6 | 15,21 ---------- 2,54 | 7.544 | 12235 | 1415 ---------- 10775 | 45
78 | ФССЦ-113-0324 Пленка полиэтиленовая толщиной 0,2-0,5 мм м2 ------------------------ Территориальная поправка к базе 2001г МАТ=1,1 КОЭФ. К ПОЗИЦИИ: Районный к-т 20%; МАТ=0,94; ОЗП=1,15; ЭМ=1,25; ЗПМ=1,25; ТЗ=1,15; ТЗМ=1,25 | -336.6 | 12.61 | ---------- 12,61 |  | -4245 | ---------- -4245 |  | ---------- 2,54 |  | -10782 | ---------- -10782
79 | Прайс Ондулин Строительные материалы Супердиффузионная мембрана Ондутис SA 115 22,70/1,18/4,92*1,02 м2 ------------------------ КОЭФ. К ПОЗИЦИИ: Районный к-т 20%; ОЗП=1,15; ЭМ=1,25; ЗПМ=1,25; ТЗ=1,15; ТЗМ=1,25 | 336.6 | 3.99 | ---------- 3,99 |  | 1343 | ---------- 1343 |  | 15,21 ---------- 4,92 | 5,66 ---------- 15,21 | 6608 | ---------- 6608
Раздел 4. Кровля
80 | ТЕР10-01-002-01 Установка стропил 1 м3 древесины в конструкции ------------------------ Территориальная поправка к базе 2001г МАТ=1,1 КОЭФ. К ПОЗИЦИИ: Районный к-т 20%; ОЗП=1,15; ЭМ=1,25; ЗПМ=1,25; ТЗ=1,15; ТЗМ=1,25 ------------------------ НР 90%=118%*(0.9*0.85) от ФОТ; (51034) СП 43%=63%*(0.85*0.8) от ФОТ; (24383) | 16.06 | 1896.9 | 229,71 ---------- 1619,44 | 47,75 ---------- 2,41 | 30464 | 3689 ---------- 26008 | 767 ---------- 39 | 15,21 ---------- 5,503 | 6,385 ---------- 15,243 | 204129 | 56110 ---------- 143122 | 4897 ---------- 594
81 | ТЕРр58-12-2 Устройство обрешетки с прозорами из досок и брусков под кровлю: из листовой стали 100 м2 ------------------------ Территориальная поправка к базе 2001г МАТ=1,1 КОЭФ. К ПОЗИЦИИ: Районный к-т 20% ------------------------ НР 71%=83%*0.85 от ФОТ; (6070) СП 52%=65%*0.8 от ФОТ; (4445) | 3,25 (325/100) | 1420.72 | 169,34 ---------- 1227,48 | 23,9 ---------- 3,54 | 4617 | 550 ---------- 3989 | 78 ---------- 12 | 15,21 ---------- 6,156 | 7,817 ---------- 15,227 | 33532 | 8366 ---------- 24556 | 610 ---------- 183
82 | ТЕР10-01-008-05 Устройство: карнизов 100 м2 стен, фронтонов (за вычетом проемов) и развернутых поверхностей карнизов ------------------------ Территориальная поправка к базе 2001г МАТ=1,1 КОЭФ. К ПОЗИЦИИ: Районный к-т 20%; ОЗП=1,15; ЭМ=1,25; ЗПМ=1,25; ТЗ=1,15; ТЗМ=1,25 ------------------------ НР 90%=118%*(0.9*0.85) от ФОТ; (5311) СП 43%=63%*(0.85*0.8) от ФОТ; (2537) | 0,2772 (27,72/100) | 6614.26 | 1399,14 ---------- 5114,48 | 100.64 | 1833 | 388 ---------- 1417 | 28 | 15,21 ---------- 7,643 | 7.191 | 16932 | 5901 ---------- 10830 | 201
83 | ТСЦ-203-0367 Обшивка наружная и внутренняя из древесины тип: 0-1; 0-2; 0-3 толщиной 13 мм, шириной без гребня от 70 до 90 мм м3 ------------------------ Территориальная поправка к базе 2001г МАТ=1,1 КОЭФ. К ПОЗИЦИИ: Районный к-т 20%; ОЗП=1,15; ЭМ=1,25; ЗПМ=1,25; ТЗ=1,15; ТЗМ=1,25 | -0.29383 | 3306.12 | ---------- 3306,12 |  | -971 | ---------- -971 |  | ---------- 8,506 |  | -8259 | ---------- -8259
84 | ТЕР12-01-010-01 Устройство мелких покрытий (брандмауэры, парапеты, свесы и т.п.) из листовой оцинкованной стали 100 м2 покрытия ------------------------ Территориальная поправка к базе 2001г МАТ=1,1 КОЭФ. К ПОЗИЦИИ: Районный к-т 20%; ОЗП=1,15; ЭМ=1,25; ЗПМ=1,25; ТЗ=1,15; ТЗМ=1,25 ------------------------ НР 92%=120%*(0.9*0.85) от ФОТ; (4295) СП 44%=65%*(0.85*0.8) от ФОТ; (2054) | 0,2772 (27,72/100) | 13458.04 | 1103,17 ---------- 12323,81 | 31,06 ---------- 3,23 | 3731 | 306 ---------- 3416 | 9 ---------- 1 | 15,21 ---------- 2,389 | 5,987 ---------- 15,223 | 12869 | 4654 ---------- 8161 | 54 ---------- 15
85 | ТСЦ-101-1875 Сталь листовая оцинкованная толщиной листа: 0,7 мм т ------------------------ Территориальная поправка к базе 2001г МАТ=1,1 КОЭФ. К ПОЗИЦИИ: Районный к-т 20%; ОЗП=1,15; ЭМ=1,25; ЗПМ=1,25; ТЗ=1,15; ТЗМ=1,25 | -0.21677 | 15613.18 | ---------- 15613,18 |  | -3384 | ---------- -3384 |  | ---------- 2,343 |  | -7929 | ---------- -7929
86 | ТСЦ-101-4519 Профнастил оцинкованный C8-1150-0,5 м2 ------------------------ Территориальная поправка к базе 2001г МАТ=1,1 КОЭФ. К ПОЗИЦИИ: Районный к-т 20%; ОЗП=1,15; ЭМ=1,25; ЗПМ=1,25; ТЗ=1,15; ТЗМ=1,25 | 27.72 | 54.7 | ---------- 54,7 |  | 1516 | ---------- 1516 |  | ---------- 3,23 |  | 4897 | ---------- 4897
87 | ТЕР09-04-002-01 Монтаж кровельного покрытия: из профилированного листа при высоте здания до 25 м 100 м2 покрытия ------------------------ Территориальная поправка к базе 2001г МАТ=1,1 КОЭФ. К ПОЗИЦИИ: Районный к-т 20%; ОЗП=1,15; ЭМ=1,25; ЗПМ=1,25; ТЗ=1,15; ТЗМ=1,25 ------------------------ НР 69%=90%*(0.9*0.85) от ФОТ; (13675) СП 58%=85%*(0.85*0.8) от ФОТ; (11495) | 3,25 (325/100) | 1150.05 | 356,17 ---------- 215,7 | 578,18 ---------- 44,71 | 3738 | 1158 ---------- 701 | 1879 ---------- 145 | 15,21 ---------- 5,34 | 5,5 ---------- 15,214 | 31691 | 17613 ---------- 3743 | 10335 ---------- 2206
88 | ТСЦ-101-4588 Профнастил оцинкованный с покрытием полиэстер МП20-1100-0,7 м2 ------------------------ Территориальная поправка к базе 2001г МАТ=1,1 КОЭФ. К ПОЗИЦИИ: Районный к-т 20%; ОЗП=1,15; ЭМ=1,25; ЗПМ=1,25; ТЗ=1,15; ТЗМ=1,25 | 325 | 109.23 | ---------- 109,23 |  | 35500 | ---------- 35500 |  | ---------- 3,621 |  | 128546 | ---------- 128546
89 | ТСЦ-101-4128 Дополнительные элементы металлочерепичной кровли: коньковый элемент, разжелобки, профили с покрытием м2 ------------------------ Территориальная поправка к базе 2001г МАТ=1,1 КОЭФ. К ПОЗИЦИИ: Районный к-т 20%; ОЗП=1,15; ЭМ=1,25; ЗПМ=1,25; ТЗ=1,15; ТЗМ=1,25 | 15.62 | 178.51 | ---------- 178,51 |  | 2788 | ---------- 2788 |  | ---------- 2,665 |  | 7430 | ---------- 7430
Водосточная система
90 | ТЕР12-01-009-02 Устройство желобов: подвесных 100 м желобов ------------------------ Территориальная поправка к базе 2001г МАТ=1,1 КОЭФ. К ПОЗИЦИИ: Районный к-т 20%; ОЗП=1,15; ЭМ=1,25; ЗПМ=1,25; ТЗ=1,15; ТЗМ=1,25 ------------------------ НР 92%=120%*(0.9*0.85) от ФОТ; (1567) СП 44%=65%*(0.85*0.8) от ФОТ; (749) | 0,36 (36/100) | 8757.93 | 307,33 ---------- 8420,91 | 29,69 ---------- 2,58 | 3153 | 111 ---------- 3031 | 11 ---------- 1 | 15,21 ---------- 3,374 | 6,183 ---------- 15,192 | 11983 | 1688 ---------- 10227 | 68 ---------- 15
91 | ТСЦ-101-0788 Поковки оцинкованные, масса: 2,825 кг т ------------------------ Территориальная поправка к базе 2001г МАТ=1,1 КОЭФ. К ПОЗИЦИИ: Районный к-т 20%; ОЗП=1,15; ЭМ=1,25; ЗПМ=1,25; ТЗ=1,15; ТЗМ=1,25 | -0.06084 | 7801.74 | ---------- 7801,74 |  | -475 | ---------- -475 |  | ---------- 8,816 |  | -4188 | ---------- -4188
92 | ТСЦ-101-1875 Сталь листовая оцинкованная толщиной листа: 0,7 мм т ------------------------ Территориальная поправка к базе 2001г МАТ=1,1 КОЭФ. К ПОЗИЦИИ: Районный к-т 20%; ОЗП=1,15; ЭМ=1,25; ЗПМ=1,25; ТЗ=1,15; ТЗМ=1,25 | -0.16272 | 15613.18 | ---------- 15613,18 |  | -2541 | ---------- -2541 |  | ---------- 2,343 |  | -5954 | ---------- -5954
93 | ТСЦ-301-5842 Желоб водосточный МП, диаметр 125х3000 мм, стандартный цвет шт. ------------------------ Территориальная поправка к базе 2001г МАТ=1,1 КОЭФ. К ПОЗИЦИИ: Районный к-т 20%; ОЗП=1,15; ЭМ=1,25; ЗПМ=1,25; ТЗ=1,15; ТЗМ=1,25 | 12 | 263.78 | ---------- 263,78 |  | 3165 | ---------- 3165 |  | ---------- 2,416 |  | 7647 | ---------- 7647
94 | ТСЦ-301-5850 Соединитель желоба МП, диаметр 125 мм, стандартный цвет шт. ------------------------ Территориальная поправка к базе 2001г МАТ=1,1 КОЭФ. К ПОЗИЦИИ: Районный к-т 20%; ОЗП=1,15; ЭМ=1,25; ЗПМ=1,25; ТЗ=1,15; ТЗМ=1,25 | 12 | 56.2 | ---------- 56,2 |  | 674 | ---------- 674 |  | ---------- 2,454 |  | 1654 | ---------- 1654
95 | ТСЦ-301-5844 Держатель желоба МП, диаметр 125х320 мм, стандартный цвет шт. ------------------------ Территориальная поправка к базе 2001г МАТ=1,1 КОЭФ. К ПОЗИЦИИ: Районный к-т 20%; ОЗП=1,15; ЭМ=1,25; ЗПМ=1,25; ТЗ=1,15; ТЗМ=1,25 | 24 | 49.72 | ---------- 49,72 |  | 1193 | ---------- 1193 |  | ---------- 2,391 |  | 2852 | ---------- 2852
96 | ТЕР12-01-008-01 Устройство обделок на фасадах (наружные подоконники, пояски, балконы и др.): включая водосточные трубы, с изготовлением элементов труб 100 м2 фасада (без вычета проемов) ------------------------ Территориальная поправка к базе 2001г МАТ=1,1 КОЭФ. К ПОЗИЦИИ: Районный к-т 20%; МАТ=0; ОЗП=1,15; ЭМ=1,25; ЗПМ=1,25; ТЗ=1,15; ТЗМ=1,25 ------------------------ НР 92%=120%*(0.9*0.85) от ФОТ; (5625) СП 44%=65%*(0.85*0.8) от ФОТ; (2690) | 3,0654 (306,54/100) | 134.41 | 131.11 | 3.3 | 412 | 402 | 10 | 15,21 ---------- 2,947 | 7.242 | 6186 | 6114 | 72
97 | ТЕР12-01-008-02 Устройство обделок на фасадах (наружные подоконники, пояски, балконы и др.): без водосточных труб 100 м2 фасада (без вычета проемов) ------------------------ Территориальная поправка к базе 2001г МАТ=1,1 КОЭФ. К ПОЗИЦИИ: Районный к-т 20%; МАТ=0; ОЗП=1,15; ЭМ=1,25; ЗПМ=1,25; ТЗ=1,15; ТЗМ=1,25 ------------------------ НР 92%=120%*(0.9*0.85) от ФОТ; (-2057) СП 44%=65%*(0.85*0.8) от ФОТ; (-984) | -3,0654 (-306,54/100) | 49.04 | 47.94 | 1.1 | -150 | -147 | -3 | 15,21 ---------- 2,434 | 7.239 | -2258 | -2236 | -22
98 | ТСЦ-301-5865 Труба водосточная МП, диаметр 100х3000 мм, стандартный цвет шт. ------------------------ Территориальная поправка к базе 2001г МАТ=1,1 КОЭФ. К ПОЗИЦИИ: Районный к-т 20%; ОЗП=1,15; ЭМ=1,25; ЗПМ=1,25; ТЗ=1,15; ТЗМ=1,25 | 3 | 369.69 | ---------- 369,69 |  | 1109 | ---------- 1109 |  | ---------- 2,419 |  | 2683 | ---------- 2683
99 | ТСЦ-301-5869 Труба соединительная МП, диаметр 100х1000 мм, стандартный цвет шт. ------------------------ Территориальная поправка к базе 2001г МАТ=1,1 КОЭФ. К ПОЗИЦИИ: Районный к-т 20%; ОЗП=1,15; ЭМ=1,25; ЗПМ=1,25; ТЗ=1,15; ТЗМ=1,25 | 16 | 129.71 | ---------- 129,71 |  | 2075 | ---------- 2075 |  | ---------- 2,42 |  | 5022 | ---------- 5022
100 | ТСЦ-301-5871 Держатель трубы (на кирпич) МП, диаметр 100 мм, стандартный цвет шт. ------------------------ Территориальная поправка к базе 2001г МАТ=1,1 КОЭФ. К ПОЗИЦИИ: Районный к-т 20%; ОЗП=1,15; ЭМ=1,25; ЗПМ=1,25; ТЗ=1,15; ТЗМ=1,25 | 24 | 69.16 | ---------- 69,16 |  | 1660 | ---------- 1660 |  | ---------- 2,406 |  | 3994 | ---------- 3994
101 | ТСЦ-301-5875 Колено трубы МП, диаметр 100 (60°), стандартный цвет шт. ------------------------ Территориальная поправка к базе 2001г МАТ=1,1 КОЭФ. К ПОЗИЦИИ: Районный к-т 20%; ОЗП=1,15; ЭМ=1,25; ЗПМ=1,25; ТЗ=1,15; ТЗМ=1,25 | 24 | 110.24 | ---------- 110,24 |  | 2646 | ---------- 2646 |  | ---------- 2,416 |  | 6393 | ---------- 6393
102 | ТСЦ-301-5877 Колено сливное МП, диаметр 100 (60°), стандартный цвет шт. ------------------------ Территориальная поправка к базе 2001г МАТ=1,1 КОЭФ. К ПОЗИЦИИ: Районный к-т 20%; ОЗП=1,15; ЭМ=1,25; ЗПМ=1,25; ТЗ=1,15; ТЗМ=1,25 | 16 | 121.03 | ---------- 121,03 |  | 1936 | ---------- 1936 |  | ---------- 2,436 |  | 4716 | ---------- 4716
103 | ТСЦ-301-5860 Воронка выпускная МП, диаметр 125/100 мм, стандартный цвет шт. ------------------------ Территориальная поправка к базе 2001г МАТ=1,1 КОЭФ. К ПОЗИЦИИ: Районный к-т 20%; ОЗП=1,15; ЭМ=1,25; ЗПМ=1,25; ТЗ=1,15; ТЗМ=1,25 | 8 | 105.92 | ---------- 105,92 |  | 847 | ---------- 847 |  | ---------- 2,424 |  | 2053 | ---------- 2053
104 | ФССЦ-301-5862 Паук МП, диаметр 100 мм шт. ------------------------ Территориальная поправка к базе 2001г МАТ=1,1 КОЭФ. К ПОЗИЦИИ: Районный к-т 20%; МАТ=0,94; ОЗП=1,15; ЭМ=1,25; ЗПМ=1,25; ТЗ=1,15; ТЗМ=1,25 | 8 | 112.11 | ---------- 112,11 |  | 897 | ---------- 897 |  | ---------- 2,884 |  | 2587 | ---------- 2587
105 | ТЕР10-01-003-01 Устройство слуховых окон 1 слуховое окно ------------------------ Территориальная поправка к базе 2001г МАТ=1,1 КОЭФ. К ПОЗИЦИИ: Районный к-т 20%; ОЗП=1,15; ЭМ=1,25; ЗПМ=1,25; ТЗ=1,15; ТЗМ=1,25 ------------------------ НР 90%=118%*(0.9*0.85) от ФОТ; (1834) СП 43%=63%*(0.85*0.8) от ФОТ; (876) | 2 | 345.67 | 64,87 ---------- 253,26 | 27,54 ---------- 1,78 | 691 | 130 ---------- 506 | 55 ---------- 4 | 15,21 ---------- 5,588 | 6,429 ---------- 15,206 | 5159 | 1977 ---------- 2828 | 354 ---------- 61
106 | ТСЦ-101-0927 Скобяные изделия для оконных блоков общественных зданий при заполнении отдельными элементами двустворных: высотой до 1,2 м компл. ------------------------ Территориальная поправка к базе 2001г МАТ=1,1 КОЭФ. К ПОЗИЦИИ: Районный к-т 20%; ОЗП=1,15; ЭМ=1,25; ЗПМ=1,25; ТЗ=1,15; ТЗМ=1,25 | 2 | 40.16 | ---------- 40,16 |  | 80 | ---------- 80 |  | ---------- 12,296 |  | 984 | ---------- 984
107 | Прайс Решетка жалюзийная ПВХ 150/1,18/4,92*1,02 м2 ------------------------ КОЭФ. К ПОЗИЦИИ: Районный к-т 20%; ОЗП=1,15; ЭМ=1,25; ЗПМ=1,25; ТЗ=1,15; ТЗМ=1,25 | 0.81 | 26.35 | ---------- 26,35 |  | 21 | ---------- 21 |  | 15,21 ---------- 4,92 | 5,66 ---------- 15,21 | 103 | ---------- 103
Раздел 5. Стены
108 | ТЕР15-07-003-02 Грунтование водно-дисперсионной грунтовкой "Нортекс-Грунт" поверхностей: пористых (камень, кирпич, бетон и т.д.) 100 м2 обрабатываемой поверхности ------------------------ Территориальная поправка к базе 2001г МАТ=1,1 КОЭФ. К ПОЗИЦИИ: Районный к-т 20%; ОЗП=1,15; ЭМ=1,25; ЗПМ=1,25; ТЗ=1,15; ТЗМ=1,25 ------------------------ НР 80%=105%*(0.9*0.85) от ФОТ; (3091) СП 37%=55%*(0.85*0.8) от ФОТ; (1430) | 6,5 (650/100) | 374.49 | 38,9 ---------- 306,6 | 28,99 ---------- 0,14 | 2434 | 253 ---------- 1993 | 188 ---------- 1 | 15,21 ---------- 1,561 | 2,417 ---------- 16,1 | 7413 | 3848 ---------- 3111 | 454 ---------- 16
109 | ТСЦ-101-4163 Грунтовка акриловая: НОРТЕКС-ГРУНТ кг ------------------------ Территориальная поправка к базе 2001г МАТ=1,1 КОЭФ. К ПОЗИЦИИ: Районный к-т 20%; ОЗП=1,15; ЭМ=1,25; ЗПМ=1,25; ТЗ=1,15; ТЗМ=1,25 | -89.7 | 21.87 | ---------- 21,87 |  | -1962 | ---------- -1962 |  | ---------- 1,514 |  | -2970 | ---------- -2970
110 | Прайс Состав "Тефлекс-АнтиПлесень" 128,3/1,18/4,92*1,02 л ------------------------ КОЭФ. К ПОЗИЦИИ: Районный к-т 20%; ОЗП=1,15; ЭМ=1,25; ЗПМ=1,25; ТЗ=1,15; ТЗМ=1,25 | 162,5 (650*0,25) | 3.99 | ---------- 3,99 |  | 648 | ---------- 648 |  | 15,21 ---------- 4,92 | 5,66 ---------- 15,21 | 3188 | ---------- 3188
111 | ТЕРр53-14-1 Заделка трещин в кирпичных стенах: цементным раствором 10 м трещин ------------------------ Территориальная поправка к базе 2001г МАТ=1,1 КОЭФ. К ПОЗИЦИИ: Районный к-т 20% ------------------------ НР 73%=86%*0.85 от ФОТ; (544) СП 56%=70%*0.8 от ФОТ; (417) | 2 (20/10) | 32.76 | 24,26 ---------- 8,5 |  | 66 | 49 ---------- 17 |  | 15,21 ---------- 6,106 |  | 849 | 745 ---------- 104
112 | ТЕРр53-20-1 Кладка отдельных участков из кирпича: наружных простых стен 100 м3 кладки ------------------------ Территориальная поправка к базе 2001г МАТ=1,1 КОЭФ. К ПОЗИЦИИ: Районный к-т 20% ------------------------ НР 73%=86%*0.85 от ФОТ; (7872) СП 56%=70%*0.8 от ФОТ; (6039) | 0,1361 (13,61/100) | 55559.65 | 4708,93 ---------- 47208,51 | 3642,21 ---------- 503,1 | 7562 | 641 ---------- 6425 | 496 ---------- 68 | 15,21 ---------- 9,86 | 5,573 ---------- 15,206 | 75865 | 9750 ---------- 63351 | 2764 ---------- 1034
113 | ТЕР08-02-007-01 Армирование кладки стен и других конструкций 1 т металлических изделий ------------------------ Территориальная поправка к базе 2001г МАТ=1,1 КОЭФ. К ПОЗИЦИИ: Районный к-т 20%; ОЗП=1,15; ЭМ=1,25; ЗПМ=1,25; ТЗ=1,15; ТЗМ=1,25 ------------------------ НР 93%=122%*(0.9*0.85) от ФОТ; (1315) СП 54%=80%*(0.85*0.8) от ФОТ; (764) | 0,158 (158/1000) | 8651.31 | 581,34 ---------- 8008,98 | 60,99 ---------- 3,7 | 1367 | 92 ---------- 1265 | 10 ---------- 1 | 15,21 ---------- 4,568 | 6,506 ---------- 15,225 | 7243 | 1399 ---------- 5779 | 65 ---------- 15
114 | ТСЦ-204-0069 Арматурные сетки сварные т ------------------------ Территориальная поправка к базе 2001г МАТ=1,1 КОЭФ. К ПОЗИЦИИ: Районный к-т 20%; ОЗП=1,15; ЭМ=1,25; ЗПМ=1,25; ТЗ=1,15; ТЗМ=1,25 | -0.158 | 8008.98 | ---------- 8008,98 |  | -1265 | ---------- -1265 |  | ---------- 4,568 |  | -5779 | ---------- -5779
115 | ТСЦ-204-0024 Горячекатаная арматурная сталь периодического профиля класса: А-III, диаметром 16-18 мм т ------------------------ Территориальная поправка к базе 2001г МАТ=1,1 КОЭФ. К ПОЗИЦИИ: Районный к-т 20%; ОЗП=1,15; ЭМ=1,25; ЗПМ=1,25; ТЗ=1,15; ТЗМ=1,25 | 0.158 | 6962.84 | ---------- 6962,84 |  | 1100 | ---------- 1100 |  | ---------- 3,653 |  | 4018 | ---------- 4018
116 | ТЕР08-04-001-09 Установка перегородок из гипсовых пазогребневых плит: в 1 слой при высоте этажа до 4 м 100 м2 перегородок (за вычетом проемов) ------------------------ Территориальная поправка к базе 2001г МАТ=1,1 КОЭФ. К ПОЗИЦИИ: Районный к-т 20%; ОЗП=1,15; ЭМ=1,25; ЗПМ=1,25; ТЗ=1,15; ТЗМ=1,25 ------------------------ НР 93%=122%*(0.9*0.85) от ФОТ; (36382) СП 54%=80%*(0.85*0.8) от ФОТ; (21125) | 2,3 (230/100) | 32507.67 | 1086,82 ---------- 31084,16 | 336,69 ---------- 31,44 | 74768 | 2500 ---------- 71494 | 774 ---------- 72 | 15,21 ---------- 3,344 | 6,113 ---------- 15,211 | 281832 | 38025 ---------- 239076 | 4731 ---------- 1095
117 | ТЕР10-05-008-01 Облицовка стен по системе "КНАУФ" по одинарному металлическому каркасу из потолочного профиля гипсокартонными листами (С 623): одним слоем с оконным проемом 100 м2 стен (за вычетом проемов) ------------------------ Территориальная поправка к базе 2001г МАТ=1,1 КОЭФ. К ПОЗИЦИИ: Районный к-т 20%; ОЗП=1,15; ЭМ=1,25; ЗПМ=1,25; ТЗ=1,15; ТЗМ=1,25 ------------------------ НР 90%=118%*(0.9*0.85) от ФОТ; (11006) СП 43%=63%*(0.85*0.8) от ФОТ; (5258) | 0,93 (93/100) | 7329.82 | 864,78 ---------- 6438,19 | 26.85 | 6817 | 804 ---------- 5988 | 25 | 15,21 ---------- 3,596 | 2.414 | 33822 | 12229 ---------- 21533 | 60
118 | ТЕР26-01-037-04 Изоляция изделиями из волокнистых и зернистых материалов на битуме холодных поверхностей: перегородок 1 м3 изоляции ------------------------ Территориальная поправка к базе 2001г МАТ=1,1 КОЭФ. К ПОЗИЦИИ: Районный к-т 20%; ОЗП=1,15; ЭМ=1,25; ЗПМ=1,25; ТЗ=1,15; ТЗМ=1,25 ------------------------ НР 77%=100%*(0.9*0.85) от ФОТ; (8234) СП 48%=70%*(0.85*0.8) от ФОТ; (5133) | 3.72 | 3092.5 | 188,85 ---------- 2802,51 | 101.14 | 11504 | 703 ---------- 10425 | 376 | 15,21 ---------- 2,939 | 6.442 | 43754 | 10693 ---------- 30639 | 2422
119 | ТСЭМ-121011 Котлы битумные передвижные 400 л маш.-ч ------------------------ Территориальная поправка к базе 2001г МАТ=1,1 КОЭФ. К ПОЗИЦИИ: Районный к-т 20%; ОЗП=1,15; ЭМ=1,25; ЗПМ=1,25; ТЗ=1,15; ТЗМ=1,25 ------------------------ НР 77%=100%*(0.9*0.85) от ФОТ) СП 48%=70%*(0.85*0.8) от ФОТ | -2.38 | 29.1 |  | 29.1 | -69 |  | -69 | 15.21 | 4,78 ---------- 15,21 | -330 |  | -330
120 | ТСЦ-101-0079 Битумы нефтяные строительные для кровельных мастик марки: БНМ-55/60 т ------------------------ Территориальная поправка к базе 2001г МАТ=1,1 КОЭФ. К ПОЗИЦИИ: Районный к-т 20%; ОЗП=1,15; ЭМ=1,25; ЗПМ=1,25; ТЗ=1,15; ТЗМ=1,25 | -0.4092 | 2829.92 | ---------- 2829,92 |  | -1158 | ---------- -1158 |  | ---------- 6,096 |  | -7059 | ---------- -7059
121 | ТСЦ-104-0007 Плиты из минеральной ваты: повышенной жесткости на синтетическом связующем М-200 м3 ------------------------ Территориальная поправка к базе 2001г МАТ=1,1 КОЭФ. К ПОЗИЦИИ: Районный к-т 20%; ОЗП=1,15; ЭМ=1,25; ЗПМ=1,25; ТЗ=1,15; ТЗМ=1,25 | -3.6456 | 2405.81 | ---------- 2405,81 |  | -8771 | ---------- -8771 |  | ---------- 2,448 |  | -21471 | ---------- -21471
122 | Прайс Звукоизоляция ТЕХНОАКУСТИК 3400/1,18/4,92*1,02 м3 ------------------------ КОЭФ. К ПОЗИЦИИ: Районный к-т 20%; ОЗП=1,15; ЭМ=1,25; ЗПМ=1,25; ТЗ=1,15; ТЗМ=1,25 | 3.6456 | 597.35 | ---------- 597,35 |  | 2178 | ---------- 2178 |  | 15,21 ---------- 4,92 | 5,66 ---------- 15,21 | 10716 | ---------- 10716
123 | ТЕР09-03-046-02 Монтаж перегородок Fogel прим. 100 м2 ------------------------ Территориальная поправка к базе 2001г МАТ=1,1 КОЭФ. К ПОЗИЦИИ: Районный к-т 20%; ОЗП=1,15; ЭМ=1,25; ЗПМ=1,25; ТЗ=1,15; ТЗМ=1,25 ------------------------ НР 69%=90%*(0.9*0.85) от ФОТ; (10054) СП 58%=85%*(0.85*0.8) от ФОТ; (8451) | 0,35 (35/100) | 3606.63 | 2719,47 ---------- 324,23 | 562,93 ---------- 16,45 | 1262 | 952 ---------- 113 | 197 ---------- 6 | 15,21 ---------- 6,416 | 3,582 ---------- 15,194 | 15911 | 14480 ---------- 725 | 706 ---------- 91
124 | ТСЦ-101-4169 Пластик поливинилхлоридный листовой толщиной 3-4 мм м2 ------------------------ Территориальная поправка к базе 2001г МАТ=1,1 КОЭФ. К ПОЗИЦИИ: Районный к-т 20%; ОЗП=1,15; ЭМ=1,25; ЗПМ=1,25; ТЗ=1,15; ТЗМ=1,25 | 35 | 51.36 | ---------- 51,36 |  | 1798 | ---------- 1798 |  | ---------- 4,707 |  | 8463 | ---------- 8463
Раздел 6. Окна, двери, витражи
Витраж
125 | ТЕР09-04-010-03 Монтаж витражей прим. (тамбур) 100 м2 ------------------------ Территориальная поправка к базе 2001г МАТ=1,1 КОЭФ. К ПОЗИЦИИ: Районный к-т 20%; ОЗП=1,15; ЭМ=1,25; ЗПМ=1,25; ТЗ=1,15; ТЗМ=1,25 ------------------------ НР 69%=90%*(0.9*0.85) от ФОТ; (6381) СП 58%=85%*(0.85*0.8) от ФОТ; (5364) | 0,154 (15,4/100) | 4534.8 | 3674,27 ---------- 27,64 | 832,89 ---------- 273,83 | 698 | 566 ---------- 4 | 128 ---------- 42 | 15,21 ---------- 3,659 | 7,924 ---------- 15,213 | 9638 | 8609 ---------- 15 | 1014 ---------- 639
126 | ФССЦ-206-1372 Конструкции витражей с одинарным остеклением из алюминиевых сплавов (с нащельниками и сливами), расход алюминия 6 кг/м2 м2 ------------------------ Территориальная поправка к базе 2001г МАТ=1,1 КОЭФ. К ПОЗИЦИИ: Районный к-т 20%; МАТ=0,94; ОЗП=1,15; ЭМ=1,25; ЗПМ=1,25; ТЗ=1,15; ТЗМ=1,25 | 15.4 | 735.13 | ---------- 735,13 |  | 11321 | ---------- 11321 |  | ---------- 2,734 |  | 30952 | ---------- 30952
Окна
127 | ТЕР10-01-034-06 Установка в жилых и общественных зданиях оконных блоков из ПВХ профилей: поворотных (откидных, поворотно-откидных) с площадью проема более 2 м2 двухстворчатых (ОК 1) 100 м2 проемов ------------------------ Территориальная поправка к базе 2001г МАТ=1,1 КОЭФ. К ПОЗИЦИИ: Районный к-т 20%; ОЗП=1,15; ЭМ=1,25; ЗПМ=1,25; ТЗ=1,15; ТЗМ=1,25 ------------------------ НР 90%=118%*(0.9*0.85) от ФОТ; (3477) СП 43%=63%*(0.85*0.8) от ФОТ; (1661) | 0,17226 (17,226/100) | 173233.43 | 1461,95 ---------- 171264,98 | 506,5 ---------- 9,14 | 29841 | 252 ---------- 29502 | 87 ---------- 2 | 15,21 ---------- 2,341 | 6,498 ---------- 15,21 | 73462 | 3833 ---------- 69064 | 565 ---------- 30
128 | ТСЦ-203-8040 Блоки оконные из поливинилхлоридных профилей с листовым стеклом и стеклопакетом: одностворные ОПРСП 9-9, площадью 0,75 м2 (ГОСТ 30674-99) м2 ------------------------ Территориальная поправка к базе 2001г МАТ=1,1 КОЭФ. К ПОЗИЦИИ: Районный к-т 20%; ОЗП=1,15; ЭМ=1,25; ЗПМ=1,25; ТЗ=1,15; ТЗМ=1,25 | -17.226 | 1620.33 | ---------- 1620,33 |  | -27912 | ---------- -27912 |  | ---------- 2,282 |  | -63695 | ---------- -63695
129 | ТСЦ-203-1000 Блок оконный пластиковый двустворчатый, с глухой и поворотно-откидной створкой, двухкамерным стеклопакетом (32 мм), площадью до 3 м2 м2 ------------------------ Территориальная поправка к базе 2001г МАТ=1,1 КОЭФ. К ПОЗИЦИИ: Районный к-т 20%; ОЗП=1,15; ЭМ=1,25; ЗПМ=1,25; ТЗ=1,15; ТЗМ=1,25 | 17.226 | 2225.03 | ---------- 2225,03 |  | 38328 | ---------- 38328 |  | ---------- 1,419 |  | 54387 | ---------- 54387
130 | ТЕР10-01-034-03 Установка в жилых и общественных зданиях оконных блоков из ПВХ профилей: поворотных (откидных, поворотно-откидных) с площадью проема до 2 м2 одностворчатых (ОК2, ОК3, ОК4) 100 м2 проемов ------------------------ Территориальная поправка к базе 2001г МАТ=1,1 КОЭФ. К ПОЗИЦИИ: Районный к-т 20%; ОЗП=1,15; ЭМ=1,25; ЗПМ=1,25; ТЗ=1,15; ТЗМ=1,25 ------------------------ НР 90%=118%*(0.9*0.85) от ФОТ; (3258) СП 43%=63%*(0.85*0.8) от ФОТ; (1557) | 0,1084 (10,84/100) | 180032.58 | 2167,84 ---------- 177248,3 | 616,44 ---------- 24,35 | 19516 | 235 ---------- 19214 | 67 ---------- 3 | 15,21 ---------- 2,378 | 6,171 ---------- 15,215 | 49678 | 3574 ---------- 45691 | 413 ---------- 46
131 | ТСЦ-203-8040 Блоки оконные из поливинилхлоридных профилей с листовым стеклом и стеклопакетом: одностворные ОПРСП 9-9, площадью 0,75 м2 (ГОСТ 30674-99) м2 ------------------------ Территориальная поправка к базе 2001г МАТ=1,1 КОЭФ. К ПОЗИЦИИ: Районный к-т 20%; ОЗП=1,15; ЭМ=1,25; ЗПМ=1,25; ТЗ=1,15; ТЗМ=1,25 | -10.84 | 1620.33 | ---------- 1620,33 |  | -17564 | ---------- -17564 |  | ---------- 2,282 |  | -40081 | ---------- -40081
132 | ТСЦ-203-0943 Блок оконный пластиковый глухой, одностворчатый с двухкамерным стеклопакетом (32 мм), площадью до 2 м2 м2 ------------------------ Территориальная поправка к базе 2001г МАТ=1,1 КОЭФ. К ПОЗИЦИИ: Районный к-т 20%; ОЗП=1,15; ЭМ=1,25; ЗПМ=1,25; ТЗ=1,15; ТЗМ=1,25 | 10.84 | 1527.35 | ---------- 1527,35 |  | 16556 | ---------- 16556 |  | ---------- 1,367 |  | 22632 | ---------- 22632
133 | ТЕР10-01-035-03 Установка подоконных досок из ПВХ: в каменных стенах толщиной свыше 0,51 м 100 п.м ------------------------ Территориальная поправка к базе 2001г МАТ=1,1 КОЭФ. К ПОЗИЦИИ: Районный к-т 20%; ОЗП=1,15; ЭМ=1,25; ЗПМ=1,25; ТЗ=1,15; ТЗМ=1,25 ------------------------ НР 90%=118%*(0.9*0.85) от ФОТ; (547) СП 43%=63%*(0.85*0.8) от ФОТ; (261) | 0,191 (19,1/100) | 6303.99 | 209,19 ---------- 6059,8 | 35 ---------- 0,98 | 1204 | 40 ---------- 1157 | 7 | 15,21 ---------- 2,524 | 7,342 ---------- 15,053 | 3579 | 608 ---------- 2920 | 51
134 | ТСЦ-101-2912 Доски подоконные ПВХ, шириной 600 мм м ------------------------ Территориальная поправка к базе 2001г МАТ=1,1 КОЭФ. К ПОЗИЦИИ: Районный к-т 20%; ОЗП=1,15; ЭМ=1,25; ЗПМ=1,25; ТЗ=1,15; ТЗМ=1,25 | 19.1 | 298.56 | ---------- 298,56 |  | 5702 | ---------- 5702 |  | ---------- 1,591 |  | 9072 | ---------- 9072
135 | ТЕР15-01-050-04 Облицовка оконных и дверных откосов декоративным бумажно-слоистым пластиком или листами из синтетических материалов на клее 100 м2 облицовки ------------------------ Территориальная поправка к базе 2001г МАТ=1,1 КОЭФ. К ПОЗИЦИИ: Районный к-т 20%; ОЗП=1,15; ЭМ=1,25; ЗПМ=1,25; ТЗ=1,15; ТЗМ=1,25 ------------------------ НР 80%=105%*(0.9*0.85) от ФОТ; (10258) СП 37%=55%*(0.85*0.8) от ФОТ; (4744) | 0,48 (48/100) | 16093.17 | 1755,13 ---------- 14280,45 | 57,59 ---------- 1,11 | 7725 | 842 ---------- 6855 | 28 ---------- 1 | 15,21 ---------- 4,561 | 7,295 ---------- 15,188 | 44277 | 12807 ---------- 31266 | 204 ---------- 15
136 | ФЕР10-01-036-01 Установка уголков ПВХ на клее 100 п. м ------------------------ Территориальная поправка к базе 2001г МАТ=1,1 КОЭФ. К ПОЗИЦИИ: Районный к-т 20%; ОЗП=0,83; ЭМ=0,97; ЗПМ=0,83; МАТ=0,94; ОЗП=1,15; ЭМ=1,25; ЗПМ=1,25; ТЗ=1,15; ТЗМ=1,25 ------------------------ НР 90%=118%*(0.9*0.85) от ФОТ; (671) СП 43%=63%*(0.85*0.8) от ФОТ; (320) | 0,75 (75/100) | 411.85 | 65,46 ---------- 346,39 |  | 309 | 49 ---------- 260 |  | 15,21 ---------- 3,601 |  | 1681 | 745 ---------- 936
Двери
137 | ТЕР10-01-039-03 Установка блоков в наружных и внутренних дверных проемах: в перегородках и деревянных нерубленых стенах, площадь проема до 3 м2 100 м2 проемов ------------------------ Территориальная поправка к базе 2001г МАТ=1,1 КОЭФ. К ПОЗИЦИИ: Районный к-т 20%; ОЗП=1,15; ЭМ=1,25; ЗПМ=1,25; ТЗ=1,15; ТЗМ=1,25 ------------------------ НР 90%=118%*(0.9*0.85) от ФОТ; (4860) СП 43%=63%*(0.85*0.8) от ФОТ; (2322) | 0,2995 (29,95/100) | 33488.01 | 1183,9 ---------- 31874,52 | 429.59 | 10030 | 355 ---------- 9546 | 129 | 15,21 ---------- 6,019 | 7.234 | 63790 | 5400 ---------- 57457 | 933
138 | ТСЦ-101-0889 Скобяные изделия для блоков входных дверей в: помещение однопольных компл. ------------------------ Территориальная поправка к базе 2001г МАТ=1,1 КОЭФ. К ПОЗИЦИИ: Районный к-т 20%; ОЗП=1,15; ЭМ=1,25; ЗПМ=1,25; ТЗ=1,15; ТЗМ=1,25 | 14 | 70.59 | ---------- 70,59 |  | 988 | ---------- 988 |  | ---------- 4,204 |  | 4154 | ---------- 4154
139 | ТСЦ-203-0205 Блоки дверные двупольные с полотном: глухим ДГ 21-13, площадь 2,63 м2 м2 ------------------------ Территориальная поправка к базе 2001г МАТ=1,1 КОЭФ. К ПОЗИЦИИ: Районный к-т 20%; ОЗП=1,15; ЭМ=1,25; ЗПМ=1,25; ТЗ=1,15; ТЗМ=1,25 | -29.95 | 286 | ---------- 286 |  | -8566 | ---------- -8566 |  | ---------- 5,836 |  | -49991 | ---------- -49991
140 | ТСЦ-203-0199 Блоки дверные однопольные с полотном: глухим ДГ 21-9, площадь 1,80 м2; ДГ 21-10, площадь 2,01 м2 м2 ------------------------ Территориальная поправка к базе 2001г МАТ=1,1 КОЭФ. К ПОЗИЦИИ: Районный к-т 20%; ОЗП=1,15; ЭМ=1,25; ЗПМ=1,25; ТЗ=1,15; ТЗМ=1,25 | 14.82 | 275.95 | ---------- 275,95 |  | 4090 | ---------- 4090 |  | ---------- 6,041 |  | 24708 | ---------- 24708
141 | ТСЦ-203-0200 Блоки дверные однопольные с полотном: глухим ДГ 21-12, площадь 2,42 м2; ДГ 24-10, площадь 2,30 м2; ДГ 24-12, площадь 2,77 м2 м2 ------------------------ Территориальная поправка к базе 2001г МАТ=1,1 КОЭФ. К ПОЗИЦИИ: Районный к-т 20%; ОЗП=1,15; ЭМ=1,25; ЗПМ=1,25; ТЗ=1,15; ТЗМ=1,25 | 12.1 | 260.25 | ---------- 260,25 |  | 3149 | ---------- 3149 |  | ---------- 6,584 |  | 20733 | ---------- 20733
142 | ТСЦ-203-0201 Блоки дверные однопольные с полотном: под остекление ДО 21-8, площадь 1,59 м2 м2 ------------------------ Территориальная поправка к базе 2001г МАТ=1,1 КОЭФ. К ПОЗИЦИИ: Районный к-т 20%; ОЗП=1,15; ЭМ=1,25; ЗПМ=1,25; ТЗ=1,15; ТЗМ=1,25 | 1.59 | 247.64 | ---------- 247,64 |  | 394 | ---------- 394 |  | ---------- 7,244 |  | 2854 | ---------- 2854
143 | ТЕР10-01-047-01 Установка блоков из ПВХ в наружных и внутренних дверных проемах: в каменных стенах площадью проема до 3 м2 100 м2 проемов ------------------------ Территориальная поправка к базе 2001г МАТ=1,1 КОЭФ. К ПОЗИЦИИ: Районный к-т 20%; ОЗП=1,15; ЭМ=1,25; ЗПМ=1,25; ТЗ=1,15; ТЗМ=1,25 ------------------------ НР 90%=118%*(0.9*0.85) от ФОТ; (2039) СП 43%=63%*(0.85*0.8) от ФОТ; (974) | 0,07224 (7,224/100) | 174977.82 | 2044,29 ---------- 172352,02 | 581,51 ---------- 14,53 | 12640 | 148 ---------- 12450 | 42 ---------- 1 | 15,21 ---------- 4,788 | 6,154 ---------- 15,219 | 62120 | 2251 ---------- 59611 | 258 ---------- 15
144 | ТСЦ-203-8084 Блоки дверные наружные или тамбурные: с заполнением стеклопакетами (ГОСТ 30970-2002) м2 ------------------------ Территориальная поправка к базе 2001г МАТ=1,1 КОЭФ. К ПОЗИЦИИ: Районный к-т 20%; ОЗП=1,15; ЭМ=1,25; ЗПМ=1,25; ТЗ=1,15; ТЗМ=1,25 | -7.224 | 1568.57 | ---------- 1568,57 |  | -11331 | ---------- -11331 |  | ---------- 4,931 |  | -55873 | ---------- -55873
145 | ТСЦ-206-0458 Двери распашные однопольные с импостом под: двойное заполнение ДАРП 21-10И, ДАРП 21-10ИЛ шт. ------------------------ Территориальная поправка к базе 2001г МАТ=1,1 КОЭФ. К ПОЗИЦИИ: Районный к-т 20%; ОЗП=1,15; ЭМ=1,25; ЗПМ=1,25; ТЗ=1,15; ТЗМ=1,25 | 2 | 2877.37 | ---------- 2877,37 |  | 5755 | ---------- 5755 |  | 15,21 ---------- 4,92 | 5,66 ---------- 15,21 | 28315 | ---------- 28315
146 | ТСЦ-206-0467 Двери распашные двупольные с импостом под: двойное остекление ДАРП 24-13И шт. ------------------------ Территориальная поправка к базе 2001г МАТ=1,1 КОЭФ. К ПОЗИЦИИ: Районный к-т 20%; ОЗП=1,15; ЭМ=1,25; ЗПМ=1,25; ТЗ=1,15; ТЗМ=1,25 | 1 | 4666.83 | ---------- 4666,83 |  | 4667 | ---------- 4667 |  | 15,21 ---------- 4,92 | 5,66 ---------- 15,21 | 22962 | ---------- 22962
147 | ТЕР15-02-031-01 Штукатурка поверхностей оконных и дверных откосов по бетону и камню: плоских 100 м2 оштукатуриваемой поверхности ------------------------ Территориальная поправка к базе 2001г МАТ=1,1 КОЭФ. К ПОЗИЦИИ: Районный к-т 20%; ОЗП=1,15; ЭМ=1,25; ЗПМ=1,25; ТЗ=1,15; ТЗМ=1,25 ------------------------ НР 80%=105%*(0.9*0.85) от ФОТ; (3492) СП 37%=55%*(0.85*0.8) от ФОТ; (1615) | 0,13 (13/100) | 4020.82 | 2176,79 ---------- 1786,44 | 57,59 ---------- 28,49 | 523 | 283 ---------- 233 | 7 ---------- 4 | 15,21 ---------- 4,821 | 9,208 ---------- 15,216 | 5491 | 4304 ---------- 1123 | 64 ---------- 61
Раздел 7. Внутренняя отделка
Полы Тип 1
148 | ТЕР11-01-001-02 Уплотнение грунта: щебнем 100 м2 площади уплотнения ------------------------ Территориальная поправка к базе 2001г МАТ=1,1 КОЭФ. К ПОЗИЦИИ: Районный к-т 20%; ОЗП=1,15; ЭМ=1,25; ЗПМ=1,25; ТЗ=1,15; ТЗМ=1,25 ------------------------ НР 94%=123%*(0.9*0.85) от ФОТ; (1287) СП 51%=75%*(0.85*0.8) от ФОТ; (698) | 1,0643 (106,43/100) | 676.7 | 74,06 ---------- 513,43 | 89,21 ---------- 10,73 | 720 | 79 ---------- 546 | 95 ---------- 11 | 15,21 ---------- 7,27 | 5,206 ---------- 15,219 | 5666 | 1202 ---------- 3969 | 495 ---------- 167
149 | ТЕР11-01-002-09 Устройство подстилающих слоев: бетонных 1 м3 подстилающего слоя ------------------------ Территориальная поправка к базе 2001г МАТ=1,1 КОЭФ. К ПОЗИЦИИ: Районный к-т 20%; ОЗП=1,15; ЭМ=1,25; ЗПМ=1,25; ТЗ=1,15; ТЗМ=1,25 ------------------------ НР 94%=123%*(0.9*0.85) от ФОТ; (4289) СП 51%=75%*(0.85*0.8) от ФОТ; (2327) | 8.514 | 689.63 | 35,2 ---------- 654,15 | 0.28 | 5872 | 300 ---------- 5570 | 2 | 15,21 ---------- 4,356 | 4.091 | 28834 | 4563 ---------- 24263 | 8
150 | ТСЦ-401-0005 Бетон тяжелый, класс: В12,5 (М150) м3 ------------------------ Территориальная поправка к базе 2001г МАТ=1,1 КОЭФ. К ПОЗИЦИИ: Районный к-т 20%; ОЗП=1,15; ЭМ=1,25; ЗПМ=1,25; ТЗ=1,15; ТЗМ=1,25 | -8.6843 | 632.6 | ---------- 632,6 |  | -5494 | ---------- -5494 |  | ---------- 4,345 |  | -23871 | ---------- -23871
151 | ТСЦ-401-0003 Бетон тяжелый, класс: В7,5 (М100) м3 ------------------------ Территориальная поправка к базе 2001г МАТ=1,1 КОЭФ. К ПОЗИЦИИ: Районный к-т 20%; ОЗП=1,15; ЭМ=1,25; ЗПМ=1,25; ТЗ=1,15; ТЗМ=1,25 | 8.6843 | 608.63 | ---------- 608,63 |  | 5286 | ---------- 5286 |  | ---------- 4,205 |  | 22228 | ---------- 22228
152 | ТЕР11-01-004-01 Устройство гидроизоляции оклеечной рулонными материалами: на мастике Битуминоль, первый слой 100 м2 изолируемой поверхности ------------------------ Территориальная поправка к базе 2001г МАТ=1,1 КОЭФ. К ПОЗИЦИИ: Районный к-т 20%; ОЗП=1,15; ЭМ=1,25; ЗПМ=1,25; ТЗ=1,15; ТЗМ=1,25 ------------------------ НР 94%=123%*(0.9*0.85) от ФОТ; (9179) СП 51%=75%*(0.85*0.8) от ФОТ; (4980) | 1,0643 (106,43/100) | 4733.97 | 597,77 ---------- 3809,7 | 326,5 ---------- 5,4 | 5038 | 636 ---------- 4055 | 347 ---------- 6 | 15,21 ---------- 4,313 | 5,314 ---------- 15,196 | 29007 | 9674 ---------- 17489 | 1844 ---------- 91
153 | ТСЦ-113-0101 Мукаандезитовая кислотоупорная, марка: А т ------------------------ Территориальная поправка к базе 2001г МАТ=1,1 КОЭФ. К ПОЗИЦИИ: Районный к-т 20%; ОЗП=1,15; ЭМ=1,25; ЗПМ=1,25; ТЗ=1,15; ТЗМ=1,25 | -0.24585 | 2985.79 | ---------- 2985,79 |  | -734 | ---------- -734 |  | ---------- 3,131 |  | -2298 | ---------- -2298
154 | ТСЦ-101-0074 Битумы нефтяные строительные марки: БН-70/30 т ------------------------ Территориальная поправка к базе 2001г МАТ=1,1 КОЭФ. К ПОЗИЦИИ: Районный к-т 20%; ОЗП=1,15; ЭМ=1,25; ЗПМ=1,25; ТЗ=1,15; ТЗМ=1,25 | -0.060665 | 2979.22 | ---------- 2979,22 |  | -181 | ---------- -181 |  | ---------- 6,096 |  | -1103 | ---------- -1103
155 | ТСЦ-101-0073 Битумы нефтяные строительные марки: БН-90/10 т ------------------------ Территориальная поправка к базе 2001г МАТ=1,1 КОЭФ. К ПОЗИЦИИ: Районный к-т 20%; ОЗП=1,15; ЭМ=1,25; ЗПМ=1,25; ТЗ=1,15; ТЗМ=1,25 | -0.30758 | 3016.92 | ---------- 3016,92 |  | -928 | ---------- -928 |  | ---------- 6,096 |  | -5657 | ---------- -5657
156 | ТСЭМ-121011 Котлы битумные передвижные 400 л маш.-ч ------------------------ Территориальная поправка к базе 2001г МАТ=1,1 КОЭФ. К ПОЗИЦИИ: Районный к-т 20%; ОЗП=1,15; ЭМ=1,25; ЗПМ=1,25; ТЗ=1,15; ТЗМ=1,25 ------------------------ НР 94%=123%*(0.9*0.85) от ФОТ) СП 51%=75%*(0.85*0.8) от ФОТ | -8.57 | 29.1 |  | 29.1 | -249 |  | -249 | 15.21 | 4,78 ---------- 15,21 | -1190 |  | -1190
157 | ТСЦ-101-1742 Толь с крупнозернистой посыпкой гидроизоляционный марки ТГ-350 м2 ------------------------ Территориальная поправка к базе 2001г МАТ=1,1 КОЭФ. К ПОЗИЦИИ: Районный к-т 20%; ОЗП=1,15; ЭМ=1,25; ЗПМ=1,25; ТЗ=1,15; ТЗМ=1,25 | -123.459 | 4.91 | ---------- 4,91 |  | -606 | ---------- -606 |  | ---------- 4,605 |  | -2791 | ---------- -2791
158 | Прайс "Центр теплоизоляционных и отделочных материалов" г.Барнаул Изоспан Д 19/1,18/4,92*1,02 м2 ------------------------ КОЭФ. К ПОЗИЦИИ: Районный к-т 20%; ОЗП=1,15; ЭМ=1,25; ЗПМ=1,25; ТЗ=1,15; ТЗМ=1,25 | 123.459 | 3.34 | ---------- 3,34 |  | 412 | ---------- 412 |  | 15,21 ---------- 4,92 | 5,66 ---------- 15,21 | 2027 | ---------- 2027
159 | ТЕР11-01-009-01 Устройство тепло- и звукоизоляции сплошной из плит: или матов минераловатных или стекловолокнистых 100 м2 изолируемой поверхности ------------------------ Территориальная поправка к базе 2001г МАТ=1,1 КОЭФ. К ПОЗИЦИИ: Районный к-т 20%; ОЗП=1,15; ЭМ=1,25; ЗПМ=1,25; ТЗ=1,15; ТЗМ=1,25 ------------------------ НР 94%=123%*(0.9*0.85) от ФОТ; (4489) СП 51%=75%*(0.85*0.8) от ФОТ; (2436) | 1,0643 (106,43/100) | 3605.69 | 292,16 ---------- 3200,55 | 112,98 ---------- 2,49 | 3838 | 311 ---------- 3407 | 120 ---------- 3 | 15,21 ---------- 3,428 | 7,32 ---------- 15,204 | 17287 | 4730 ---------- 11679 | 878 ---------- 46
160 | ТСЦ-104-0013 Маты прошивные из минеральной ваты: без обкладок М-125 (ГОСТ 21880-86), толщина 40 мм м3 ------------------------ Территориальная поправка к базе 2001г МАТ=1,1 КОЭФ. К ПОЗИЦИИ: Районный к-т 20%; ОЗП=1,15; ЭМ=1,25; ЗПМ=1,25; ТЗ=1,15; ТЗМ=1,25 | -4.3849 | 776.83 | ---------- 776,83 |  | -3406 | ---------- -3406 |  | ---------- 3,428 |  | -11676 | ---------- -11676
161 | ТСЦ-104-0312 Плиты теплоизоляционные из экструзионного вспененного полистирола ПЕНОПЛЭКС-35 м3 ------------------------ Территориальная поправка к базе 2001г МАТ=1,1 КОЭФ. К ПОЗИЦИИ: Районный к-т 20%; ОЗП=1,15; ЭМ=1,25; ЗПМ=1,25; ТЗ=1,15; ТЗМ=1,25 | 3.2 | 1476.45 | ---------- 1476,45 |  | 4725 | ---------- 4725 |  | ---------- 3,148 |  | 14874 | ---------- 14874
162 | ТЕР11-01-011-01 Устройство стяжек: цементных толщиной 20 мм 100 м2 стяжки ------------------------ Территориальная поправка к базе 2001г МАТ=1,1 КОЭФ. К ПОЗИЦИИ: Районный к-т 20%; ОЗП=1,15; ЭМ=1,25; ЗПМ=1,25; ТЗ=1,15; ТЗМ=1,25 ------------------------ НР 94%=123%*(0.9*0.85) от ФОТ; (5762) СП 51%=75%*(0.85*0.8) от ФОТ; (3126) | 1,0643 (106,43/100) | 1346.25 | 360,4 ---------- 945,25 | 40,6 ---------- 17,56 | 1433 | 384 ---------- 1006 | 43 ---------- 19 | 15,21 ---------- 6,26 | 8,564 ---------- 15,21 | 12507 | 5841 ---------- 6298 | 368 ---------- 289
163 | ТЕР11-01-011-02 Устройство стяжек: на каждые 5 мм изменения толщины стяжки добавлять или исключать к расценке 11-01-011-01 100 м2 стяжки ------------------------ Территориальная поправка к базе 2001г МАТ=1,1 КОЭФ. К ПОЗИЦИИ: Районный к-т 20%; до 40 мм ПЗ=4 (ОЗП=4; ЭМ=4; МАТ=4); ОЗП=1,15; ЭМ=1,25; ЗПМ=1,25; ТЗ=1,15; ТЗМ=1,25 ------------------------ НР 94%=123%*(0.9*0.85) от ФОТ; (315) СП 51%=75%*(0.85*0.8) от ФОТ; (171) | 1,0643 (106,43/100) | 973.56 | 18,26 ---------- 926,6 | 28,7 ---------- 2,91 | 1036 | 19 ---------- 986 | 31 ---------- 3 | 15,21 ---------- 6,34 | 8,282 ---------- 15,193 | 6797 | 289 ---------- 6251 | 257 ---------- 46
164 | ТЕР11-01-034-01 Устройство покрытий: из досок паркетных 100 м2 покрытия ------------------------ Территориальная поправка к базе 2001г МАТ=1,1 КОЭФ. К ПОЗИЦИИ: Районный к-т 20%; ОЗП=1,15; ЭМ=1,25; ЗПМ=1,25; ТЗ=1,15; ТЗМ=1,25 ------------------------ НР 94%=123%*(0.9*0.85) от ФОТ; (5877) СП 51%=75%*(0.85*0.8) от ФОТ; (3189) | 1,0643 (106,43/100) | 29988.83 | 379,76 ---------- 29500,04 | 109,03 ---------- 6,5 | 31917 | 404 ---------- 31397 | 116 ---------- 7 | 15,21 ---------- 3,623 | 6,784 ---------- 15,225 | 120683 | 6145 ---------- 113751 | 787 ---------- 107
165 | ТЕР26-02-018-01 Огнебиозащитное покрытие деревянных конструкций составом "ОГРАКС-ПД-2" любой модификации при помощи аэрозольно-капельного распыления для обеспечивания: первой группы огнезащитной эффективности по НПБ 251 100 м2 обрабатываемой поверхности ------------------------ Территориальная поправка к базе 2001г МАТ=1,1 КОЭФ. К ПОЗИЦИИ: Районный к-т 20%; ОЗП=1,15; ЭМ=1,25; ЗПМ=1,25; ТЗ=1,15; ТЗМ=1,25 ------------------------ НР 77%=100%*(0.9*0.85) от ФОТ; (1781) СП 48%=70%*(0.85*0.8) от ФОТ; (1110) | 1,0643 (106,43/100) | 289.49 | 140,92 ---------- 4,83 | 143,74 ---------- 1,94 | 308 | 150 ---------- 5 | 153 ---------- 2 | 15,21 ---------- 4,515 | 3,158 ---------- 15,257 | 2788 | 2282 ---------- 23 | 483 ---------- 31
166 | Прайс Состав огнезащитный "ОГРАКС-ПД2" 141,25/1,18/4,92*1,02 кг ------------------------ КОЭФ. К ПОЗИЦИИ: Районный к-т 20%; ОЗП=1,15; ЭМ=1,25; ЗПМ=1,25; ТЗ=1,15; ТЗМ=1,25 | 32.38 | 24.82 | ---------- 24,82 |  | 804 | ---------- 804 |  | 15,21 ---------- 4,92 | 5,66 ---------- 15,21 | 3956 | ---------- 3956
167 | ТЕР15-04-029-01 Покрытие полов лаком по огрунтованной или окрашенной поверхности: за 1 раз 100 м2 отделываемой поверхности ------------------------ Территориальная поправка к базе 2001г МАТ=1,1 КОЭФ. К ПОЗИЦИИ: Районный к-т 20%; ОЗП=1,15; ЭМ=1,25; ЗПМ=1,25; ТЗ=1,15; ТЗМ=1,25 ------------------------ НР 80%=105%*(0.9*0.85) от ФОТ; (694) СП 37%=55%*(0.85*0.8) от ФОТ; (321) | 1,0643 (106,43/100) | 374.66 | 53,88 ---------- 319,39 | 1,39 ---------- 0,14 | 399 | 57 ---------- 341 | 1 | 15,21 ---------- 7 | 7,627 ---------- 16,1 | 3262 | 867 ---------- 2387 | 8
168 | ТЕР11-01-040-03 Устройство плинтусов поливинилхлоридных: на винтах самонарезающих 100 м плинтуса ------------------------ Территориальная поправка к базе 2001г МАТ=1,1 КОЭФ. К ПОЗИЦИИ: Районный к-т 20%; ОЗП=1,15; ЭМ=1,25; ЗПМ=1,25; ТЗ=1,15; ТЗМ=1,25 ------------------------ НР 94%=123%*(0.9*0.85) от ФОТ; (587) СП 51%=75%*(0.85*0.8) от ФОТ; (318) | 0,59 (59/100) | 1255.33 | 70,22 ---------- 1171,43 | 13.68 | 741 | 41 ---------- 692 | 8 | 15,21 ---------- 2,655 | 4.133 | 2494 | 624 ---------- 1837 | 33
Тип 2
169 | ТЕР11-01-001-02 Уплотнение грунта: щебнем 100 м2 площади уплотнения ------------------------ Территориальная поправка к базе 2001г МАТ=1,1 КОЭФ. К ПОЗИЦИИ: Районный к-т 20%; ОЗП=1,15; ЭМ=1,25; ЗПМ=1,25; ТЗ=1,15; ТЗМ=1,25 ------------------------ НР 94%=123%*(0.9*0.85) от ФОТ; (801) СП 51%=75%*(0.85*0.8) от ФОТ; (435) | 0,6602 (66,02/100) | 676.7 | 74,06 ---------- 513,43 | 89,21 ---------- 10,73 | 447 | 49 ---------- 339 | 59 ---------- 7 | 15,21 ---------- 7,27 | 5,206 ---------- 15,219 | 3517 | 745 ---------- 2465 | 307 ---------- 107
170 | ТЕР11-01-004-01 Устройство гидроизоляции оклеечной рулонными материалами: на мастике Битуминоль, первый слой 100 м2 изолируемой поверхности ------------------------ Территориальная поправка к базе 2001г МАТ=1,1 КОЭФ. К ПОЗИЦИИ: Районный к-т 20%; ОЗП=1,15; ЭМ=1,25; ЗПМ=1,25; ТЗ=1,15; ТЗМ=1,25 ------------------------ НР 94%=123%*(0.9*0.85) от ФОТ; (5705) СП 51%=75%*(0.85*0.8) от ФОТ; (3095) | 0,6602 (66,02/100) | 4733.97 | 597,77 ---------- 3809,7 | 326,5 ---------- 5,4 | 3125 | 395 ---------- 2514 | 216 ---------- 4 | 15,21 ---------- 4,313 | 5,314 ---------- 15,196 | 17999 | 6008 ---------- 10843 | 1148 ---------- 61
171 | ТСЦ-113-0101 Мукаандезитовая кислотоупорная, марка: А т ------------------------ Территориальная поправка к базе 2001г МАТ=1,1 КОЭФ. К ПОЗИЦИИ: Районный к-т 20%; ОЗП=1,15; ЭМ=1,25; ЗПМ=1,25; ТЗ=1,15; ТЗМ=1,25 | -0.15251 | 2985.79 | ---------- 2985,79 |  | -455 | ---------- -455 |  | ---------- 3,131 |  | -1425 | ---------- -1425
172 | ТСЦ-101-0074 Битумы нефтяные строительные марки: БН-70/30 т ------------------------ Территориальная поправка к базе 2001г МАТ=1,1 КОЭФ. К ПОЗИЦИИ: Районный к-т 20%; ОЗП=1,15; ЭМ=1,25; ЗПМ=1,25; ТЗ=1,15; ТЗМ=1,25 | -0.037631 | 2979.22 | ---------- 2979,22 |  | -112 | ---------- -112 |  | ---------- 6,096 |  | -683 | ---------- -683
173 | ТСЦ-101-0073 Битумы нефтяные строительные марки: БН-90/10 т ------------------------ Территориальная поправка к базе 2001г МАТ=1,1 КОЭФ. К ПОЗИЦИИ: Районный к-т 20%; ОЗП=1,15; ЭМ=1,25; ЗПМ=1,25; ТЗ=1,15; ТЗМ=1,25 | -0.1908 | 3016.92 | ---------- 3016,92 |  | -576 | ---------- -576 |  | ---------- 6,096 |  | -3511 | ---------- -3511
174 | ТСЭМ-121011 Котлы битумные передвижные 400 л маш.-ч ------------------------ Территориальная поправка к базе 2001г МАТ=1,1 КОЭФ. К ПОЗИЦИИ: Районный к-т 20%; ОЗП=1,15; ЭМ=1,25; ЗПМ=1,25; ТЗ=1,15; ТЗМ=1,25 ------------------------ НР 94%=123%*(0.9*0.85) от ФОТ) СП 51%=75%*(0.85*0.8) от ФОТ | -5.31 | 29.1 |  | 29.1 | -155 |  | -155 | 15.21 | 4,78 ---------- 15,21 | -741 |  | -741
175 | ТСЦ-101-1742 Толь с крупнозернистой посыпкой гидроизоляционный марки ТГ-350 м2 ------------------------ Территориальная поправка к базе 2001г МАТ=1,1 КОЭФ. К ПОЗИЦИИ: Районный к-т 20%; ОЗП=1,15; ЭМ=1,25; ЗПМ=1,25; ТЗ=1,15; ТЗМ=1,25 | -76.5832 | 4.91 | ---------- 4,91 |  | -376 | ---------- -376 |  | ---------- 4,605 |  | -1731 | ---------- -1731
176 | Прайс "Центр теплоизоляционных и отделочных материалов" г.Барнаул Изоспан Д 19/1,18/4,92*1,02 м2 ------------------------ КОЭФ. К ПОЗИЦИИ: Районный к-т 20%; ОЗП=1,15; ЭМ=1,25; ЗПМ=1,25; ТЗ=1,15; ТЗМ=1,25 | 76.5832 | 3.34 | ---------- 3,34 |  | 256 | ---------- 256 |  | 15,21 ---------- 4,92 | 5,66 ---------- 15,21 | 1260 | ---------- 1260
177 | ТЕР11-01-009-01 Устройство тепло- и звукоизоляции сплошной из плит: или матов минераловатных или стекловолокнистых 100 м2 изолируемой поверхности ------------------------ Территориальная поправка к базе 2001г МАТ=1,1 КОЭФ. К ПОЗИЦИИ: Районный к-т 20%; ОЗП=1,15; ЭМ=1,25; ЗПМ=1,25; ТЗ=1,15; ТЗМ=1,25 ------------------------ НР 94%=123%*(0.9*0.85) от ФОТ; (2788) СП 51%=75%*(0.85*0.8) от ФОТ; (1513) | 0,6602 (66,02/100) | 3605.69 | 292,16 ---------- 3200,55 | 112,98 ---------- 2,49 | 2380 | 193 ---------- 2112 | 75 ---------- 2 | 15,21 ---------- 3,428 | 7,32 ---------- 15,204 | 10725 | 2936 ---------- 7240 | 549 ---------- 30
178 | ТСЦ-104-0013 Маты прошивные из минеральной ваты: без обкладок М-125 (ГОСТ 21880-86), толщина 40 мм м3 ------------------------ Территориальная поправка к базе 2001г МАТ=1,1 КОЭФ. К ПОЗИЦИИ: Районный к-т 20%; ОЗП=1,15; ЭМ=1,25; ЗПМ=1,25; ТЗ=1,15; ТЗМ=1,25 | -2.72 | 776.83 | ---------- 776,83 |  | -2113 | ---------- -2113 |  | ---------- 3,428 |  | -7243 | ---------- -7243
179 | ТСЦ-104-0312 Плиты теплоизоляционные из экструзионного вспененного полистирола ПЕНОПЛЭКС-35 м3 ------------------------ Территориальная поправка к базе 2001г МАТ=1,1 КОЭФ. К ПОЗИЦИИ: Районный к-т 20%; ОЗП=1,15; ЭМ=1,25; ЗПМ=1,25; ТЗ=1,15; ТЗМ=1,25 | 1.98 | 1476.45 | ---------- 1476,45 |  | 2923 | ---------- 2923 |  | ---------- 3,148 |  | 9202 | ---------- 9202
180 | ТЕР11-01-002-09 Устройство подстилающих слоев: бетонных 1 м3 подстилающего слоя ------------------------ Территориальная поправка к базе 2001г МАТ=1,1 КОЭФ. К ПОЗИЦИИ: Районный к-т 20%; ОЗП=1,15; ЭМ=1,25; ЗПМ=1,25; ТЗ=1,15; ТЗМ=1,25 ------------------------ НР 94%=123%*(0.9*0.85) от ФОТ; (2659) СП 51%=75%*(0.85*0.8) от ФОТ; (1443) | 5.282 | 689.63 | 35,2 ---------- 654,15 | 0.28 | 3643 | 186 ---------- 3456 | 1 | 15,21 ---------- 4,356 | 4.091 | 17887 | 2829 ---------- 15054 | 4
181 | ТСЦ-401-0005 Бетон тяжелый, класс: В12,5 (М150) м3 ------------------------ Территориальная поправка к базе 2001г МАТ=1,1 КОЭФ. К ПОЗИЦИИ: Районный к-т 20%; ОЗП=1,15; ЭМ=1,25; ЗПМ=1,25; ТЗ=1,15; ТЗМ=1,25 | -5.3876 | 632.6 | ---------- 632,6 |  | -3408 | ---------- -3408 |  | ---------- 4,345 |  | -14808 | ---------- -14808
182 | ТСЦ-401-0003 Бетон тяжелый, класс: В7,5 (М100) м3 ------------------------ Территориальная поправка к базе 2001г МАТ=1,1 КОЭФ. К ПОЗИЦИИ: Районный к-т 20%; ОЗП=1,15; ЭМ=1,25; ЗПМ=1,25; ТЗ=1,15; ТЗМ=1,25 | 5.3876 | 608.63 | ---------- 608,63 |  | 3279 | ---------- 3279 |  | ---------- 4,205 |  | 13788 | ---------- 13788
183 | Прайс Акватрон-6 60/1,18/4,92*1,02 кг ------------------------ КОЭФ. К ПОЗИЦИИ: Районный к-т 20%; ОЗП=1,15; ЭМ=1,25; ЗПМ=1,25; ТЗ=1,15; ТЗМ=1,25 | 143 | 10.54 | ---------- 10,54 |  | 1507 | ---------- 1507 |  | 15,21 ---------- 4,92 | 5,66 ---------- 15,21 | 7414 | ---------- 7414
184 | ТЕР11-01-004-09 Устройство гидроизоляции обмазочной: в один слой Пенетроном прим 100 м2 изолируемой поверхности ------------------------ Территориальная поправка к базе 2001г МАТ=1,1 КОЭФ. К ПОЗИЦИИ: Районный к-т 20%; ОЗП=1,15; ЭМ=1,25; ЗПМ=1,25; ТЗ=1,15; ТЗМ=1,25 ------------------------ НР 94%=123%*(0.9*0.85) от ФОТ; (3517) СП 51%=75%*(0.85*0.8) от ФОТ; (1908) | 0,7272 (72,72/100) | 553.64 | 338,7 ---------- 188,05 | 26,89 ---------- 0,43 | 403 | 246 ---------- 137 | 20 | 15,21 ---------- 10,825 | 5,269 ---------- 15,125 | 5330 | 3742 ---------- 1483 | 105
185 | ТСЭМ-121011 Котлы битумные передвижные 400 л маш.-ч ------------------------ Территориальная поправка к базе 2001г МАТ=1,1 КОЭФ. К ПОЗИЦИИ: Районный к-т 20%; ОЗП=1,15; ЭМ=1,25; ЗПМ=1,25; ТЗ=1,15; ТЗМ=1,25 ------------------------ НР 94%=123%*(0.9*0.85) от ФОТ) СП 51%=75%*(0.85*0.8) от ФОТ | -0.52 | 29.1 |  | 29.1 | -15 |  | -15 | 15.21 | 4,78 ---------- 15,21 | -72 |  | -72
186 | ТСЦ-101-0073 Битумы нефтяные строительные марки: БН-90/10 т ------------------------ Территориальная поправка к базе 2001г МАТ=1,1 КОЭФ. К ПОЗИЦИИ: Районный к-т 20%; ОЗП=1,15; ЭМ=1,25; ЗПМ=1,25; ТЗ=1,15; ТЗМ=1,25 | -0.014544 | 3016.92 | ---------- 3016,92 |  | -44 | ---------- -44 |  | ---------- 6,096 |  | -268 | ---------- -268
187 | ТСЦ-402-0195 Смесь сухая гидроизоляционная проникающая капиллярная марка "Пенетрон" кг ------------------------ Территориальная поправка к базе 2001г МАТ=1,1 КОЭФ. К ПОЗИЦИИ: Районный к-т 20%; ОЗП=1,15; ЭМ=1,25; ЗПМ=1,25; ТЗ=1,15; ТЗМ=1,25 | 159,984 (1,1*72,72*2) | 78.13 | ---------- 78,13 |  | 12500 | ---------- 12500 |  | ---------- 3,226 |  | 40325 | ---------- 40325
188 | ТЕР11-01-011-01 Устройство стяжек: цементных толщиной 20 мм 100 м2 стяжки ------------------------ Территориальная поправка к базе 2001г МАТ=1,1 КОЭФ. К ПОЗИЦИИ: Районный к-т 20%; ОЗП=1,15; ЭМ=1,25; ЗПМ=1,25; ТЗ=1,15; ТЗМ=1,25 ------------------------ НР 94%=123%*(0.9*0.85) от ФОТ; (3575) СП 51%=75%*(0.85*0.8) от ФОТ; (1940) | 0,6602 (66,02/100) | 1346.25 | 360,4 ---------- 945,25 | 40,6 ---------- 17,56 | 889 | 238 ---------- 624 | 27 ---------- 12 | 15,21 ---------- 6,26 | 8,564 ---------- 15,21 | 7757 | 3620 ---------- 3906 | 231 ---------- 183
189 | ТЕР11-01-011-02 Устройство стяжек: на каждые 5 мм изменения толщины стяжки добавлять или исключать к расценке 11-01-011-01 100 м2 стяжки ------------------------ Территориальная поправка к базе 2001г МАТ=1,1 КОЭФ. К ПОЗИЦИИ: Районный к-т 20%; до 40 мм ПЗ=4 (ОЗП=4; ЭМ=4; МАТ=4); ОЗП=1,15; ЭМ=1,25; ЗПМ=1,25; ТЗ=1,15; ТЗМ=1,25 ------------------------ НР 94%=123%*(0.9*0.85) от ФОТ; (200) СП 51%=75%*(0.85*0.8) от ФОТ; (109) | 0,6602 (66,02/100) | 973.56 | 18,26 ---------- 926,6 | 28,7 ---------- 2,91 | 643 | 12 ---------- 612 | 19 ---------- 2 | 15,21 ---------- 6,34 | 8,282 ---------- 15,193 | 4220 | 183 ---------- 3880 | 157 ---------- 30
190 | ТЕР11-01-027-06 Устройство покрытий на растворе их сухой смеси с приготовлением раствора в построечных условиях из плиток: гладких неглазурованных керамических для полов одноцветных 100 м2 покрытия ------------------------ Территориальная поправка к базе 2001г МАТ=1,1 КОЭФ. К ПОЗИЦИИ: Районный к-т 20%; ОЗП=1,15; ЭМ=1,25; ЗПМ=1,25; ТЗ=1,15; ТЗМ=1,25 ------------------------ НР 94%=123%*(0.9*0.85) от ФОТ; (11852) СП 51%=75%*(0.85*0.8) от ФОТ; (6431) | 0,6602 (66,02/100) | 15661.97 | 1201,7 ---------- 14292,53 | 167,74 ---------- 54,89 | 10340 | 793 ---------- 9436 | 111 ---------- 36 | 15,21 ---------- 2,817 | 7,989 ---------- 15,204 | 39530 | 12062 ---------- 26581 | 887 ---------- 547
Тип 3
191 | ТЕР11-01-001-02 Уплотнение грунта: щебнем 100 м2 площади уплотнения ------------------------ Территориальная поправка к базе 2001г МАТ=1,1 КОЭФ. К ПОЗИЦИИ: Районный к-т 20%; ОЗП=1,15; ЭМ=1,25; ЗПМ=1,25; ТЗ=1,15; ТЗМ=1,25 ------------------------ НР 94%=123%*(0.9*0.85) от ФОТ; (301) СП 51%=75%*(0.85*0.8) от ФОТ; (163) | 0,244 (24,4/100) | 676.7 | 74,06 ---------- 513,43 | 89,21 ---------- 10,73 | 165 | 18 ---------- 125 | 22 ---------- 3 | 15,21 ---------- 7,27 | 5,206 ---------- 15,219 | 1298 | 274 ---------- 909 | 115 ---------- 46
192 | ТЕР11-01-004-01 Устройство гидроизоляции оклеечной рулонными материалами: на мастике Битуминоль, первый слой 100 м2 изолируемой поверхности ------------------------ Территориальная поправка к базе 2001г МАТ=1,1 КОЭФ. К ПОЗИЦИИ: Районный к-т 20%; ОЗП=1,15; ЭМ=1,25; ЗПМ=1,25; ТЗ=1,15; ТЗМ=1,25 ------------------------ НР 94%=123%*(0.9*0.85) от ФОТ; (2102) СП 51%=75%*(0.85*0.8) от ФОТ; (1140) | 0,244 (24,4/100) | 4733.97 | 597,77 ---------- 3809,7 | 326,5 ---------- 5,4 | 1155 | 146 ---------- 929 | 80 ---------- 1 | 15,21 ---------- 4,313 | 5,314 ---------- 15,196 | 6653 | 2221 ---------- 4007 | 425 ---------- 15
193 | ТСЦ-113-0101 Мукаандезитовая кислотоупорная, марка: А т ------------------------ Территориальная поправка к базе 2001г МАТ=1,1 КОЭФ. К ПОЗИЦИИ: Районный к-т 20%; ОЗП=1,15; ЭМ=1,25; ЗПМ=1,25; ТЗ=1,15; ТЗМ=1,25 | -0.056364 | 2985.79 | ---------- 2985,79 |  | -168 | ---------- -168 |  | ---------- 3,131 |  | -526 | ---------- -526
194 | ТСЦ-101-0074 Битумы нефтяные строительные марки: БН-70/30 т ------------------------ Территориальная поправка к базе 2001г МАТ=1,1 КОЭФ. К ПОЗИЦИИ: Районный к-т 20%; ОЗП=1,15; ЭМ=1,25; ЗПМ=1,25; ТЗ=1,15; ТЗМ=1,25 | -0.013908 | 2979.22 | ---------- 2979,22 |  | -41 | ---------- -41 |  | ---------- 6,096 |  | -250 | ---------- -250
195 | ТСЦ-101-0073 Битумы нефтяные строительные марки: БН-90/10 т ------------------------ Территориальная поправка к базе 2001г МАТ=1,1 КОЭФ. К ПОЗИЦИИ: Районный к-т 20%; ОЗП=1,15; ЭМ=1,25; ЗПМ=1,25; ТЗ=1,15; ТЗМ=1,25 | -0.070516 | 3016.92 | ---------- 3016,92 |  | -213 | ---------- -213 |  | ---------- 6,096 |  | -1298 | ---------- -1298
196 | ТСЭМ-121011 Котлы битумные передвижные 400 л маш.-ч ------------------------ Территориальная поправка к базе 2001г МАТ=1,1 КОЭФ. К ПОЗИЦИИ: Районный к-т 20%; ОЗП=1,15; ЭМ=1,25; ЗПМ=1,25; ТЗ=1,15; ТЗМ=1,25 ------------------------ НР 94%=123%*(0.9*0.85) от ФОТ) СП 51%=75%*(0.85*0.8) от ФОТ | -1.96 | 29.1 |  | 29.1 | -57 |  | -57 | 15.21 | 4,78 ---------- 15,21 | -272 |  | -272
197 | ТСЦ-101-1742 Толь с крупнозернистой посыпкой гидроизоляционный марки ТГ-350 м2 ------------------------ Территориальная поправка к базе 2001г МАТ=1,1 КОЭФ. К ПОЗИЦИИ: Районный к-т 20%; ОЗП=1,15; ЭМ=1,25; ЗПМ=1,25; ТЗ=1,15; ТЗМ=1,25 | -28.304 | 4.91 | ---------- 4,91 |  | -139 | ---------- -139 |  | ---------- 4,605 |  | -640 | ---------- -640
198 | Прайс "Центр теплоизоляционных и отделочных материалов" г.Барнаул Изоспан Д 19/1,18/4,92*1,02 м2 ------------------------ КОЭФ. К ПОЗИЦИИ: Районный к-т 20%; ОЗП=1,15; ЭМ=1,25; ЗПМ=1,25; ТЗ=1,15; ТЗМ=1,25 | 28.304 | 3.34 | ---------- 3,34 |  | 95 | ---------- 95 |  | 15,21 ---------- 4,92 | 5,66 ---------- 15,21 | 467 | ---------- 467
199 | ТЕР11-01-009-01 Устройство тепло- и звукоизоляции сплошной из плит: или матов минераловатных или стекловолокнистых 100 м2 изолируемой поверхности ------------------------ Территориальная поправка к базе 2001г МАТ=1,1 КОЭФ. К ПОЗИЦИИ: Районный к-т 20%; ОЗП=1,15; ЭМ=1,25; ЗПМ=1,25; ТЗ=1,15; ТЗМ=1,25 ------------------------ НР 94%=123%*(0.9*0.85) от ФОТ; (1029) СП 51%=75%*(0.85*0.8) от ФОТ; (558) | 0,244 (24,4/100) | 3605.69 | 292,16 ---------- 3200,55 | 112,98 ---------- 2,49 | 880 | 71 ---------- 781 | 28 ---------- 1 | 15,21 ---------- 3,428 | 7,32 ---------- 15,204 | 3962 | 1080 ---------- 2677 | 205 ---------- 15
200 | ТСЦ-104-0013 Маты прошивные из минеральной ваты: без обкладок М-125 (ГОСТ 21880-86), толщина 40 мм м3 ------------------------ Территориальная поправка к базе 2001г МАТ=1,1 КОЭФ. К ПОЗИЦИИ: Районный к-т 20%; ОЗП=1,15; ЭМ=1,25; ЗПМ=1,25; ТЗ=1,15; ТЗМ=1,25 | -1.0053 | 776.83 | ---------- 776,83 |  | -781 | ---------- -781 |  | ---------- 3,428 |  | -2677 | ---------- -2677
201 | ТСЦ-104-0312 Плиты теплоизоляционные из экструзионного вспененного полистирола ПЕНОПЛЭКС-35 м3 ------------------------ Территориальная поправка к базе 2001г МАТ=1,1 КОЭФ. К ПОЗИЦИИ: Районный к-т 20%; ОЗП=1,15; ЭМ=1,25; ЗПМ=1,25; ТЗ=1,15; ТЗМ=1,25 | 0.854 | 1476.45 | ---------- 1476,45 |  | 1261 | ---------- 1261 |  | ---------- 3,148 |  | 3970 | ---------- 3970
202 | ТЕР11-01-002-09 Устройство подстилающих слоев: бетонных 1 м3 подстилающего слоя ------------------------ Территориальная поправка к базе 2001г МАТ=1,1 КОЭФ. К ПОЗИЦИИ: Районный к-т 20%; ОЗП=1,15; ЭМ=1,25; ЗПМ=1,25; ТЗ=1,15; ТЗМ=1,25 ------------------------ НР 94%=123%*(0.9*0.85) от ФОТ; (986) СП 51%=75%*(0.85*0.8) от ФОТ; (535) | 1.952 | 689.63 | 35,2 ---------- 654,15 | 0.28 | 1346 | 69 ---------- 1276 | 1 | 15,21 ---------- 4,356 | 4.091 | 6611 | 1049 ---------- 5558 | 4
203 | ТСЦ-401-0005 Бетон тяжелый, класс: В12,5 (М150) м3 ------------------------ Территориальная поправка к базе 2001г МАТ=1,1 КОЭФ. К ПОЗИЦИИ: Районный к-т 20%; ОЗП=1,15; ЭМ=1,25; ЗПМ=1,25; ТЗ=1,15; ТЗМ=1,25 | -1.991 | 632.6 | ---------- 632,6 |  | -1260 | ---------- -1260 |  | ---------- 4,345 |  | -5475 | ---------- -5475
204 | ТСЦ-401-0003 Бетон тяжелый, класс: В7,5 (М100) м3 ------------------------ Территориальная поправка к базе 2001г МАТ=1,1 КОЭФ. К ПОЗИЦИИ: Районный к-т 20%; ОЗП=1,15; ЭМ=1,25; ЗПМ=1,25; ТЗ=1,15; ТЗМ=1,25 | 1.991 | 608.63 | ---------- 608,63 |  | 1212 | ---------- 1212 |  | ---------- 4,205 |  | 5096 | ---------- 5096
205 | ТЕР11-01-011-01 Устройство стяжек: цементных толщиной 20 мм 100 м2 стяжки ------------------------ Территориальная поправка к базе 2001г МАТ=1,1 КОЭФ. К ПОЗИЦИИ: Районный к-т 20%; ОЗП=1,15; ЭМ=1,25; ЗПМ=1,25; ТЗ=1,15; ТЗМ=1,25 ------------------------ НР 94%=123%*(0.9*0.85) от ФОТ; (1315) СП 51%=75%*(0.85*0.8) от ФОТ; (713) | 0,244 (24,4/100) | 1346.25 | 360,4 ---------- 945,25 | 40,6 ---------- 17,56 | 328 | 88 ---------- 230 | 10 ---------- 4 | 15,21 ---------- 6,26 | 8,564 ---------- 15,21 | 2864 | 1338 ---------- 1440 | 86 ---------- 61
206 | ТЕР11-01-011-02 Устройство стяжек: на каждые 5 мм изменения толщины стяжки добавлять или исключать к расценке 11-01-011-01 100 м2 стяжки ------------------------ Территориальная поправка к базе 2001г МАТ=1,1 КОЭФ. К ПОЗИЦИИ: Районный к-т 20%; до 40 мм ПЗ=4 (ОЗП=4; ЭМ=4; МАТ=4); ОЗП=1,15; ЭМ=1,25; ЗПМ=1,25; ТЗ=1,15; ТЗМ=1,25 ------------------------ НР 94%=123%*(0.9*0.85) от ФОТ; (71) СП 51%=75%*(0.85*0.8) от ФОТ; (39) | 0,244 (24,4/100) | 973.56 | 18,26 ---------- 926,6 | 28,7 ---------- 2,91 | 238 | 4 ---------- 227 | 7 ---------- 1 | 15,21 ---------- 6,34 | 8,282 ---------- 15,193 | 1558 | 61 ---------- 1439 | 58 ---------- 15
207 | ТЕР11-01-036-02 Устройство покрытий: из линолеума на клее КН-2 100 м2 покрытия ------------------------ Территориальная поправка к базе 2001г МАТ=1,1 КОЭФ. К ПОЗИЦИИ: Районный к-т 20%; ОЗП=1,15; ЭМ=1,25; ЗПМ=1,25; ТЗ=1,15; ТЗМ=1,25 ------------------------ НР 94%=123%*(0.9*0.85) от ФОТ; (1430) СП 51%=75%*(0.85*0.8) от ФОТ; (776) | 0,244 (24,4/100) | 7011.73 | 404,32 ---------- 6542,55 | 64,86 ---------- 4,85 | 1711 | 99 ---------- 1596 | 16 ---------- 1 | 15,21 ---------- 3,644 | 7,527 ---------- 15,218 | 7442 | 1506 ---------- 5816 | 120 ---------- 15
208 | ТСЦ-101-0544 Линолеум поливинилхлоридный многослойный и однослойный без подосновы марки: М, толщиной 2,1 мм м2 ------------------------ Территориальная поправка к базе 2001г МАТ=1,1 КОЭФ. К ПОЗИЦИИ: Районный к-т 20%; ОЗП=1,15; ЭМ=1,25; ЗПМ=1,25; ТЗ=1,15; ТЗМ=1,25 | -24.888 | 60.28 | ---------- 60,28 |  | -1500 | ---------- -1500 |  | ---------- 3,51 |  | -5265 | ---------- -5265
209 | ТСЦ-101-4227 Линолеум бытовой гетерогенный "TARKETT ЕВРОПА" (толщина 3,0 мм, толщина защитного слоя 0,25 мм, класс 23/31) м2 ------------------------ Территориальная поправка к базе 2001г МАТ=1,1 КОЭФ. К ПОЗИЦИИ: Районный к-т 20%; ОЗП=1,15; ЭМ=1,25; ЗПМ=1,25; ТЗ=1,15; ТЗМ=1,25 | 24.888 | 59.79 | ---------- 59,79 |  | 1488 | ---------- 1488 |  | ---------- 5,414 |  | 8056 | ---------- 8056
210 | ТЕР11-01-040-03 Устройство плинтусов поливинилхлоридных: на винтах самонарезающих 100 м плинтуса ------------------------ Территориальная поправка к базе 2001г МАТ=1,1 КОЭФ. К ПОЗИЦИИ: Районный к-т 20%; ОЗП=1,15; ЭМ=1,25; ЗПМ=1,25; ТЗ=1,15; ТЗМ=1,25 ------------------------ НР 94%=123%*(0.9*0.85) от ФОТ; (286) СП 51%=75%*(0.85*0.8) от ФОТ; (155) | 0,29 (29/100) | 1255.33 | 70,22 ---------- 1171,43 | 13.68 | 364 | 20 ---------- 340 | 4 | 15,21 ---------- 2,655 | 4.133 | 1224 | 304 ---------- 903 | 17
Потолок
211 | ТЕР15-04-027-06 Третья шпатлевка при высококачественной окраске по штукатурке и сборным конструкциям: потолков, подготовленных под окраску За 2 раза 100 м2 окрашиваемой поверхности ------------------------ Территориальная поправка к базе 2001г МАТ=1,1 КОЭФ. К ПОЗИЦИИ: Районный к-т 20%; за 2 раза ПЗ=2 (ОЗП=2; ЭМ=2; МАТ=2); ОЗП=1,15; ЭМ=1,25; ЗПМ=1,25; ТЗ=1,15; ТЗМ=1,25 ------------------------ НР 80%=105%*(0.9*0.85) от ФОТ; (9771) СП 37%=55%*(0.85*0.8) от ФОТ; (4519) | 2,23 (223/100) | 1377.29 | 360,23 ---------- 1007,68 | 9,38 ---------- 0,14 | 3071 | 803 ---------- 2247 | 21 | 15,21 ---------- 2,419 | 7,358 ---------- 16,1 | 17804 | 12214 ---------- 5435 | 155
212 | ТЕР15-04-005-04 Окраска поливинилацетатными водоэмульсионными составами улучшенная: по штукатурке потолков 100 м2 окрашиваемой поверхности ------------------------ Территориальная поправка к базе 2001г МАТ=1,1 КОЭФ. К ПОЗИЦИИ: Районный к-т 20%; ОЗП=1,15; ЭМ=1,25; ЗПМ=1,25; ТЗ=1,15; ТЗМ=1,25 ------------------------ НР 80%=105%*(0.9*0.85) от ФОТ; (15064) СП 37%=55%*(0.85*0.8) от ФОТ; (6967) | 2,23 (223/100) | 3037.64 | 554,89 ---------- 2464,56 | 18,19 ---------- 0,28 | 6774 | 1237 ---------- 5496 | 41 ---------- 1 | 15,21 ---------- 1,535 | 7,292 ---------- 15,381 | 27550 | 18815 ---------- 8436 | 299 ---------- 15
213 | ТЕР15-01-047-15 Устройство: подвесных потолков типа <Армстронг> по каркасу из оцинкованного профиля 100 м2 поверхности облицовки ------------------------ Территориальная поправка к базе 2001г МАТ=1,1 КОЭФ. К ПОЗИЦИИ: Районный к-т 20%; ОЗП=1,15; ЭМ=1,25; ЗПМ=1,25; ТЗ=1,15; ТЗМ=1,25 ------------------------ НР 80%=105%*(0.9*0.85) от ФОТ; (1667) СП 37%=55%*(0.85*0.8) от ФОТ; (771) | 0,123 (12,3/100) | 6230.93 | 1105,71 ---------- 4586,38 | 538,84 ---------- 10,51 | 766 | 136 ---------- 564 | 66 ---------- 1 | 15,21 ---------- 3,776 | 7,209 ---------- 15,211 | 4675 | 2069 ---------- 2130 | 476 ---------- 15
Стены
214 | ТЕР15-02-016-03 Штукатурка поверхностей внутри здания цементно-известковым или цементным раствором по камню и бетону: улучшенная стен 100 м2 оштукатуриваемой поверхности ------------------------ Территориальная поправка к базе 2001г МАТ=1,1 КОЭФ. К ПОЗИЦИИ: Районный к-т 20%; ОЗП=1,15; ЭМ=1,25; ЗПМ=1,25; ТЗ=1,15; ТЗМ=1,25 ------------------------ НР 80%=105%*(0.9*0.85) от ФОТ; (26975) СП 37%=55%*(0.85*0.8) от ФОТ; (12476) | 2,21 (221/100) | 1949.67 | 926,35 ---------- 897,91 | 125,41 ---------- 77,09 | 4309 | 2047 ---------- 1985 | 277 ---------- 170 | 15,21 ---------- 5,203 | 11,774 ---------- 15,201 | 44724 | 31135 ---------- 10328 | 3261 ---------- 2584
215 | ТЕР15-04-027-05 Третья шпатлевка при высококачественной окраске по штукатурке и сборным конструкциям: стен, подготовленных под окраску 100 м2 окрашиваемой поверхности ------------------------ Территориальная поправка к базе 2001г МАТ=1,1 КОЭФ. К ПОЗИЦИИ: Районный к-т 20%; ОЗП=1,15; ЭМ=1,25; ЗПМ=1,25; ТЗ=1,15; ТЗМ=1,25 ------------------------ НР 80%=105%*(0.9*0.85) от ФОТ; (2494) СП 37%=55%*(0.85*0.8) от ФОТ; (1154) | 1,57 (157/100) | 624.95 | 130,88 ---------- 490,48 | 3,59 ---------- 0,14 | 981 | 205 ---------- 770 | 6 | 15,21 ---------- 2,386 | 7,392 ---------- 16,1 | 4999 | 3118 ---------- 1837 | 44
216 | ТЕР15-04-027-05 Третья шпатлевка при высококачественной окраске по штукатурке и сборным конструкциям: стен, подготовленных под окраску 100 м2 окрашиваемой поверхности ------------------------ Территориальная поправка к базе 2001г МАТ=1,1 КОЭФ. К ПОЗИЦИИ: Районный к-т 20%; за 2 раза ПЗ=2 (ОЗП=2; ЭМ=2; МАТ=2); ОЗП=1,15; ЭМ=1,25; ЗПМ=1,25; ТЗ=1,15; ТЗМ=1,25 ------------------------ НР 80%=105%*(0.9*0.85) от ФОТ; (2044) СП 37%=55%*(0.85*0.8) от ФОТ; (945) | 0,64 (64/100) | 1249.9 | 261,76 ---------- 980,96 | 7,18 ---------- 0,14 | 800 | 168 ---------- 627 | 5 | 15,21 ---------- 2,386 | 7,392 ---------- 16,1 | 4088 | 2555 ---------- 1496 | 37
217 | ТЕР15-04-005-03 Окраска поливинилацетатными водоэмульсионными составами улучшенная: по штукатурке стен 100 м2 окрашиваемой поверхности ------------------------ Территориальная поправка к базе 2001г МАТ=1,1 КОЭФ. К ПОЗИЦИИ: Районный к-т 20%; ОЗП=1,15; ЭМ=1,25; ЗПМ=1,25; ТЗ=1,15; ТЗМ=1,25 ------------------------ НР 80%=105%*(0.9*0.85) от ФОТ; (28655) СП 37%=55%*(0.85*0.8) от ФОТ; (13253) | 5,33 (533/100) | 2770.37 | 441,65 ---------- 2311,63 | 17,09 ---------- 0,28 | 14766 | 2354 ---------- 12321 | 91 ---------- 1 | 15,21 ---------- 1,501 | 7,295 ---------- 15,381 | 54962 | 35804 ---------- 18494 | 664 ---------- 15
218 | ТЕР15-01-019-05 Гладкая облицовка стен, столбов, пилястр и откосов (без карнизных, плинтусных и угловых плиток) без установки плиток туалетного гарнитура на клее из сухих смесей: по кирпичу и бетону 100 м2 поверхности облицовки ------------------------ Территориальная поправка к базе 2001г МАТ=1,1 КОЭФ. К ПОЗИЦИИ: Районный к-т 20%; ОЗП=1,15; ЭМ=1,25; ЗПМ=1,25; ТЗ=1,15; ТЗМ=1,25 ------------------------ НР 80%=105%*(0.9*0.85) от ФОТ; (21562) СП 37%=55%*(0.85*0.8) от ФОТ; (9972) | 1,04 (104/100) | 14448 | 1683,44 ---------- 12724,1 | 40,46 ---------- 20,33 | 15026 | 1751 ---------- 13233 | 42 ---------- 21 | 15,21 ---------- 2,854 | 9,308 ---------- 15,194 | 64791 | 26633 ---------- 37767 | 391 ---------- 319
219 | ТЕР15-01-019-05 Гладкая облицовка стен, столбов, пилястр и откосов (без карнизных, плинтусных и угловых плиток) без установки плиток туалетного гарнитура на клее из сухих смесей: по кирпичу и бетону (Сапожок) 100 м2 поверхности облицовки ------------------------ Территориальная поправка к базе 2001г МАТ=1,1 КОЭФ. К ПОЗИЦИИ: Районный к-т 20%; ОЗП=1,15; ЭМ=1,25; ЗПМ=1,25; ТЗ=1,15; ТЗМ=1,25 ------------------------ НР 80%=105%*(0.9*0.85) от ФОТ; (633) СП 37%=55%*(0.85*0.8) от ФОТ; (293) | 0,03 (3/100) | 14448 | 1683,44 ---------- 12724,1 | 40,46 ---------- 20,33 | 433 | 51 ---------- 381 | 1 ---------- 1 | 15,21 ---------- 2,854 | 9,308 ---------- 15,194 | 1872 | 776 ---------- 1087 | 9 ---------- 15
Раздел 8. Наружная отделка
220 | ТЕР08-07-001-02 Установка и разборка наружных инвентарных лесов высотой до 16 м: трубчатых для прочих отделочных работ 100 м2 вертикальной проекции для наружных лесов ------------------------ Территориальная поправка к базе 2001г МАТ=1,1 КОЭФ. К ПОЗИЦИИ: Районный к-т 20%; ОЗП=1,15; ЭМ=1,25; ЗПМ=1,25; ТЗ=1,15; ТЗМ=1,25 ------------------------ НР 93%=122%*(0.9*0.85) от ФОТ; (13113) СП 54%=80%*(0.85*0.8) от ФОТ; (7614) | 2,15 (215/100) | 1123.96 | 431,02 ---------- 685,23 | 7.71 | 2417 | 927 ---------- 1473 | 17 | 15,21 ---------- 5,73 | 7.232 | 22663 | 14100 ---------- 8440 | 123
221 | ТЕР26-01-055-02 Установка пароизоляционного слоя из: пленки полиэтиленовой (без стекловолокнистых материалов) 100 м2 поверхности покрытия изоляции ------------------------ Территориальная поправка к базе 2001г МАТ=1,1 КОЭФ. К ПОЗИЦИИ: Районный к-т 20%; ОЗП=1,15; ЭМ=1,25; ЗПМ=1,25; ТЗ=1,15; ТЗМ=1,25 ------------------------ НР 77%=100%*(0.9*0.85) от ФОТ; (5177) СП 48%=70%*(0.85*0.8) от ФОТ; (3227) | 3,0654 (306,54/100) | 1448.81 | 144,07 ---------- 1277,2 | 27.54 | 4441 | 442 ---------- 3915 | 84 | 15,21 ---------- 4,174 | 7.234 | 23672 | 6723 ---------- 16341 | 608
222 | ТСЦ-113-1952 Пленка полиэтиленовая толщиной: 0,2-0,5 мм, изоловая м2 ------------------------ Территориальная поправка к базе 2001г МАТ=1,1 КОЭФ. К ПОЗИЦИИ: Районный к-т 20%; ОЗП=1,15; ЭМ=1,25; ЗПМ=1,25; ТЗ=1,15; ТЗМ=1,25 | -352.521 | 5.4 | ---------- 5,4 |  | -1904 | ---------- -1904 |  | ---------- 3,967 |  | -7553 | ---------- -7553
223 | Прайс Ондулин Строительные материалы Пароизоляционная пленка ОНДУТИС R-100 11,80/1,18/4,92*1,02 м2 ------------------------ КОЭФ. К ПОЗИЦИИ: Районный к-т 20%; ОЗП=1,15; ЭМ=1,25; ЗПМ=1,25; ТЗ=1,15; ТЗМ=1,25 | 352.521 | 2.07 | ---------- 2,07 |  | 730 | ---------- 730 |  | 15,21 ---------- 4,92 | 5,66 ---------- 15,21 | 3592 | ---------- 3592
224 | ФЕР26-01-036-01 Изоляция изделиями из волокнистых и зернистых материалов с креплением на клее и дюбелями холодных поверхностей: наружных стен 100 м2 поверхности ------------------------ Территориальная поправка к базе 2001г МАТ=1,1 КОЭФ. К ПОЗИЦИИ: Районный к-т 20%; ОЗП=0,83; ЭМ=0,97; ЗПМ=0,83; МАТ=0,94; ОЗП=1,15; ЭМ=1,25; ЗПМ=1,25; ТЗ=1,15; ТЗМ=1,25 ------------------------ НР 77%=100%*(0.9*0.85) от ФОТ; (5469) СП 48%=70%*(0.85*0.8) от ФОТ; (3409) | 3,0654 (306,54/100) | 272.09 | 151,57 ---------- 109,04 | 11,48 ---------- 0,51 | 834 | 465 ---------- 334 | 35 ---------- 2 | 15,21 ---------- 2,179 | 5,501 ---------- 14,462 | 7994 | 7073 ---------- 728 | 193 ---------- 29
225 | ФССЦ-113-8076 Клей для приклеивания минеральной ваты типа "BOLIX ZW" кг ------------------------ Территориальная поправка к базе 2001г МАТ=1,1 КОЭФ. К ПОЗИЦИИ: Районный к-т 20%; МАТ=0,94; ОЗП=1,15; ЭМ=1,25; ЗПМ=1,25; ТЗ=1,15; ТЗМ=1,25 | -52.1118 | 6.41 | ---------- 6,41 |  | -334 | ---------- -334 |  | ---------- 2,177 |  | -727 | ---------- -727
226 | ТСЦ-104-0719 Плиты минераловатные на синтетическом связующем Техно (ТУ 5762-043-17925162-2006), марки ТЕХНОВЕНТ СТАНДАРТ м3 ------------------------ Территориальная поправка к базе 2001г МАТ=1,1 КОЭФ. К ПОЗИЦИИ: Районный к-т 20%; ОЗП=1,15; ЭМ=1,25; ЗПМ=1,25; ТЗ=1,15; ТЗМ=1,25 | 30.65 | 752.36 | ---------- 752,36 |  | 23060 | ---------- 23060 |  | ---------- 4,931 |  | 113709 | ---------- 113709
227 | ТЕРр69-2-1 Сверление отверстий: в кирпичных стенах электроперфоратором диаметром до 20 мм, толщина стен 0,5 кирпича 100 отверстий ------------------------ Территориальная поправка к базе 2001г МАТ=1,1 КОЭФ. К ПОЗИЦИИ: Районный к-т 20% ------------------------ НР 66%=78%*0.85 от ФОТ; (7187) СП 40%=50%*0.8 от ФОТ; (4356) | 15,327 (5*306,54/100) | 57.12 | 46.7 | 10.42 | 875 | 716 | 159 | 15.21 | 2.712 | 11321 | 10890 | 431
228 | ТСЦ-101-2797 Дюбель распорный с металлическим стержнем: 10х150 мм 10 шт. ------------------------ Территориальная поправка к базе 2001г МАТ=1,1 КОЭФ. К ПОЗИЦИИ: Районный к-т 20%; ОЗП=1,15; ЭМ=1,25; ЗПМ=1,25; ТЗ=1,15; ТЗМ=1,25 | 153,27 (5*306,54/10) | 6.11 | ---------- 6,11 |  | 936 | ---------- 936 |  | ---------- 6,501 |  | 6085 | ---------- 6085
229 | ТЕР15-01-062-01 Наружная облицовка поверхности стен в горизонтальном исполнении по металлическому каркасу (с его устройством): металлосайдингом с пароизоляционным слоем из пленки ЮТАФОЛ 100 м2 поверхности облицовки ------------------------ Территориальная поправка к базе 2001г МАТ=1,1 КОЭФ. К ПОЗИЦИИ: Районный к-т 20%; ОЗП=1,15; ЭМ=1,25; ЗПМ=1,25; ТЗ=1,15; ТЗМ=1,25 ------------------------ НР 80%=105%*(0.9*0.85) от ФОТ; (56423) СП 37%=55%*(0.85*0.8) от ФОТ; (26096) | 3,0654 (306,54/100) | 24381.47 | 1508,16 ---------- 22639,6 | 233,71 ---------- 4,68 | 74739 | 4623 ---------- 69400 | 716 ---------- 14 | 15,21 ---------- 2,878 | 4,405 ---------- 15,187 | 273203 | 70316 ---------- 199733 | 3154 ---------- 213
230 | ТСЦ-101-4135 Пленка пароизоляционная ЮТАФОЛ (3-х слойная полиэтиленовая с армированным слоем из полиэтиленовых полос) м2 ------------------------ Территориальная поправка к базе 2001г МАТ=1,1 КОЭФ. К ПОЗИЦИИ: Районный к-т 20%; ОЗП=1,15; ЭМ=1,25; ЗПМ=1,25; ТЗ=1,15; ТЗМ=1,25 | -367.848 | 3.99 | ---------- 3,99 |  | -1468 | ---------- -1468 |  | ---------- 4,548 |  | -6676 | ---------- -6676
231 | Прайс Ондулин Строительные материалы Влаго-ветроизоляция ОНДУТИС А-100 13,70/1,18/4,92*1,02 м2 ------------------------ КОЭФ. К ПОЗИЦИИ: Районный к-т 20%; ОЗП=1,15; ЭМ=1,25; ЗПМ=1,25; ТЗ=1,15; ТЗМ=1,25 | 367.848 | 2.41 | ---------- 2,41 |  | 887 | ---------- 887 |  | 15,21 ---------- 4,92 | 5,66 ---------- 15,21 | 4364 | ---------- 4364
232 | ТЕР15-01-070-01 Облицовка: оконных проемов в наружных стенах откосной планкой из оцинкованной стали с полимерным покрытием с устройством водоотлива оконного из оцинкованной стали с полимерным покрытием 1 м2 проемов ------------------------ Территориальная поправка к базе 2001г МАТ=1,1 КОЭФ. К ПОЗИЦИИ: Районный к-т 20%; ОЗП=1,15; ЭМ=1,25; ЗПМ=1,25; ТЗ=1,15; ТЗМ=1,25 ------------------------ НР 80%=105%*(0.9*0.85) от ФОТ; (5646) СП 37%=55%*(0.85*0.8) от ФОТ; (2611) | 28.066 | 127.52 | 16,54 ---------- 110,44 | 0.54 | 3579 | 464 ---------- 3100 | 15 | 15,21 ---------- 3,345 | 3.279 | 17476 | 7057 ---------- 10370 | 49
233 | ТЕР15-01-070-02 Облицовка: дверных проемов в наружных стенах откосной планкой из оцинкованной стали с полимерным покрытием с установкой наличников из оцинкованной стали с полимерным покрытием 1 м2 проемов ------------------------ Территориальная поправка к базе 2001г МАТ=1,1 КОЭФ. К ПОЗИЦИИ: Районный к-т 20%; ОЗП=1,15; ЭМ=1,25; ЗПМ=1,25; ТЗ=1,15; ТЗМ=1,25 ------------------------ НР 80%=105%*(0.9*0.85) от ФОТ; (1594) СП 37%=55%*(0.85*0.8) от ФОТ; (737) | 7.224 | 132.84 | 18,14 ---------- 114,09 | 0.61 | 960 | 131 ---------- 825 | 4 | 15,21 ---------- 3,234 | 3.245 | 4674 | 1993 ---------- 2668 | 13
234 | ТЕР15-02-036-01 Штукатурка по сетке без устройства каркаса: улучшенная стен 100 м2 оштукатуриваемой поверхности ------------------------ Территориальная поправка к базе 2001г МАТ=1,1 КОЭФ. К ПОЗИЦИИ: Районный к-т 20%; ОЗП=1,15; ЭМ=1,25; ЗПМ=1,25; ТЗ=1,15; ТЗМ=1,25 ------------------------ НР 80%=105%*(0.9*0.85) от ФОТ; (11426) СП 37%=55%*(0.85*0.8) от ФОТ; (5284) | 0,676 (67,6/100) | 5247.4 | 1370,09 ---------- 3823,42 | 53,89 ---------- 19,65 | 3547 | 926 ---------- 2585 | 36 ---------- 13 | 15,21 ---------- 6,534 | 7,755 ---------- 15,217 | 31253 | 14084 ---------- 16890 | 279 ---------- 198
235 | ТСЦ-101-0874 Сетка тканая с квадратными ячейками № 05: без покрытия м2 ------------------------ Территориальная поправка к базе 2001г МАТ=1,1 КОЭФ. К ПОЗИЦИИ: Районный к-т 20%; ОЗП=1,15; ЭМ=1,25; ЗПМ=1,25; ТЗ=1,15; ТЗМ=1,25 | -73.008 | 22.64 | ---------- 22,64 |  | -1653 | ---------- -1653 |  | ---------- 7,533 |  | -12452 | ---------- -12452
236 | ТСЦ-101-3880 Сетка "Рабица" из проволоки диаметром 1,6 без покрытия, 45х45 мм м2 ------------------------ Территориальная поправка к базе 2001г МАТ=1,1 КОЭФ. К ПОЗИЦИИ: Районный к-т 20%; ОЗП=1,15; ЭМ=1,25; ЗПМ=1,25; ТЗ=1,15; ТЗМ=1,25 | 73.008 | 30.13 | ---------- 30,13 |  | 2200 | ---------- 2200 |  | ---------- 1,378 |  | 3032 | ---------- 3032
Раздел 9. Разные работы
Крыльцо № 1
237 | ТЕР06-01-001-15 Устройство фундаментных плит бетонных плоских 100 м3 бетона, бутобетона и железобетона в деле ------------------------ Территориальная поправка к базе 2001г МАТ=1,1 КОЭФ. К ПОЗИЦИИ: Районный к-т 20%; ОЗП=1,15; ЭМ=1,25; ЗПМ=1,25; ТЗ=1,15; ТЗМ=1,25 ------------------------ НР 80%=105%*(0.9*0.85) от ФОТ; (962) СП 44%=65%*(0.85*0.8) от ФОТ; (529) | 0,054 (5,4/100) | 67299.42 | 1142,99 ---------- 63780,65 | 2375,78 ---------- 312,3 | 3634 | 62 ---------- 3444 | 128 ---------- 17 | 15,21 ---------- 4,146 | 5,616 ---------- 15,209 | 15941 | 943 ---------- 14279 | 719 ---------- 259
238 | ТЕР27-04-001-04 Устройство подстилающих и выравнивающих слоев оснований: из щебня 100 м3 материала основания (в плотном теле) ------------------------ Территориальная поправка к базе 2001г МАТ=1,1 КОЭФ. К ПОЗИЦИИ: Районный к-т 20%; ОЗП=1,15; ЭМ=1,25; ЗПМ=1,25; ТЗ=1,15; ТЗМ=1,25 ------------------------ НР 109%=142%*(0.85*0,9) от ФОТ; (895) СП 65%=95%*(0.85*0.8) от ФОТ; (534) | 0,1 (10/100) | 4590.04 | 224,66 ---------- 37,27 | 4328,11 ---------- 319,81 | 459 | 22 ---------- 4 | 433 ---------- 32 | 15,21 ---------- 2,302 | 5,209 ---------- 15,199 | 2599 | 335 ---------- 9 | 2255 ---------- 486
239 | ТСЦ-408-0012 Щебень из природного камня для строительных работ марка: 1000, фракция 40-70 мм м3 ------------------------ Территориальная поправка к базе 2001г МАТ=1,1 КОЭФ. К ПОЗИЦИИ: Районный к-т 20%; ОЗП=1,15; ЭМ=1,25; ЗПМ=1,25; ТЗ=1,15; ТЗМ=1,25 | 10 | 83.49 | ---------- 83,49 |  | 835 | ---------- 835 |  | ---------- 13,014 |  | 10867 | ---------- 10867
240 | ТЕР08-02-008-01 Кладка наружных стен из камней керамических или силикатных: простых при высоте этажа до 4 м 1 м3 кладки ------------------------ Территориальная поправка к базе 2001г МАТ=1,1 КОЭФ. К ПОЗИЦИИ: Районный к-т 20%; ОЗП=1,15; ЭМ=1,25; ЗПМ=1,25; ТЗ=1,15; ТЗМ=1,25 ------------------------ НР 93%=122%*(0.9*0.85) от ФОТ; (721) СП 54%=80%*(0.85*0.8) от ФОТ; (419) | 1.026 | 564.02 | 43,68 ---------- 479,49 | 40,85 ---------- 5,64 | 579 | 45 ---------- 492 | 42 ---------- 6 | 15,21 ---------- 9,637 | 5,575 ---------- 15,231 | 5659 | 684 ---------- 4741 | 234 ---------- 91
241 | ТЕР06-01-015-07 Установка закладных деталей весом: до 4 кг 1 т ------------------------ Территориальная поправка к базе 2001г МАТ=1,1 КОЭФ. К ПОЗИЦИИ: Районный к-т 20%; ОЗП=1,15; ЭМ=1,25; ЗПМ=1,25; ТЗ=1,15; ТЗМ=1,25 ------------------------ НР 80%=105%*(0.9*0.85) от ФОТ; (426) СП 44%=65%*(0.85*0.8) от ФОТ; (234) | 0,0156 (15,6/1000) | 10991.27 | 2248,63 ---------- 8698,71 | 43,93 ---------- 2,41 | 171 | 35 ---------- 135 | 1 | 15,21 ---------- 6,707 | 6,562 ---------- 15,243 | 1444 | 532 ---------- 905 | 7
242 | ТЕР06-01-005-04 Устройство входных ступеней с пандусом прим. 100 м3 бетона и железобетона в деле ------------------------ Территориальная поправка к базе 2001г МАТ=1,1 КОЭФ. К ПОЗИЦИИ: Районный к-т 20%; ОЗП=1,15; ЭМ=1,25; ЗПМ=1,25; ТЗ=1,15; ТЗМ=1,25 ------------------------ НР 80%=105%*(0.9*0.85) от ФОТ; (3151) СП 44%=65%*(0.85*0.8) от ФОТ; (1733) | 0,054 (5,4/100) | 91162.51 | 4400,56 ---------- 83662,27 | 3099,68 ---------- 385,28 | 4923 | 238 ---------- 4518 | 167 ---------- 21 | 15,21 ---------- 4,477 | 6,18 ---------- 15,205 | 24879 | 3620 ---------- 20227 | 1032 ---------- 319
243 | ТСЦ-204-0100 Горячекатаная арматурная сталь класса: А-I, А-II, А-III т ------------------------ Территориальная поправка к базе 2001г МАТ=1,1 КОЭФ. К ПОЗИЦИИ: Районный к-т 20%; ОЗП=1,15; ЭМ=1,25; ЗПМ=1,25; ТЗ=1,15; ТЗМ=1,25 | -0.054 | 6758.22 | ---------- 6758,22 |  | -365 | ---------- -365 |  | ---------- 3,991 |  | -1457 | ---------- -1457
244 | ТСЦ-204-0021 Горячекатаная арматурная сталь периодического профиля класса: А-III, диаметром 10 мм т ------------------------ Территориальная поправка к базе 2001г МАТ=1,1 КОЭФ. К ПОЗИЦИИ: Районный к-т 20%; ОЗП=1,15; ЭМ=1,25; ЗПМ=1,25; ТЗ=1,15; ТЗМ=1,25 | 0,13379 (133,79/1000) | 7448.66 | ---------- 7448,66 |  | 997 | ---------- 997 |  | ---------- 3,797 |  | 3786 | ---------- 3786
245 | ТСЦ-204-0036 Надбавки к ценам заготовок за сборку и сварку каркасов и сеток: плоских, диаметром 10 мм т ------------------------ Территориальная поправка к базе 2001г МАТ=1,1 КОЭФ. К ПОЗИЦИИ: Районный к-т 20%; ОЗП=1,15; ЭМ=1,25; ЗПМ=1,25; ТЗ=1,15; ТЗМ=1,25 | 0,13379 (133,79/1000) | 2119.54 | ---------- 2119,54 |  | 284 | ---------- 284 |  | ---------- 3,797 |  | 1078 | ---------- 1078
246 | ТЕР06-01-005-08 Дополнительные затраты на устройство: сложных фундаментов 100 м3 бетона и железобетона в деле ------------------------ Территориальная поправка к базе 2001г МАТ=1,1 КОЭФ. К ПОЗИЦИИ: Районный к-т 20%; ОЗП=1,15; ЭМ=1,25; ЗПМ=1,25; ТЗ=1,15; ТЗМ=1,25 ------------------------ НР 80%=105%*(0.9*0.85) от ФОТ; (1424) СП 44%=65%*(0.85*0.8) от ФОТ; (783) | 0,054 (5,4/100) | 10765.87 | 2096,28 ---------- 7938,9 | 730,69 ---------- 72,44 | 581 | 113 ---------- 429 | 39 ---------- 4 | 15,21 ---------- 4,207 | 5,877 ---------- 15,204 | 3753 | 1719 ---------- 1805 | 229 ---------- 61
247 | ТЕР27-07-003-01 Устройство бетонных плитных тротуаров с заполнением швов: цементным раствором 100 м2 тротуара ------------------------ Территориальная поправка к базе 2001г МАТ=1,1 КОЭФ. К ПОЗИЦИИ: Районный к-т 20%; ОЗП=1,15; ЭМ=1,25; ЗПМ=1,25; ТЗ=1,15; ТЗМ=1,25 ------------------------ НР 109%=142%*(0.85*0,9) от ФОТ; (1973) СП 65%=95%*(0.85*0.8) от ФОТ; (1177) | 0,25 (25/100) | 7823.43 | 467,76 ---------- 6823,59 | 532,08 ---------- 6,61 | 1956 | 117 ---------- 1706 | 133 ---------- 2 | 15,21 ---------- 4,84 | 2,956 ---------- 15,203 | 10430 | 1780 ---------- 8257 | 393 ---------- 30
248 | ТСЦ-403-0104 Плиты бетонные и цементно-песчаные для тротуаров, полов и облицовки, марки: 300, толщина 35 мм м2 ------------------------ Территориальная поправка к базе 2001г МАТ=1,1 КОЭФ. К ПОЗИЦИИ: Районный к-т 20%; ОЗП=1,15; ЭМ=1,25; ЗПМ=1,25; ТЗ=1,15; ТЗМ=1,25 | -25 | 68.04 | ---------- 68,04 |  | -1701 | ---------- -1701 |  | ---------- 4,837 |  | -8228 | ---------- -8228
249 | ТСЦ-403-0106 Плиты бетонные и цементно-песчаные для тротуаров, полов и облицовки, марки: 300, толщина 50 мм м2 ------------------------ Территориальная поправка к базе 2001г МАТ=1,1 КОЭФ. К ПОЗИЦИИ: Районный к-т 20%; ОЗП=1,15; ЭМ=1,25; ЗПМ=1,25; ТЗ=1,15; ТЗМ=1,25 | 25 | 88.48 | ---------- 88,48 |  | 2212 | ---------- 2212 |  | ---------- 4,189 |  | 9266 | ---------- 9266
250 | ТЕР07-05-016-04 Устройство металлических ограждений: без поручней 100 м ограждения ------------------------ Территориальная поправка к базе 2001г МАТ=1,1 КОЭФ. К ПОЗИЦИИ: Районный к-т 20%; ОЗП=1,15; ЭМ=1,25; ЗПМ=1,25; ТЗ=1,15; ТЗМ=1,25 ------------------------ НР 119%=155%*(0.9*0.85) от ФОТ; (2370) СП 68%=100%*(0.85*0.8) от ФОТ; (1355) | 0,263 (26,3/100) | 29637.74 | 492,64 ---------- 28833,49 | 311,61 ---------- 5,25 | 7795 | 130 ---------- 7583 | 82 ---------- 1 | 15,21 ---------- 5,469 | 6,818 ---------- 15,211 | 44007 | 1977 ---------- 41471 | 559 ---------- 15
Крыльцо № 2 (2 шт)
251 | ТЕР06-01-001-15 Устройство фундаментных плит бетонных плоских 100 м3 бетона, бутобетона и железобетона в деле ------------------------ Территориальная поправка к базе 2001г МАТ=1,1 КОЭФ. К ПОЗИЦИИ: Районный к-т 20%; ОЗП=1,15; ЭМ=1,25; ЗПМ=1,25; ТЗ=1,15; ТЗМ=1,25 ------------------------ НР 80%=105%*(0.9*0.85) от ФОТ; (170) СП 44%=65%*(0.85*0.8) от ФОТ; (94) | 0,0098 (0,49*2/100) | 67299.42 | 1142,99 ---------- 63780,65 | 2375,78 ---------- 312,3 | 660 | 11 ---------- 626 | 23 ---------- 3 | 15,21 ---------- 4,146 | 5,616 ---------- 15,209 | 2891 | 167 ---------- 2595 | 129 ---------- 46
252 | ТЕР27-04-001-04 Устройство подстилающих и выравнивающих слоев оснований: из щебня 100 м3 материала основания (в плотном теле) ------------------------ Территориальная поправка к базе 2001г МАТ=1,1 КОЭФ. К ПОЗИЦИИ: Районный к-т 20%; ОЗП=1,15; ЭМ=1,25; ЗПМ=1,25; ТЗ=1,15; ТЗМ=1,25 ------------------------ НР 109%=142%*(0.85*0,9) от ФОТ; (365) СП 65%=95%*(0.85*0.8) от ФОТ; (218) | 0,039528 (1,9764*2/100) | 4590.04 | 224,66 ---------- 37,27 | 4328,11 ---------- 319,81 | 181 | 9 ---------- 1 | 171 ---------- 13 | 15,21 ---------- 2,302 | 5,209 ---------- 15,199 | 1030 | 137 ---------- 2 | 891 ---------- 198
253 | ТСЦ-408-0012 Щебень из природного камня для строительных работ марка: 1000, фракция 40-70 мм м3 ------------------------ Территориальная поправка к базе 2001г МАТ=1,1 КОЭФ. К ПОЗИЦИИ: Районный к-т 20%; ОЗП=1,15; ЭМ=1,25; ЗПМ=1,25; ТЗ=1,15; ТЗМ=1,25 | 3,9528 (1,9764*2) | 83.49 | ---------- 83,49 |  | 330 | ---------- 330 |  | ---------- 13,014 |  | 4295 | ---------- 4295
254 | ТЕР08-02-008-01 Кладка наружных стен из камней керамических или силикатных: простых при высоте этажа до 4 м 1 м3 кладки ------------------------ Территориальная поправка к базе 2001г МАТ=1,1 КОЭФ. К ПОЗИЦИИ: Районный к-т 20%; ОЗП=1,15; ЭМ=1,25; ЗПМ=1,25; ТЗ=1,15; ТЗМ=1,25 ------------------------ НР 93%=122%*(0.9*0.85) от ФОТ; (496) СП 54%=80%*(0.85*0.8) от ФОТ; (288) | 0,718 (0,359*2) | 564.02 | 43,68 ---------- 479,49 | 40,85 ---------- 5,64 | 405 | 31 ---------- 345 | 29 ---------- 4 | 15,21 ---------- 9,637 | 5,575 ---------- 15,231 | 3959 | 472 ---------- 3325 | 162 ---------- 61
255 | ТЕР06-01-005-04 Устройство ступеней с площадкой прим. 100 м3 бетона и железобетона в деле ------------------------ Территориальная поправка к базе 2001г МАТ=1,1 КОЭФ. К ПОЗИЦИИ: Районный к-т 20%; ОЗП=1,15; ЭМ=1,25; ЗПМ=1,25; ТЗ=1,15; ТЗМ=1,25 ------------------------ НР 80%=105%*(0.9*0.85) от ФОТ; (1411) СП 44%=65%*(0.85*0.8) от ФОТ; (776) | 0,0244 (1,22*2/100) | 91162.51 | 4400,56 ---------- 83662,27 | 3099,68 ---------- 385,28 | 2224 | 107 ---------- 2041 | 76 ---------- 9 | 15,21 ---------- 4,477 | 6,18 ---------- 15,205 | 11235 | 1627 ---------- 9138 | 470 ---------- 137
256 | ТСЦ-204-0100 Горячекатаная арматурная сталь класса: А-I, А-II, А-III т ------------------------ Территориальная поправка к базе 2001г МАТ=1,1 КОЭФ. К ПОЗИЦИИ: Районный к-т 20%; ОЗП=1,15; ЭМ=1,25; ЗПМ=1,25; ТЗ=1,15; ТЗМ=1,25 | -0.0244 | 6758.22 | ---------- 6758,22 |  | -165 | ---------- -165 |  | ---------- 3,991 |  | -659 | ---------- -659
257 | ТСЦ-204-0021 Горячекатаная арматурная сталь периодического профиля класса: А-III, диаметром 10 мм т ------------------------ Территориальная поправка к базе 2001г МАТ=1,1 КОЭФ. К ПОЗИЦИИ: Районный к-т 20%; ОЗП=1,15; ЭМ=1,25; ЗПМ=1,25; ТЗ=1,15; ТЗМ=1,25 | 0,04872 (24,36*2/1000) | 7448.66 | ---------- 7448,66 |  | 363 | ---------- 363 |  | ---------- 3,797 |  | 1378 | ---------- 1378
258 | ТСЦ-204-0036 Надбавки к ценам заготовок за сборку и сварку каркасов и сеток: плоских, диаметром 10 мм т ------------------------ Территориальная поправка к базе 2001г МАТ=1,1 КОЭФ. К ПОЗИЦИИ: Районный к-т 20%; ОЗП=1,15; ЭМ=1,25; ЗПМ=1,25; ТЗ=1,15; ТЗМ=1,25 | 0,04872 (24,36*2/1000) | 2119.54 | ---------- 2119,54 |  | 103 | ---------- 103 |  | ---------- 3,797 |  | 391 | ---------- 391
259 | ТЕР06-01-005-08 Дополнительные затраты на устройство: сложных фундаментов 100 м3 бетона и железобетона в деле ------------------------ Территориальная поправка к базе 2001г МАТ=1,1 КОЭФ. К ПОЗИЦИИ: Районный к-т 20%; ОЗП=1,15; ЭМ=1,25; ЗПМ=1,25; ТЗ=1,15; ТЗМ=1,25 ------------------------ НР 80%=105%*(0.9*0.85) от ФОТ; (645) СП 44%=65%*(0.85*0.8) от ФОТ; (355) | 0,0244 (1,22*2/100) | 10765.87 | 2096,28 ---------- 7938,9 | 730,69 ---------- 72,44 | 263 | 51 ---------- 194 | 18 ---------- 2 | 15,21 ---------- 4,207 | 5,877 ---------- 15,204 | 1698 | 776 ---------- 816 | 106 ---------- 30
260 | ТЕР27-07-003-01 Устройство бетонных плитных тротуаров с заполнением швов: цементным раствором 100 м2 тротуара ------------------------ Территориальная поправка к базе 2001г МАТ=1,1 КОЭФ. К ПОЗИЦИИ: Районный к-т 20%; ОЗП=1,15; ЭМ=1,25; ЗПМ=1,25; ТЗ=1,15; ТЗМ=1,25 ------------------------ НР 109%=142%*(0.85*0,9) от ФОТ; (1309) СП 65%=95%*(0.85*0.8) от ФОТ; (781) | 0,166 (8,3*2/100) | 7823.43 | 467,76 ---------- 6823,59 | 532,08 ---------- 6,61 | 1299 | 78 ---------- 1133 | 88 ---------- 1 | 15,21 ---------- 4,84 | 2,956 ---------- 15,203 | 6930 | 1186 ---------- 5484 | 260 ---------- 15
261 | ТСЦ-403-0104 Плиты бетонные и цементно-песчаные для тротуаров, полов и облицовки, марки: 300, толщина 35 мм м2 ------------------------ Территориальная поправка к базе 2001г МАТ=1,1 КОЭФ. К ПОЗИЦИИ: Районный к-т 20%; ОЗП=1,15; ЭМ=1,25; ЗПМ=1,25; ТЗ=1,15; ТЗМ=1,25 | -16.6 | 68.04 | ---------- 68,04 |  | -1129 | ---------- -1129 |  | ---------- 4,837 |  | -5461 | ---------- -5461
262 | ТСЦ-403-0106 Плиты бетонные и цементно-песчаные для тротуаров, полов и облицовки, марки: 300, толщина 50 мм м2 ------------------------ Территориальная поправка к базе 2001г МАТ=1,1 КОЭФ. К ПОЗИЦИИ: Районный к-т 20%; ОЗП=1,15; ЭМ=1,25; ЗПМ=1,25; ТЗ=1,15; ТЗМ=1,25 | 16.6 | 88.48 | ---------- 88,48 |  | 1469 | ---------- 1469 |  | ---------- 4,189 |  | 6154 | ---------- 6154
263 | ТЕР07-05-016-04 Устройство металлических ограждений: без поручней 100 м ограждения ------------------------ Территориальная поправка к базе 2001г МАТ=1,1 КОЭФ. К ПОЗИЦИИ: Районный к-т 20%; ОЗП=1,15; ЭМ=1,25; ЗПМ=1,25; ТЗ=1,15; ТЗМ=1,25 ------------------------ НР 119%=155%*(0.9*0.85) от ФОТ; (869) СП 68%=100%*(0.85*0.8) от ФОТ; (496) | 0,096 (4,8*2/100) | 29637.74 | 492,64 ---------- 28833,49 | 311,61 ---------- 5,25 | 2845 | 47 ---------- 2768 | 30 ---------- 1 | 15,21 ---------- 5,469 | 6,818 ---------- 15,211 | 16058 | 715 ---------- 15138 | 205 ---------- 15
Козырьки (2 шт)
264 | ТЕР09-03-014-01 Монтаж связей и распорок из одиночных и парных уголков, гнутосварных профилей для пролетов: до 24 м при высоте здания до 25 м 1 т конструкций ------------------------ Территориальная поправка к базе 2001г МАТ=1,1 КОЭФ. К ПОЗИЦИИ: Районный к-т 20%; ОЗП=1,15; ЭМ=1,25; ЗПМ=1,25; ТЗ=1,15; ТЗМ=1,25 ------------------------ НР 69%=90%*(0.9*0.85) от ФОТ; (483) СП 58%=85%*(0.85*0.8) от ФОТ; (406) | 0,066 (33*2/1000) | 1771.26 | 634,87 ---------- 522,49 | 613,9 ---------- 61,71 | 117 | 42 ---------- 34 | 41 ---------- 4 | 15,21 ---------- 3,482 | 6,243 ---------- 15,206 | 1013 | 639 ---------- 118 | 256 ---------- 61
265 | ТСЦ-201-0778 Прочие индивидуальные сварные конструкции, масса сборочной единицы: до 0,1 т т ------------------------ Территориальная поправка к базе 2001г МАТ=1,1 КОЭФ. К ПОЗИЦИИ: Районный к-т 20%; ОЗП=1,15; ЭМ=1,25; ЗПМ=1,25; ТЗ=1,15; ТЗМ=1,25 | 0,066 (33*2/1000) | 11278.31 | ---------- 11278,31 |  | 744 | ---------- 744 |  | ---------- 5,269 |  | 3920 | ---------- 3920
266 | ТЕР09-03-040-01 Монтаж декоративной ковки прим. 1 т конструкций ------------------------ Территориальная поправка к базе 2001г МАТ=1,1 КОЭФ. К ПОЗИЦИИ: Районный к-т 20%; ОЗП=1,15; ЭМ=1,25; ЗПМ=1,25; ТЗ=1,15; ТЗМ=1,25 ------------------------ НР 69%=90%*(0.9*0.85) от ФОТ; (73) СП 58%=85%*(0.85*0.8) от ФОТ; (61) | 0,007404 (3,702*2/1000) | 1439.18 | 958,99 ---------- 389,95 | 90,24 ---------- 1,94 | 11 | 7 ---------- 3 | 1 | 15,21 ---------- 3,458 | 3,864 ---------- 15,243 | 120 | 106 ---------- 10 | 4
267 | Прайс мастерской Гефест Декоративная ковка 2500/1,18/4,92*1,02 м2 ------------------------ КОЭФ. К ПОЗИЦИИ: Районный к-т 20%; ОЗП=1,15; ЭМ=1,25; ЗПМ=1,25; ТЗ=1,15; ТЗМ=1,25 | 1,5 (0,75*2) | 439.23 | ---------- 439,23 |  | 659 | ---------- 659 |  | 15,21 ---------- 4,92 | 5,66 ---------- 15,21 | 3242 | ---------- 3242
268 | ТЕР09-04-002-01 Монтаж кровельного покрытия: из профилированного листа при высоте здания до 25 м 100 м2 покрытия ------------------------ Территориальная поправка к базе 2001г МАТ=1,1 КОЭФ. К ПОЗИЦИИ: Районный к-т 20%; ОЗП=1,15; ЭМ=1,25; ЗПМ=1,25; ТЗ=1,15; ТЗМ=1,25 ------------------------ НР 69%=90%*(0.9*0.85) от ФОТ; (188) СП 58%=85%*(0.85*0.8) от ФОТ; (158) | 0,0448 (2,24*2/100) | 1150.05 | 356,17 ---------- 215,7 | 578,18 ---------- 44,71 | 52 | 16 ---------- 10 | 26 ---------- 2 | 15,21 ---------- 5,34 | 5,5 ---------- 15,214 | 439 | 243 ---------- 53 | 143 ---------- 30
269 | ТСЦ-101-3039 Профилированный настил окрашенный С44-1000-0,7 т ------------------------ Территориальная поправка к базе 2001г МАТ=1,1 КОЭФ. К ПОЗИЦИИ: Районный к-т 20%; ОЗП=1,15; ЭМ=1,25; ЗПМ=1,25; ТЗ=1,15; ТЗМ=1,25 | 0,0332 (16,6*2/1000) | 13425.32 | ---------- 13425,32 |  | 446 | ---------- 446 |  | ---------- 3,258 |  | 1453 | ---------- 1453
270 | ТСЦ-101-4128 Дополнительные элементы металлочерепичной кровли: коньковый элемент, разжелобки, профили с покрытием м2 ------------------------ Территориальная поправка к базе 2001г МАТ=1,1 КОЭФ. К ПОЗИЦИИ: Районный к-т 20%; ОЗП=1,15; ЭМ=1,25; ЗПМ=1,25; ТЗ=1,15; ТЗМ=1,25 | 1,42 (0,71*2) | 178.51 | ---------- 178,51 |  | 253 | ---------- 253 |  | ---------- 2,665 |  | 674 | ---------- 674
271 | ТЕР13-03-002-04 Огрунтовка металлических поверхностей за один раз: грунтовкой ГФ-021 100 м2 окрашиваемой поверхности ------------------------ Территориальная поправка к базе 2001г МАТ=1,1 КОЭФ. К ПОЗИЦИИ: Районный к-т 20%; ОЗП=1,15; ЭМ=1,25; ЗПМ=1,25; ТЗ=1,15; ТЗМ=1,25 ------------------------ НР 69%=90%*(0.9*0.85) от ФОТ; (32) СП 48%=70%*(0.85*0.8) от ФОТ; (22) | 0,0396 (1,98*2/100) | 240.77 | 64,93 ---------- 163,79 | 12,05 ---------- 0,13 | 10 | 3 ---------- 7 |  | 15,21 ---------- 5,496 | 2,351 ---------- 15,556 | 84 | 46 ---------- 38
272 | ТЕР13-03-004-26 Окраска металлических огрунтованных поверхностей: эмалью ПФ-115 за 2 раза 100 м2 окрашиваемой поверхности ------------------------ Территориальная поправка к базе 2001г МАТ=1,1 КОЭФ. К ПОЗИЦИИ: Районный к-т 20%; За 2 раза ПЗ=2 (ОЗП=2; ЭМ=2; МАТ=2); ОЗП=1,15; ЭМ=1,25; ЗПМ=1,25; ТЗ=1,15; ТЗМ=1,25 ------------------------ НР 69%=90%*(0.9*0.85) от ФОТ; (32) СП 48%=70%*(0.85*0.8) от ФОТ; (22) | 0,0396 (1,98*2/100) | 1604.17 | 79,81 ---------- 1508,38 | 15,98 ---------- 0,13 | 64 | 3 ---------- 60 | 1 | 15,21 ---------- 1,71 | 2,798 ---------- 15,556 | 152 | 46 ---------- 103 | 3
Тамбур
273 | ТЕР09-03-012-12 Монтаж опорных стоек для пролетов: до 24 м 1 т конструкций ------------------------ Территориальная поправка к базе 2001г МАТ=1,1 КОЭФ. К ПОЗИЦИИ: Районный к-т 20%; ОЗП=1,15; ЭМ=1,25; ЗПМ=1,25; ТЗ=1,15; ТЗМ=1,25 ------------------------ НР 69%=90%*(0.9*0.85) от ФОТ; (178) СП 58%=85%*(0.85*0.8) от ФОТ; (150) | 0,16078 (160,78/1000) | 593.51 | 67,84 ---------- 196,38 | 329,29 ---------- 34,68 | 95 | 11 ---------- 31 | 53 ---------- 6 | 15,21 ---------- 4,478 | 6,515 ---------- 15,202 | 651 | 167 ---------- 139 | 345 ---------- 91
274 | ТСЦ-103-1577 Трубы стальные квадратные из стали марки ст1-3сп/пс размером 100х100 мм, толщина стенки 5 мм т ------------------------ Территориальная поправка к базе 2001г МАТ=1,1 КОЭФ. К ПОЗИЦИИ: Районный к-т 20%; ОЗП=1,15; ЭМ=1,25; ЗПМ=1,25; ТЗ=1,15; ТЗМ=1,25 | 0,16078 (160,78/1000) | 8438.98 | ---------- 8438,98 |  | 1357 | ---------- 1357 |  | 15,21 ---------- 4,92 | 5,66 ---------- 15,21 | 6676 | ---------- 6676
275 | ТЕР09-03-014-01 Монтаж связей и распорок из одиночных и парных уголков, гнутосварных профилей для пролетов: до 24 м при высоте здания до 25 м 1 т конструкций ------------------------ Территориальная поправка к базе 2001г МАТ=1,1 КОЭФ. К ПОЗИЦИИ: Районный к-т 20%; ОЗП=1,15; ЭМ=1,25; ЗПМ=1,25; ТЗ=1,15; ТЗМ=1,25 ------------------------ НР 69%=90%*(0.9*0.85) от ФОТ; (2319) СП 58%=85%*(0.85*0.8) от ФОТ; (1949) | 0,31738 (317,38/1000) | 1771.26 | 634,87 ---------- 522,49 | 613,9 ---------- 61,71 | 562 | 201 ---------- 166 | 195 ---------- 20 | 15,21 ---------- 3,482 | 6,243 ---------- 15,206 | 4852 | 3057 ---------- 578 | 1217 ---------- 304
276 | ТСЦ-201-0778 Прочие индивидуальные сварные конструкции, масса сборочной единицы: до 0,1 т т ------------------------ Территориальная поправка к базе 2001г МАТ=1,1 КОЭФ. К ПОЗИЦИИ: Районный к-т 20%; ОЗП=1,15; ЭМ=1,25; ЗПМ=1,25; ТЗ=1,15; ТЗМ=1,25 | 0,31738 (317,38/1000) | 11278.31 | ---------- 11278,31 |  | 3580 | ---------- 3580 |  | ---------- 5,269 |  | 18863 | ---------- 18863
277 | ТЕР09-04-002-01 Монтаж кровельного покрытия: из профилированного листа при высоте здания до 25 м 100 м2 покрытия ------------------------ Территориальная поправка к базе 2001г МАТ=1,1 КОЭФ. К ПОЗИЦИИ: Районный к-т 20%; ОЗП=1,15; ЭМ=1,25; ЗПМ=1,25; ТЗ=1,15; ТЗМ=1,25 ------------------------ НР 69%=90%*(0.9*0.85) от ФОТ; (168) СП 58%=85%*(0.85*0.8) от ФОТ; (141) | 0,038 (3,8/100) | 1150.05 | 356,17 ---------- 215,7 | 578,18 ---------- 44,71 | 44 | 14 ---------- 8 | 22 ---------- 2 | 15,21 ---------- 5,34 | 5,5 ---------- 15,214 | 377 | 213 ---------- 43 | 121 ---------- 30
278 | ТСЦ-101-4588 Профнастил оцинкованный с покрытием полиэстер МП20-1100-0,7 м2 ------------------------ Территориальная поправка к базе 2001г МАТ=1,1 КОЭФ. К ПОЗИЦИИ: Районный к-т 20%; ОЗП=1,15; ЭМ=1,25; ЗПМ=1,25; ТЗ=1,15; ТЗМ=1,25 | 3.8 | 109.23 | ---------- 109,23 |  | 415 | ---------- 415 |  | ---------- 3,621 |  | 1503 | ---------- 1503
Отмостка
279 | ТЕР27-04-001-04 Устройство подстилающих и выравнивающих слоев оснований: из щебня 100 м3 материала основания (в плотном теле) ------------------------ Территориальная поправка к базе 2001г МАТ=1,1 КОЭФ. К ПОЗИЦИИ: Районный к-т 20%; ОЗП=1,15; ЭМ=1,25; ЗПМ=1,25; ТЗ=1,15; ТЗМ=1,25 ------------------------ НР 109%=142%*(0.85*0,9) от ФОТ; (961) СП 65%=95%*(0.85*0.8) от ФОТ; (573) | 0,105 (10,5/100) | 4590.04 | 224,66 ---------- 37,27 | 4328,11 ---------- 319,81 | 482 | 24 ---------- 4 | 454 ---------- 34 | 15,21 ---------- 2,302 | 5,209 ---------- 15,199 | 2739 | 365 ---------- 9 | 2365 ---------- 517
280 | ТСЦ-408-0011 Щебень из природного камня для строительных работ марка: 1000, фракция 20-40 мм м3 ------------------------ Территориальная поправка к базе 2001г МАТ=1,1 КОЭФ. К ПОЗИЦИИ: Районный к-т 20%; ОЗП=1,15; ЭМ=1,25; ЗПМ=1,25; ТЗ=1,15; ТЗМ=1,25 | 10.5 | 103.83 | ---------- 103,83 |  | 1090 | ---------- 1090 |  | ---------- 13,014 |  | 14185 | ---------- 14185
281 | ТЕР11-01-002-09 Устройство подстилающих слоев: бетонных 1 м3 подстилающего слоя ------------------------ Территориальная поправка к базе 2001г МАТ=1,1 КОЭФ. К ПОЗИЦИИ: Районный к-т 20%; ОЗП=1,15; ЭМ=1,25; ЗПМ=1,25; ТЗ=1,15; ТЗМ=1,25 ------------------------ НР 94%=123%*(0.9*0.85) от ФОТ; (3517) СП 51%=75%*(0.85*0.8) от ФОТ; (1908) | 7 | 689.63 | 35,2 ---------- 654,15 | 0.28 | 4827 | 246 ---------- 4579 | 2 | 15,21 ---------- 4,356 | 4.091 | 23696 | 3742 ---------- 19946 | 8
282 | ТСЦ-401-0005 Бетон тяжелый, класс: В12,5 (М150) м3 ------------------------ Территориальная поправка к базе 2001г МАТ=1,1 КОЭФ. К ПОЗИЦИИ: Районный к-т 20%; ОЗП=1,15; ЭМ=1,25; ЗПМ=1,25; ТЗ=1,15; ТЗМ=1,25 | -7.14 | 632.6 | ---------- 632,6 |  | -4517 | ---------- -4517 |  | ---------- 4,345 |  | -19626 | ---------- -19626
283 | ТСЦ-401-0008 Бетон тяжелый, класс: В22,5 (М300) м3 ------------------------ Территориальная поправка к базе 2001г МАТ=1,1 КОЭФ. К ПОЗИЦИИ: Районный к-т 20%; ОЗП=1,15; ЭМ=1,25; ЗПМ=1,25; ТЗ=1,15; ТЗМ=1,25 | 7.14 | 764.41 | ---------- 764,41 |  | 5458 | ---------- 5458 |  | ---------- 4,281 |  | 23366 | ---------- 23366
284 | ТЕР27-02-010-01 Установка бортовых камней бетонных: при цементобетонных покрытиях 100 м бортового камня ------------------------ Территориальная поправка к базе 2001г МАТ=1,1 КОЭФ. К ПОЗИЦИИ: Районный к-т 20%; ОЗП=1,15; ЭМ=1,25; ЗПМ=1,25; ТЗ=1,15; ТЗМ=1,25 ------------------------ НР 109%=142%*(0.85*0,9) от ФОТ; (2984) СП 65%=95%*(0.85*0.8) от ФОТ; (1780) | 0,24 (24/100) | 3523.63 | 738,08 ---------- 2686,85 | 98,7 ---------- 10,96 | 846 | 177 ---------- 645 | 24 ---------- 3 | 15,21 ---------- 4,471 | 5,872 ---------- 15,2 | 5717 | 2692 ---------- 2884 | 141 ---------- 46
285 | ТСЦ-403-8021 Камни бортовые: БР 100.30.15 /бетон В30 (М400), объем 0,043 м3/ (ГОСТ 6665-91) шт. ------------------------ Территориальная поправка к базе 2001г МАТ=1,1 КОЭФ. К ПОЗИЦИИ: Районный к-т 20%; ОЗП=1,15; ЭМ=1,25; ЗПМ=1,25; ТЗ=1,15; ТЗМ=1,25 | 24 | 64.26 | ---------- 64,26 |  | 1542 | ---------- 1542 |  | ---------- 5,366 |  | 8274 | ---------- 8274
Итого прямые затраты по смете | [5 empty] | 726919 | 57781,00 ---------- 649710,00 | 19428,00 ---------- 1708,00 |  |  | 726919 | 57781,00 ---------- 649710,00 | 19428,00 ---------- 1708,00
Итого прямые затраты по смете с учетом индексов, в текущих ценах | [5 empty] | 726919 | 57781,00 ---------- 649710,00 | 19428,00 ---------- 1708,00 |  |  | 3410431 | 855634,00 ---------- 2441393,00 | 113404,00 ---------- 25968,00
Накладные расходы | [5 empty] | 55028 |  |  |  |  | 709199
Сметная прибыль | [5 empty] | 31632 |  |  |  |  | 384427
Итоги по смете:
Итого | [5 empty] | 813579 |  |  |  |  | 4504057
НДС 18% | [10 empty] | 810730
ВСЕГО по смете | [10 empty] | 5314787
Составил:______________ (Инженер-сметчик ООО ИСК "Алтайстройинвест" Олейникова Н.С.)
Проверил:______________ (ГИП ООО ИСК "Алтайстройинвест" Фединский Ю.В.)
Note on A8: <Наименование стройки>
Note on A11: <Индекс/ЛН локальной сметы>
Note on A13: на <Наименование локальной сметы>,<Наименование объекта>
Note on A25: <Номер позиции по смете>
Note on A338: <Текстовая часть (итоги)>
Note on B25: <Обоснование (код) позиции> <Примечание> <Наименование (текстовая часть) расценки> <Ед. измерения по расценке> ------------------------ <Обоснование коэффициентов> ------------------------ <Формула расчета стоимости единицы> ------------------------ <Строка задания НР для БИМ>; (<Сумма НР по позиции для БИМ>) <Строка задания СП для БИМ>; (<Сумма СП по позиции для БИМ>)
Note on C16: <Основание>
Note on C25: <Количество всего (физ. объем) по позиции> (<Формула расчета физ. объема>)
Note on D25: <ПЗ по позиции на единицу в базисных ценах с учетом всех к-тов>
Note on E25: <ОЗП по позиции на единицу в базисных ценах с учетом всех к-тов> ---------- <МАТ по позиции на единицу в базисных ценах с учетом всех к-тов>
Note on F25: <ЭММ по позиции на единицу в базисных ценах с учетом всех к-тов> ---------- <ЗПМ по позиции на единицу в базисных ценах с учетом всех к-тов>
Note on G25: <ИТОГО ПЗ на физобъем по позиции в базисных ценах>
Note on G338: <Прямые затраты в базисных ценах (итоги)>
Note on H25: <ИТОГО ОЗП на физобъем по позиции в базисных ценах> ---------- <ИТОГО МАТ на физобъем по позиции в базисных ценах>
Note on H338: <З/п основных рабочих в базисных ценах (итоги)> ---------- <Материалы в базисных ценах (итоги)>
Note on I25: <ИТОГО ЭММ на физобъем по позиции в базисных ценах> ---------- <ИТОГО ЗПМ на физобъем по позиции в базисных ценах>
Note on I338: <Эксплуатация машин в базисных ценах (итоги)> ---------- <З/п машинистов в базисных ценах (итоги)>
Note on J25: <Индекс к позиции на ОЗП> ---------- <Индекс к позиции на МАТ>
Note on K17: =<Итого по расчету>/1000
Note on K18: <Итого ТЗ>
Note on K19: =<Итого ФОТ>/1000
Note on K25: <Индекс к позиции на ЭМ> ---------- <Индекс к позиции на ЗПМ>
Note on L25: <Общая стоимость ПЗ по позиции для БИМ до начисления НР и СП>
Note on L338: <Прямые затраты (итоги)>
Note on M25: <Общая стоимость ОЗП по позиции для БИМ до начисления НР и СП> ---------- <Общая стоимость МАТ по позиции для БИМ до начисления НР и СП>
Note on M338: <З/п основных рабочих (итоги)> ---------- <Материалы (итоги)>
Note on N25: <Общая стоимость ЭММ по позиции для БИМ до начисления НР и СП> ---------- <Общая стоимость ЗПМ по позиции для БИМ до начисления НР и СП>
Note on N338: <Эксплуатация машин (итоги)> ---------- <З/п машинистов (итоги)>
Note on P25: <Признак материала - позиции>
Note on Q25: <Индекс к позиции на ОЗП>
Note on R21: <ИТОГО ПЗ на физобъем по позиции в базисных ценах>
Note on S21: <Общая стоимость ПЗ по позиции для БИМ до начисления НР и СП>
Note on T21: <Строка задания НР для БИМ>
Note on U21: <Строка задания СП для БИМ>
Note on V21: <Сумма НР по позиции для БИМ>
Note on W21: <Сумма СП по позиции для БИМ>
Note on X21: <Итоговое значение по позиции для БИМ>
Note on Y21: <Сумма НР по позиции при расчете в базисных ценах>
Note on Z21: <Сумма СП по позиции при расчете в базисных ценах>