## Мои данные
Форма 4т
| СОГЛАСОВАНО: | [9 empty] | УТВЕРЖДАЮ:
| И.о.первого заместителя | [9 empty] | Начальник управления по жилищно-коммунальному,
| Главы Администрации города Рубцовска | [9 empty] | дорожному хозяйству и благоустройству
| ______________________ О.Г.Обухович | [9 empty] | ____________________ О.И.Гусева
| " _____ " ________________ 2013 г. | [9 empty] | " _____ " ________________ 2013 г.
Администрация города Рубцовска Алтайского края
(наименование стройки)
ЛОКАЛЬНАЯ СМЕТА
(локальный сметный расчет)
на выполнение работ по ремонту дорог общего пользования щебнем по ул.Ленинградской (от ул.Тракторной до ул.Алтайской), ул.Алтайской (от ул.Ленинградской до ул.Тихвинской), Рабочему тракту (от путепровода до ул.Ростовской), ул.Арычной (от путепровода до Новоегорьевского тракта), ремонт проезда, ведущего к МБДОУ "Детский сад №46" и МБДОУ "Детский сад №47" по ул.Октябрьской, 17,19,21, в период 2013-2014гг в городе Рубцовске
(наименование работ и затрат, наименование объекта)
Основание:
[5 empty] | Сметная стоимость |  |  |  |  | 2119.903 |  | тыс.руб.
[5 empty] | Нормативная трудоемкость |  |  |  |  | 1062.58 |  | чел.час
[5 empty] | Средства на оплату труда |  |  |  |  | 226.945 |  | тыс.руб.
Составлен в базисных и текущих ценах по состоянию на 4 квартал 2013г.
№ п.п. | Шифр и номер позиции норматива Наименование работ и затрат | Объём | Базисная стоимость за единицу |  |  | Базисная стоимость всего |  |  | Индекс |  | Текущая стоимость всего |  |  | ТЗ / ТЗМ
|  |  | Всего | Осн. з/п | Эксп. | Всего | Осн. з/п | Эксп. | Осн. з/п | Эксп. | Всего | Осн. з/п | Эксп.
|  |  |  | Материал | В т.ч. з/п |  | Материал | В т.ч. з/п | Материал | В т.ч. з/п |  | Материал | В т.ч. з/п
1 | 2 | 3 | 4 | 5 | 6 | 7 | 8 | 9 | 10 | 11 | 12 | 13 | 14 | 15
Раздел 1. ул.Ленинградская от ул.Тракторной до ул.Алтайской 5280 м2
1 | ТЕРр68-9-1 Исправление профиля оснований: щебеночных с добавлением нового материала 1000 м2 площади основания ------------------------ КОЭФ. К ПОЗИЦИИ: Районный к-т 15%; МАТ=1,1 к расх. ------------------------ 6 236,73 = 14 997,37 - 1,59 x 92,49 - 11,26 x 75,92 - 0,89 x 88,12 - 11,5 x 135,26 - 55 x 111,36 ------------------------ НР 104%*0.85 от ФОТ; (52209) СП 60%*0.8 от ФОТ; (28349) | 3.168 | 6405.33 | 675,58 ---------- 133,1 | 5596,65 ---------- 524,27 | 20292 | 2140 ---------- 422 | 17730 ---------- 1661 | 15,54 ---------- 7,205 | 5,436 ---------- 15,535 | 132677 | 33256 ---------- 3041 | 96380 ---------- 25804 | 276,53 ----------
2 | текущая цена Щебень 330руб/т/1,18*1,6/4,93 м3 ------------------------ | 396 | 90.76 | ---------- 90,76 |  | 35941 | ---------- 35941 |  | ---------- 4,93 |  | 177189 | ---------- 177189 |  | ----------
3 | ФССЦпг03-21-01-025 Перевозка грузов автомобилями-самосвалами грузоподъемностью 10 т, работающих вне карьера, на расстояние: до 25 км I класс груза 1 т груза ------------------------ КОЭФ. К ПОЗИЦИИ: Районный к-т 15%; ЭМ=1,17 ------------------------ | 633,6 (396*1,60) | 20.26 |  | 20.26 | 12837 |  | 12837 | 15.54 | 6,01 ---------- 15,54 | 77150 |  | 77150 | ----------
Итого прямые затраты по разделу | [5 empty] | 69070 | 2140,00 ---------- 36363,00 | 30567,00 ---------- 1661,00 |  |  | 69070 | 2140,00 ---------- 36363,00 | 30567,00 ---------- 1661,00 | 276,53 ---------- 177,41
Итого прямые затраты по разделу с учетом индексов, в текущих ценах | [5 empty] | 69070 | 2140,00 ---------- 36363,00 | 30567,00 ---------- 1661,00 |  |  | 387016 | 33256,00 ---------- 180230,00 | 173530,00 ---------- 25804,00 | 276,53 ---------- 177,41
Накладные расходы | [5 empty] | 3953 |  |  |  |  | 52209
Сметная прибыль | [5 empty] | 2281 |  |  |  |  | 28349
Итого по разделу 1 ул.Ленинградская от ул.Тракторной до ул.Алтайской 5280 м2 | [5 empty] | 75304 |  |  |  |  | 467574 |  |  | 276,53 ---------- 177,41
Раздел 2. ул.Алтайская от ул.Ленинградская до ул.Тихвинской 3794м2
4 | ТЕРр68-9-1 Исправление профиля оснований: щебеночных с добавлением нового материала 1000 м2 площади основания ------------------------ КОЭФ. К ПОЗИЦИИ: Районный к-т 15%; МАТ=1,1 к расх. ------------------------ 6 236,73 = 14 997,37 - 1,59 x 92,49 - 11,26 x 75,92 - 0,89 x 88,12 - 11,5 x 135,26 - 55 x 111,36 ------------------------ НР 104%*0.85 от ФОТ; (31275) СП 60%*0.8 от ФОТ; (16982) | 1.897 | 6405.33 | 675,58 ---------- 133,1 | 5596,65 ---------- 524,27 | 12151 | 1282 ---------- 252 | 10617 ---------- 995 | 15,54 ---------- 7,205 | 5,436 ---------- 15,535 | 79452 | 19922 ---------- 1816 | 57714 ---------- 15457 | 165,59 ----------
5 | текущая цена Щебень 330руб/т/1,18*1,6/4,93 м3 ------------------------ | 237 | 90.76 | ---------- 90,76 |  | 21510 | ---------- 21510 |  | ---------- 4,93 |  | 106044 | ---------- 106044 |  | ----------
6 | ФССЦпг03-21-01-025 Перевозка грузов автомобилями-самосвалами грузоподъемностью 10 т, работающих вне карьера, на расстояние: до 25 км I класс груза 1 т груза ------------------------ КОЭФ. К ПОЗИЦИИ: Районный к-т 15%; ЭМ=1,17 ------------------------ | 379,2 (237*1,60) | 20.26 |  | 20.26 | 7683 |  | 7683 | 15.54 | 6,01 ---------- 15,54 | 46175 |  | 46175 | ----------
Итого прямые затраты по разделу | [5 empty] | 41344 | 1282,00 ---------- 21762,00 | 18300,00 ---------- 995,00 |  |  | 41344 | 1282,00 ---------- 21762,00 | 18300,00 ---------- 995,00 | 165,59 ---------- 106,23
Итого прямые затраты по разделу с учетом индексов, в текущих ценах | [5 empty] | 41344 | 1282,00 ---------- 21762,00 | 18300,00 ---------- 995,00 |  |  | 231671 | 19922,00 ---------- 107860,00 | 103889,00 ---------- 15457,00 | 165,59 ---------- 106,23
Накладные расходы | [5 empty] | 2368 |  |  |  |  | 31275
Сметная прибыль | [5 empty] | 1366 |  |  |  |  | 16982
Итого по разделу 2 ул.Алтайская от ул.Ленинградская до ул.Тихвинской 3794м2 | [5 empty] | 45078 |  |  |  |  | 279928 |  |  | 165,59 ---------- 106,23
Раздел 3. Рабочий тракт от путепровода до ул.Ростовской 4850м2
7 | ТЕРр68-9-1 Исправление профиля оснований: щебеночных с добавлением нового материала 1000 м2 площади основания ------------------------ КОЭФ. К ПОЗИЦИИ: Районный к-т 15%; МАТ=1,1 к расх. ------------------------ 6 236,73 = 14 997,37 - 1,59 x 92,49 - 11,26 x 75,92 - 0,89 x 88,12 - 11,5 x 135,26 - 55 x 111,36 ------------------------ НР 104%*0.85 от ФОТ; (23982) СП 60%*0.8 от ФОТ; (13022) | 1.455 | 6405.33 | 675,58 ---------- 133,1 | 5596,65 ---------- 524,27 | 9320 | 983 ---------- 194 | 8143 ---------- 763 | 15,54 ---------- 7,205 | 5,436 ---------- 15,535 | 60939 | 15276 ---------- 1398 | 44265 ---------- 11853 | 127,01 ----------
8 | текущая цена Щебень 330руб/т/1,18*1,6/4,93 м3 ------------------------ | 182 | 90.76 | ---------- 90,76 |  | 16518 | ---------- 16518 |  | ---------- 4,93 |  | 81434 | ---------- 81434 |  | ----------
9 | ФССЦпг03-21-01-025 Перевозка грузов автомобилями-самосвалами грузоподъемностью 10 т, работающих вне карьера, на расстояние: до 25 км I класс груза 1 т груза ------------------------ КОЭФ. К ПОЗИЦИИ: Районный к-т 15%; ЭМ=1,17 ------------------------ | 291,2 (182*1,60) | 20.26 |  | 20.26 | 5900 |  | 5900 | 15.54 | 6,01 ---------- 15,54 | 35459 |  | 35459 | ----------
Итого прямые затраты по разделу | [5 empty] | 31738 | 983,00 ---------- 16712,00 | 14043,00 ---------- 763,00 |  |  | 31738 | 983,00 ---------- 16712,00 | 14043,00 ---------- 763,00 | 127,01 ---------- 81,48
Итого прямые затраты по разделу с учетом индексов, в текущих ценах | [5 empty] | 31738 | 983,00 ---------- 16712,00 | 14043,00 ---------- 763,00 |  |  | 177832 | 15276,00 ---------- 82832,00 | 79724,00 ---------- 11853,00 | 127,01 ---------- 81,48
Накладные расходы | [5 empty] | 1816 |  |  |  |  | 23982
Сметная прибыль | [5 empty] | 1048 |  |  |  |  | 13022
Итого по разделу 3 Рабочий тракт от путепровода до ул.Ростовской 4850м2 | [5 empty] | 34602 |  |  |  |  | 214836 |  |  | 127,01 ---------- 81,48
Раздел 4. ул.Арычная от путепровода до Ново-Егорьевского тракта 10340 м2
10 | ТЕРр68-9-1 Исправление профиля оснований: щебеночных с добавлением нового материала 1000 м2 площади основания ------------------------ КОЭФ. К ПОЗИЦИИ: Районный к-т 15%; МАТ=1,1 к расх. ------------------------ 6 236,73 = 14 997,37 - 1,59 x 92,49 - 11,26 x 75,92 - 0,89 x 88,12 - 11,5 x 135,26 - 55 x 111,36 ------------------------ НР 104%*0.85 от ФОТ; (85201) СП 60%*0.8 от ФОТ; (46263) | 5.17 | 6405.33 | 675,58 ---------- 133,1 | 5596,65 ---------- 524,27 | 33116 | 3493 ---------- 688 | 28935 ---------- 2710 | 15,54 ---------- 7,205 | 5,436 ---------- 15,535 | 216529 | 54281 ---------- 4957 | 157291 ---------- 42100 | 451,29 ----------
11 | текущая цена Щебень 330руб/т/1,18*1,6/4,93 м3 ------------------------ | 646 | 90.76 | ---------- 90,76 |  | 58631 | ---------- 58631 |  | ---------- 4,93 |  | 289051 | ---------- 289051 |  | ----------
12 | ФССЦпг03-21-01-025 Перевозка грузов автомобилями-самосвалами грузоподъемностью 10 т, работающих вне карьера, на расстояние: до 25 км I класс груза 1 т груза ------------------------ КОЭФ. К ПОЗИЦИИ: Районный к-т 15%; ЭМ=1,17 ------------------------ | 1033,6 (646*1,60) | 20.26 |  | 20.26 | 20941 |  | 20941 | 15.54 | 6,01 ---------- 15,54 | 125855 |  | 125855 | ----------
Итого прямые затраты по разделу | [5 empty] | 112688 | 3493,00 ---------- 59319,00 | 49876,00 ---------- 2710,00 |  |  | 112688 | 3493,00 ---------- 59319,00 | 49876,00 ---------- 2710,00 | 451,29 ---------- 289,52
Итого прямые затраты по разделу с учетом индексов, в текущих ценах | [5 empty] | 112688 | 3493,00 ---------- 59319,00 | 49876,00 ---------- 2710,00 |  |  | 631435 | 54281,00 ---------- 294008,00 | 283146,00 ---------- 42100,00 | 451,29 ---------- 289,52
Накладные расходы | [5 empty] | 6451 |  |  |  |  | 85201
Сметная прибыль | [5 empty] | 3722 |  |  |  |  | 46263
Итого по разделу 4 ул.Арычная от путепровода до Ново-Егорьевского тракта 10340 м2 | [5 empty] | 122861 |  |  |  |  | 762899 |  |  | 451,29 ---------- 289,52
Раздел 5. Ремонт проезда, ведущего к МБДОУ "Детский сад №46 и №47" по ул.Октябрьской 17, 19, 21 - 1612 м2
13 | ТЕРр68-9-1 Исправление профиля оснований: щебеночных с добавлением нового материала 1000 м2 площади основания ------------------------ КОЭФ. К ПОЗИЦИИ: Районный к-т 15%; МАТ=1,1 к расх. ------------------------ 6 236,73 = 14 997,37 - 1,59 x 92,49 - 11,26 x 75,92 - 0,89 x 88,12 - 11,5 x 135,26 - 55 x 111,36 ------------------------ НР 104%*0.85 от ФОТ; (7952) СП 60%*0.8 от ФОТ; (4318) | 0.483 | 6405.33 | 675,58 ---------- 133,1 | 5596,65 ---------- 524,27 | 3094 | 326 ---------- 65 | 2703 ---------- 253 | 15,54 ---------- 7,205 | 5,436 ---------- 15,535 | 20228 | 5066 ---------- 468 | 14694 ---------- 3930 | 42,16 ----------
14 | текущая цена Щебень 330руб/т/1,18*1,6/4,93 м3 ------------------------ | 60.4 | 90.76 | ---------- 90,76 |  | 5482 | ---------- 5482 |  | ---------- 4,93 |  | 27026 | ---------- 27026 |  | ----------
15 | ФССЦпг03-21-01-025 Перевозка грузов автомобилями-самосвалами грузоподъемностью 10 т, работающих вне карьера, на расстояние: до 25 км I класс груза 1 т груза ------------------------ КОЭФ. К ПОЗИЦИИ: Районный к-т 15%; ЭМ=1,17 ------------------------ | 96,64 (60,4*1,60) | 20.26 |  | 20.26 | 1958 |  | 1958 | 15.54 | 6,01 ---------- 15,54 | 11768 |  | 11768 | ----------
Итого прямые затраты по разделу | [5 empty] | 10534 | 326,00 ---------- 5547,00 | 4661,00 ---------- 253,00 |  |  | 10534 | 326,00 ---------- 5547,00 | 4661,00 ---------- 253,00 | 42,16 ---------- 27,05
Итого прямые затраты по разделу с учетом индексов, в текущих ценах | [5 empty] | 10534 | 326,00 ---------- 5547,00 | 4661,00 ---------- 253,00 |  |  | 59022 | 5066,00 ---------- 27494,00 | 26462,00 ---------- 3930,00 | 42,16 ---------- 27,05
Накладные расходы | [5 empty] | 602 |  |  |  |  | 7952
Сметная прибыль | [5 empty] | 347 |  |  |  |  | 4318
Итого по разделу 5 Ремонт проезда, ведущего к МБДОУ "Детский сад №46 и №47" по ул.Октябрьской 17, 19, 21 - 1612 м2 | [5 empty] | 11483 |  |  |  |  | 71292 |  |  | 42,16 ---------- 27,05
Итого прямые затраты по смете | [5 empty] | 265374 | 8224,00 ---------- 139703,00 | 117447,00 ---------- 6382,00 |  |  | 265374 | 8224,00 ---------- 139703,00 | 117447,00 ---------- 6382,00 | 1 062,58 ---------- 681,69
Итого прямые затраты по смете с учетом индексов, в текущих ценах | [5 empty] | 265374 | 8224,00 ---------- 139703,00 | 117447,00 ---------- 6382,00 |  |  | 1486975 | 127801,00 ---------- 692423,00 | 666751,00 ---------- 99144,00 | 1 062,58 ---------- 681,69
В том числе (справочно):
фонд оплаты труда (ФОТ) | [5 empty] | 14606 |  |  |  |  | 226945
материалы | [5 empty] | 139703 |  |  |  |  | 692423
эксплуатация машин и механизмов | [5 empty] | 117447 |  |  |  |  | 666751
Накладные расходы | [5 empty] | 15190 |  |  |  |  | 200619
Сметная прибыль | [5 empty] | 8764 |  |  |  |  | 108934
Итого | [5 empty] | 289328 |  |  |  |  | 1796528 |  |  | 1 062,58 ---------- 681,69
НДС 18% | [5 empty] | 52079.04 |  |  |  |  | 323375.04
ВСЕГО по смете | [5 empty] | 341407.04 |  |  |  |  | 2119903.04 |  |  | 1 062,58 ---------- 681,69
Составил:______________ (В.Н. Аришина )
Note on A8: <Наименование стройки>
Note on A11: <Индекс/ЛН локальной сметы>
Note on A13: на <Наименование локальной сметы>,<Наименование объекта>
Note on A24: <Номер позиции по смете>
Note on A86: <Текстовая часть (итоги)>
Note on A88: ______________ (<Составил>)
Note on B24: <Обоснование (код) позиции> <Примечание> <Наименование (текстовая часть) расценки> <Ед. измерения по расценке> ------------------------ <Обоснование коэффициентов> ------------------------ <Формула расчета стоимости единицы> ------------------------ <Строка задания НР для БИМ>; (<Сумма НР по позиции для БИМ>) <Строка задания СП для БИМ>; (<Сумма СП по позиции для БИМ>)
Note on C15: <Основание>
Note on C24: <Количество всего (физ. объем) по позиции> (<Формула расчета физ. объема>)
Note on D24: <ПЗ по позиции на единицу в базисных ценах с учетом всех к-тов>
Note on E24: <ОЗП по позиции на единицу в базисных ценах с учетом всех к-тов> ---------- <МАТ по позиции на единицу в базисных ценах с учетом всех к-тов>
Note on F24: <ЭММ по позиции на единицу в базисных ценах с учетом всех к-тов> ---------- <ЗПМ по позиции на единицу в базисных ценах с учетом всех к-тов>
Note on G24: <ИТОГО ПЗ на физобъем по позиции в базисных ценах>
Note on G86: <Прямые затраты в базисных ценах (итоги)>
Note on H24: <ИТОГО ОЗП на физобъем по позиции в базисных ценах> ---------- <ИТОГО МАТ на физобъем по позиции в базисных ценах>
Note on H86: <З/п основных рабочих в базисных ценах (итоги)> ---------- <Материалы в базисных ценах (итоги)>
Note on I24: <ИТОГО ЭММ на физобъем по позиции в базисных ценах> ---------- <ИТОГО ЗПМ на физобъем по позиции в базисных ценах>
Note on I86: <Эксплуатация машин в базисных ценах (итоги)> ---------- <З/п машинистов в базисных ценах (итоги)>
Note on J24: <Индекс к позиции на ОЗП> ---------- <Индекс к позиции на МАТ>
Note on K16: =<Итого по расчету>/1000
Note on K17: <Итого ТЗ>
Note on K18: =<Итого ФОТ>/1000
Note on K24: <Индекс к позиции на ЭМ> ---------- <Индекс к позиции на ЗПМ>
Note on L24: <Общая стоимость ПЗ по позиции для БИМ до начисления НР и СП>
Note on L86: <Прямые затраты (итоги)>
Note on M24: <Общая стоимость ОЗП по позиции для БИМ до начисления НР и СП> ---------- <Общая стоимость МАТ по позиции для БИМ до начисления НР и СП>
Note on M86: <З/п основных рабочих (итоги)> ---------- <Материалы (итоги)>
Note on N24: <Общая стоимость ЭММ по позиции для БИМ до начисления НР и СП> ---------- <Общая стоимость ЗПМ по позиции для БИМ до начисления НР и СП>
Note on N86: <Эксплуатация машин (итоги)> ---------- <З/п машинистов (итоги)>
Note on O24: <ТЗ по позиции всего> ---------- <ТЗM по позиции всего>
Note on O86: <Трудозатраты основных рабочих (итоги)> ---------- <Трудозатраты машинистов (итоги)>
Note on Q24: <Признак материала - позиции>
Note on R24: <Индекс к позиции на ОЗП>
Note on S20: <ИТОГО ПЗ на физобъем по позиции в базисных ценах>
Note on T20: <Общая стоимость ПЗ по позиции для БИМ до начисления НР и СП>
Note on U20: <Строка задания НР для БИМ>
Note on V20: <Строка задания СП для БИМ>
Note on W20: <Сумма НР по позиции для БИМ>
Note on X20: <Сумма СП по позиции для БИМ>
Note on Y20: <Итоговое значение по позиции для БИМ>
Note on Z20: <Сумма НР по позиции при расчете в базисных ценах>
Note on AA20: <Сумма СП по позиции при расчете в базисных ценах>