## Мои данные
Приложение № | [12 empty] | Форма 4т
СОГЛАСОВАНО: | [7 empty] | УТВЕРЖДАЮ:
И.о.первого заместителя | [7 empty] | Начальник управления по жилищно-коммунальному,
Главы Администрации города Рубцовска | [7 empty] | дорожному хозяйству и благоустройству
________________ О.Г.Обухович | [7 empty] | ________________ О.И.Гусева
" _____ " ________________ 2013г. | [7 empty] | "______ " _______________2013 г.
Администрация города Рубцовска
(наименование стройки)
ЛОКАЛЬНАЯ СМЕТА №
(локальный сметный расчет)
на выполнение работ по установке узла учета тепловой энергии в жилом доме № 68 по пр.Ленина в г.Рубцовске
(наименование работ и затрат, наименование объекта)
Основание:
[5 empty] | Сметная стоимость |  |  |  |  | 180.7972 |  | тыс.руб.
[5 empty] | Нормативная трудоемкость |  |  |  |  | 164.94 |  | чел.час
[5 empty] | Средства на оплату труда |  |  |  |  | 22.852 |  | тыс.руб.
Составлен в базисных и текущих ценах по состоянию на 3 кв. 2013 г.
№ п.п. | Шифр и номер позиции норматива Наименование работ и затрат | Объём | Базисная стоимость за единицу |  |  | Базисная стоимость всего |  |  | Индекс |  | Текущая стоимость всего
|  |  | Всего | Осн. з/п | Эксп. | Всего | Осн. з/п | Эксп. | Осн. з/п | Эксп. | Всего | Осн. з/п | Эксп.
|  |  |  | Материал | В т.ч. з/п |  | Материал | В т.ч. з/п | Материал | В т.ч. з/п |  | Материал | В т.ч. з/п
1 | 2 | 3 | 4 | 5 | 6 | 7 | 8 | 9 | 10 | 11 | 12 | 13 | 14
Раздел 1. Монтаж учета отопления
1 | ТЕРр65-1-3 Разборка трубопроводов из водогазопроводных труб диаметром: до 100 мм 100 м трубопровода ------------------------ Территориальная поправка к базе 2001г МАТ=1,1 ------------------------ НР 63%=74%*0.85 от ФОТ; (96) СП 40%=50%*0.8 от ФОТ; (61) | 0,017 (1,7/100) | 603.06 | 527,79 ---------- 63,5 | 11,77 ---------- 2,4 | 10 | 9 ---------- 1 |  | 15,21 ---------- 7,072 | 5,347 ---------- 15,196 | 159 | 152 ---------- 7
2 | ТЕР16-06-002-01 Установка водомерных узлов, поставляемых на место монтажа собранными в блоки, без обводной линии диаметром ввода: до 65 мм, диаметром водомера до 40 мм 1 узел ------------------------ Территориальная поправка к базе 2001г МАТ=1,1 КОЭФ. К ПОЗИЦИИ: При ремонте и реконструкции зданий и сооружений работы, аналогичные технологическим процессам в новом строительстве ОЗП=1,15; ЭМ=1,25 к расх.; ЗПМ=1,25; ТЗ=1,15; ТЗМ=1,25 ------------------------ НР 98%=128%*(0.85*0,9) от ФОТ; (1968) СП 56%=83%*(0.8*0,85) от ФОТ; (1124) | 2 | 1584.68 | 57,13 ---------- 1516,28 | 11,26 ---------- 0,28 | 3169 | 114 ---------- 3032 | 23 ---------- 1 | 15,21 ---------- 4,872 | 5,632 ---------- 15,04 | 16895 | 1993 ---------- 14772 | 130 ---------- 15
3 | ТСЦ-301-1223 Манометры общего назначения с трехходовым краном ОБМ1-100 компл. ------------------------ Территориальная поправка к базе 2001г МАТ=1,1 | -2 | 32.95 | ---------- 32,95 |  | -66 | ---------- -66 |  | ---------- 24,143 |  | -1593 | ---------- -1593
4 | ТСЦ-301-3165 Счетчики (водомеры) крыльчатые диаметром 32 мм шт. ------------------------ Территориальная поправка к базе 2001г МАТ=1,1 | -2 | 935.15 | ---------- 935,15 |  | -1870 | ---------- -1870 |  | ---------- 3,419 |  | -6394 | ---------- -6394
5 | прайс-лист Комплект термопреобразователей, КТСП-Н шт ------------------------ Территориальная поправка к базе 2001г МАТ=1,1 КОЭФ. К ПОЗИЦИИ: МАТ=МАТ/1,18/4,92-МАТ | 1 | 246.31 | ---------- 246,31 |  | 246 | ---------- 246 |  | 15,21 ---------- 4,92 | 5,66 ---------- 15,21 | 1210 | ---------- 1210
6 | ТЕР16-05-001-03 Установка вентилей, задвижек, затворов, клапанов обратных, кранов проходных на трубопроводах из стальных труб диаметром: до 100 мм 1 шт. ------------------------ Территориальная поправка к базе 2001г МАТ=1,1 КОЭФ. К ПОЗИЦИИ: При ремонте и реконструкции зданий и сооружений работы, аналогичные технологическим процессам в новом строительстве ОЗП=1,15; ЭМ=1,25 к расх.; ЗПМ=1,25; ТЗ=1,15; ТЗМ=1,25 ------------------------ НР 98%=128%*(0.85*0,9) от ФОТ; (894) СП 56%=83%*(0.8*0,85) от ФОТ; (511) | 2 | 214.03 | 25,27 ---------- 177,82 | 10,95 ---------- 0,28 | 428 | 51 ---------- 355 | 22 ---------- 1 | 15,21 ---------- 4,483 | 5,402 ---------- 15,04 | 2607 | 897 ---------- 1591 | 119 ---------- 15
7 | прайс-лист Затвор дисковый поворотный БАЗ д.65 мм шт ------------------------ Территориальная поправка к базе 2001г МАТ=1,1 КОЭФ. К ПОЗИЦИИ: МАТ=МАТ/1,18/4,92-МАТ | 2 | 325.89 | ---------- 325,89 |  | 652 | ---------- 652 |  | 15,21 ---------- 4,92 | 5,66 ---------- 15,21 | 3208 | ---------- 3208
8 | ТЕРм11-03-001-01 Приборы, устанавливаемые на металлоконструкциях, щитах и пультах, масса: до 5 кг 1 шт. ------------------------ Территориальная поправка к базе 2001г МАТ=1,1 ------------------------ НР 68%=80%*0.85 от ФОТ; (52) СП 48%=60%*0.8 от ФОТ; (36) | 1 | 5.85 | 4,29 ---------- 1,56 |  | 6 | 4 ---------- 2 |  | 15,21 ---------- 2,845 |  | 82 | 76 ---------- 6
9 | прайс-лист ЭЛЬФ+КАРАТ-РС( 2 расходомера, автономное питание) шт ------------------------ Территориальная поправка к базе 2001г МАТ=1,1 КОЭФ. К ПОЗИЦИИ: МАТ=МАТ/1,18/4,92-МАТ | 1 | 8140.45 | ---------- 8140,45 |  | 8140 | ---------- 8140 |  | 15,21 ---------- 4,92 | 5,66 ---------- 15,21 | 40049 | ---------- 40049
10 | ТЕРм10-08-001-10 Приборы приемно-контрольные объектовые на: 1 луч 1 шт. ------------------------ Территориальная поправка к базе 2001г МАТ=1,1 ------------------------ НР 68%=80%*0.85 от ФОТ; (326) СП 48%=60%*0.8 от ФОТ; (230) | 1 | 95.74 | 90,75 ---------- 4,74 | 0.25 | 96 | 91 ---------- 5 |  | 4,562 ---------- 2,919 | 3.12 | 494 | 479 ---------- 15
11 | прайс-лист Коммуникатор Лэрс GSM lite шт ------------------------ Территориальная поправка к базе 2001г МАТ=1,1 КОЭФ. К ПОЗИЦИИ: МАТ=МАТ/1,18/4,92-МАТ | 1 | 1408.54 | ---------- 1408,54 |  | 1409 | ---------- 1409 |  | 15,21 ---------- 4,92 | 5,66 ---------- 15,21 | 6932 | ---------- 6932
12 | прайс-лист Модуль RS-232 шт ------------------------ Территориальная поправка к базе 2001г МАТ=1,1 КОЭФ. К ПОЗИЦИИ: МАТ=МАТ/1,18/4,92-МАТ | 1 | 167.68 | ---------- 167,68 |  | 168 | ---------- 168 |  | 15,21 ---------- 4,92 | 5,66 ---------- 15,21 | 827 | ---------- 827
13 | ТЕРм08-01-102-01 Шкаф управления и регулирования 1 шкаф ------------------------ Территориальная поправка к базе 2001г МАТ=1,1 ------------------------ НР 81%=95%*0.85 от ФОТ; (1786) СП 52%=65%*0.8 от ФОТ; (1147) | 1 | 487.46 | 116,8 ---------- 184,18 | 186,48 ---------- 8,6 | 487 | 117 ---------- 184 | 186 ---------- 9 | 15,21 ---------- 2,116 | 5,685 ---------- 15,206 | 3505 | 2053 ---------- 389 | 1063 ---------- 152
14 | прайс-лист Бокс Щмп-01 шт ------------------------ Территориальная поправка к базе 2001г МАТ=1,1 КОЭФ. К ПОЗИЦИИ: МАТ=МАТ/1,18/4,92-МАТ | 1 | 316.36 | ---------- 316,36 |  | 316 | ---------- 316 |  | 15,21 ---------- 4,92 | 5,66 ---------- 15,21 | 1555 | ---------- 1555
15 | ТЕРм08-02-409-02 Труба винипластовая по установленным конструкциям, по стенам и колоннам с креплением скобами, диаметр: до 50 мм 100 м ------------------------ Территориальная поправка к базе 2001г МАТ=1,1 ------------------------ НР 81%=95%*0.85 от ФОТ; (5803) СП 52%=65%*0.8 от ФОТ; (3725) | 1,5 (150/100) | 1905.54 | 269,01 ---------- 1523,48 | 113,05 ---------- 3,55 | 2858 | 404 ---------- 2284 | 170 ---------- 5 | 15,21 ---------- 1,97 | 5,1 ---------- 15,206 | 12444 | 7073 ---------- 4499 | 872 ---------- 91
16 | ТСЦ-507-3487 Трубы поливинилхлоридные (ПВХ) диаметром 40 мм м ------------------------ Территориальная поправка к базе 2001г МАТ=1,1 | 150 | 6.04 | ---------- 6,04 |  | 906 | ---------- 906 |  | ---------- 5,761 |  | 5219 | ---------- 5219
17 | ТЕРм08-02-412-01 Затягивание провода в проложенные трубы и металлические рукава первого одножильного или многожильного в общей оплетке, суммарное сечение до 2,5 мм2 100 м ------------------------ Территориальная поправка к базе 2001г МАТ=1,1 ------------------------ НР 81%=95%*0.85 от ФОТ; (1490) СП 52%=65%*0.8 от ФОТ; (957) | 2,4 (240/100) | 331.44 | 43,87 ---------- 285,24 | 2,33 ---------- 0,11 | 795 | 105 ---------- 684 | 6 | 15,21 ---------- 2,396 | 5,677 ---------- 14,462 | 3513 | 1840 ---------- 1639 | 34
18 | прайс-лист Кабель ШВВП 2*0,5 м ------------------------ Территориальная поправка к базе 2001г МАТ=1,1 КОЭФ. К ПОЗИЦИИ: МАТ=МАТ/1,18/4,92-МАТ | 200 | 1.42 | ---------- 1,42 |  | 284 | ---------- 284 |  | 15,21 ---------- 4,92 | 5,66 ---------- 15,21 | 1397 | ---------- 1397
19 | прайс-лист Кабель КММ 2*0,35 м ------------------------ Территориальная поправка к базе 2001г МАТ=1,1 КОЭФ. К ПОЗИЦИИ: МАТ=МАТ/1,18/4,92-МАТ | 20 | 3.8 | ---------- 3,8 |  | 76 | ---------- 76 |  | 15,21 ---------- 4,92 | 5,66 ---------- 15,21 | 374 | ---------- 374
20 | прайс-лист Кабель КММ 4*0,35 м ------------------------ Территориальная поправка к базе 2001г МАТ=1,1 КОЭФ. К ПОЗИЦИИ: МАТ=МАТ/1,18/4,92-МАТ | 20 | 5.81 | ---------- 5,81 |  | 116 | ---------- 116 |  | 15,21 ---------- 4,92 | 5,66 ---------- 15,21 | 571 | ---------- 571
21 | ТЕРп01-12-027-01 Испытание кабеля силового длиной до 500 м напряжением: до 10 кВ 1 испытание ------------------------ Территориальная поправка к базе 2001г МАТ=1,1 ------------------------ НР 55%=65%*0.85 от ФОТ; (552) СП 32%=40%*0.8 от ФОТ; (321) | 1 | 57.18 | 57.18 |  | 57 | 57 |  | 15,21 ---------- 4,92 | 5,66 ---------- 15,21 | 1004 | 1004
22 | ТЕРп01-11-028-01 Измерение сопротивления изоляции мегаомметром: кабельных и других линий напряжением до 1 кВ, предназначенных для передачи электроэнергии к распределительным устройствам, щитам, шкафам, коммутационным аппаратам и электропотребителям 1 линия ------------------------ Территориальная поправка к базе 2001г МАТ=1,1 ------------------------ НР 55%=65%*0.85 от ФОТ; (167) СП 32%=40%*0.8 от ФОТ; (97) | 4 | 4.26 | 4.26 |  | 17 | 17 |  | 15,21 ---------- 4,92 | 5,66 ---------- 15,21 | 304 | 304
23 | ТЕРп02-01-001-01 Автоматизированная система управления I категории технической сложности с количеством каналов (Кобщ): 2 1 система ------------------------ Территориальная поправка к базе 2001г МАТ=1,1 ------------------------ НР 55%=65%*0.85 от ФОТ; (1522) СП 32%=40%*0.8 от ФОТ; (886) | 1 | 158.05 | 158.05 |  | 158 | 158 |  | 15,21 ---------- 4,92 | 5,66 ---------- 15,21 | 2768 | 2768
Раздел 2. Монтаж учета ХГВС
24 | ТЕРр65-1-3 Разборка трубопроводов из водогазопроводных труб диаметром: до 100 мм 100 м трубопровода ------------------------ Территориальная поправка к базе 2001г МАТ=1,1 ------------------------ НР 63%=74%*0.85 от ФОТ; (86) СП 40%=50%*0.8 от ФОТ; (55) | 0,0152 (1,52/100) | 603.06 | 527,79 ---------- 63,5 | 11,77 ---------- 2,4 | 9 | 8 ---------- 1 |  | 15,21 ---------- 7,072 | 5,347 ---------- 15,196 | 144 | 137 ---------- 7
25 | ТЕР16-06-002-01 Установка водомерных узлов, поставляемых на место монтажа собранными в блоки, без обводной линии диаметром ввода: до 65 мм, диаметром водомера до 40 мм 1 узел ------------------------ Территориальная поправка к базе 2001г МАТ=1,1 КОЭФ. К ПОЗИЦИИ: При ремонте и реконструкции зданий и сооружений работы, аналогичные технологическим процессам в новом строительстве ОЗП=1,15; ЭМ=1,25 к расх.; ЗПМ=1,25; ТЗ=1,15; ТЗМ=1,25 ------------------------ НР 98%=128%*(0.85*0,9) от ФОТ; (1968) СП 56%=83%*(0.8*0,85) от ФОТ; (1124) | 2 | 1584.68 | 57,13 ---------- 1516,28 | 11,26 ---------- 0,28 | 3169 | 114 ---------- 3032 | 23 ---------- 1 | 15,21 ---------- 4,872 | 5,632 ---------- 15,04 | 16895 | 1993 ---------- 14772 | 130 ---------- 15
26 | ТСЦ-301-3165 Счетчики (водомеры) крыльчатые диаметром 32 мм шт. ------------------------ Территориальная поправка к базе 2001г МАТ=1,1 | -2 | 935.15 | ---------- 935,15 |  | -1870 | ---------- -1870 |  | ---------- 3,419 |  | -6394 | ---------- -6394
27 | ТСЦ-301-1223 Манометры общего назначения с трехходовым краном ОБМ1-100 компл. ------------------------ Территориальная поправка к базе 2001г МАТ=1,1 | -2 | 32.95 | ---------- 32,95 |  | -66 | ---------- -66 |  | ---------- 24,143 |  | -1593 | ---------- -1593
28 | прайс-лист Водосчетчик МТWI-25 шт ------------------------ Территориальная поправка к базе 2001г МАТ=1,1 КОЭФ. К ПОЗИЦИИ: МАТ=МАТ/1,18/4,92-МАТ | 1 | 1028.46 | ---------- 1028,46 |  | 1028 | ---------- 1028 |  | 15,21 ---------- 4,92 | 5,66 ---------- 15,21 | 5058 | ---------- 5058
29 | прайс-лист Водосчетчик МТKI-25 шт ------------------------ Территориальная поправка к базе 2001г МАТ=1,1 КОЭФ. К ПОЗИЦИИ: МАТ=МАТ/1,18/4,92-МАТ | 1 | 650.61 | ---------- 650,61 |  | 651 | ---------- 651 |  | 15,21 ---------- 4,92 | 5,66 ---------- 15,21 | 3203 | ---------- 3203
30 | ТЕРм11-02-022-03 Ротаметр, счетчик, преобразователь, устанавливаемые на фланцевых соединениях, диаметр условного прохода: до 32 мм 1 шт. ------------------------ Территориальная поправка к базе 2001г МАТ=1,1 ------------------------ НР 68%=80%*0.85 от ФОТ; (83) СП 48%=60%*0.8 от ФОТ; (59) | 1 | 17.76 | 7,49 ---------- 10,27 |  | 18 | 7 ---------- 11 |  | 15,21 ---------- 2,727 |  | 152 | 122 ---------- 30
31 | прайс-лист Термопреобразователь, ТСП-Н шт ------------------------ Территориальная поправка к базе 2001г МАТ=1,1 КОЭФ. К ПОЗИЦИИ: МАТ=МАТ/1,18/4,92-МАТ | 1 | 145.33 | ---------- 145,33 |  | 145 | ---------- 145 |  | 15,21 ---------- 4,92 | 5,66 ---------- 15,21 | 713 | ---------- 713
32 | ТЕР16-05-001-01 Установка вентилей, задвижек, затворов, клапанов обратных, кранов проходных на трубопроводах из стальных труб диаметром: до 25 мм 1 шт. ------------------------ Территориальная поправка к базе 2001г МАТ=1,1 КОЭФ. К ПОЗИЦИИ: При ремонте и реконструкции зданий и сооружений работы, аналогичные технологическим процессам в новом строительстве ОЗП=1,15; ЭМ=1,25 к расх.; ЗПМ=1,25; ТЗ=1,15; ТЗМ=1,25 ------------------------ НР 98%=128%*(0.85*0,9) от ФОТ; (447) СП 56%=83%*(0.8*0,85) от ФОТ; (255) | 2 | 94.02 | 12,77 ---------- 76,68 | 4.58 | 188 | 26 ---------- 153 | 9 | 15,21 ---------- 3,748 | 5.254 | 1076 | 456 ---------- 573 | 47
33 | прайс-лист Кран шаровый д.25 мм 11Б27П1 шт ------------------------ Территориальная поправка к базе 2001г МАТ=1,1 КОЭФ. К ПОЗИЦИИ: МАТ=МАТ/1,18/4,92-МАТ; При ремонте и реконструкции зданий и сооружений работы, аналогичные технологическим процессам в новом строительстве ОЗП=1,15; ЭМ=1,25 к расх.; ЗПМ=1,25; ТЗ=1,15; ТЗМ=1,25 | 2 | 33.16 | ---------- 33,16 |  | 66 | ---------- 66 |  | 15,21 ---------- 4,92 | 5,66 ---------- 15,21 | 325 | ---------- 325
34 | ТЕР18-06-007-01 Установка фильтров диаметром: 25 мм 10 фильтров ------------------------ Территориальная поправка к базе 2001г МАТ=1,1 КОЭФ. К ПОЗИЦИИ: При ремонте и реконструкции зданий и сооружений работы, аналогичные технологическим процессам в новом строительстве ОЗП=1,15; ЭМ=1,25 к расх.; ЗПМ=1,25; ТЗ=1,15; ТЗМ=1,25 ------------------------ НР 98%=128%*(0.85*0,9) от ФОТ; (254) СП 56%=83%*(0.8*0,85) от ФОТ; (145) | 0,2 (2/10) | 6142.01 | 73,57 ---------- 6000,94 | 67,5 ---------- 0,14 | 1228 | 15 ---------- 1199 | 14 | 15,21 ---------- 1,663 | 6,14 ---------- 14,462 | 2339 | 259 ---------- 1994 | 86
35 | ТСЦ-301-1213 Фильтры для очистки воды в трубопроводах систем отопления диаметром: 25 мм шт. ------------------------ Территориальная поправка к базе 2001г МАТ=1,1 | -2 | 598.98 | ---------- 598,98 |  | -1198 | ---------- -1198 |  | ---------- 1,659 |  | -1987 | ---------- -1987
36 | прайс-лист Фильтр сетчатый д.25 мм шт ------------------------ Территориальная поправка к базе 2001г МАТ=1,1 КОЭФ. К ПОЗИЦИИ: МАТ=МАТ/1,18/4,92-МАТ | 2 | 34.11 | ---------- 34,11 |  | 68 | ---------- 68 |  | 15,21 ---------- 4,92 | 5,66 ---------- 15,21 | 335 | ---------- 335
37 | ТЕР16-05-001-01 Установка вентилей, задвижек, затворов, клапанов обратных, кранов проходных на трубопроводах из стальных труб диаметром: до 25 мм 1 шт. ------------------------ Территориальная поправка к базе 2001г МАТ=1,1 КОЭФ. К ПОЗИЦИИ: При ремонте и реконструкции зданий и сооружений работы, аналогичные технологическим процессам в новом строительстве ОЗП=1,15; ЭМ=1,25 к расх.; ЗПМ=1,25; ТЗ=1,15; ТЗМ=1,25 ------------------------ НР 98%=128%*(0.85*0,9) от ФОТ; (447) СП 56%=83%*(0.8*0,85) от ФОТ; (255) | 2 | 94.02 | 12,77 ---------- 76,68 | 4.58 | 188 | 26 ---------- 153 | 9 | 15,21 ---------- 3,748 | 5.254 | 1076 | 456 ---------- 573 | 47
38 | прайс-лист Клапанобратный латунный д.25 мм шт ------------------------ Территориальная поправка к базе 2001г МАТ=1,1 КОЭФ. К ПОЗИЦИИ: МАТ=МАТ/1,18/4,92-МАТ | 2 | 21.22 | ---------- 21,22 |  | 42 | ---------- 42 |  | 15,21 ---------- 4,92 | 5,66 ---------- 15,21 | 207 | ---------- 207
39 | ТЕР16-05-001-02 Установка вентилей, задвижек, затворов, клапанов обратных, кранов проходных на трубопроводах из стальных труб диаметром: до 50 мм 1 шт. ------------------------ Территориальная поправка к базе 2001г МАТ=1,1 КОЭФ. К ПОЗИЦИИ: При ремонте и реконструкции зданий и сооружений работы, аналогичные технологическим процессам в новом строительстве ОЗП=1,15; ЭМ=1,25 к расх.; ЗПМ=1,25; ТЗ=1,15; ТЗМ=1,25 ------------------------ НР 98%=128%*(0.85*0,9) от ФОТ; (223) СП 56%=83%*(0.8*0,85) от ФОТ; (128) | 1 | 118.71 | 12,77 ---------- 100,27 | 5.68 | 119 | 13 ---------- 100 | 6 | 15,21 ---------- 4,081 | 5.641 | 670 | 228 ---------- 408 | 34
40 | прайс-лист Вентель латунный д.50 мм 15БЗр шт ------------------------ Территориальная поправка к базе 2001г МАТ=1,1 КОЭФ. К ПОЗИЦИИ: МАТ=МАТ/1,18/4,92-МАТ | 1 | 129.79 | ---------- 129,79 |  | 130 | ---------- 130 |  | 15,21 ---------- 4,92 | 5,66 ---------- 15,21 | 640 | ---------- 640
41 | ТЕРм12-10-001-01 Бобышки, штуцеры на условное давление: до 10 МПа 100 шт. ------------------------ Территориальная поправка к базе 2001г МАТ=1,1 ------------------------ НР 68%=80%*0.85 от ФОТ; (186) СП 48%=60%*0.8 от ФОТ; (132) | 0,03 (3/100) | 3094.42 | 523,2 ---------- 2135,62 | 435.6 | 93 | 16 ---------- 64 | 13 | 15,21 ---------- 4,532 | 4.632 | 624 | 274 ---------- 290 | 60
Итого прямые затраты по смете | [5 empty] | 22466 | 1352,00 ---------- 20633,00 | 481,00 ---------- 17,00 |  |  | 22466 | 1352,00 ---------- 20633,00 | 481,00 ---------- 17,00
Итого прямые затраты по смете с учетом коэффициентов к итогам | [5 empty] | 22672 |  |  |  |  | 22673
В том числе, справочно:
Районный к-т 15% (Поз. 1, 24, 2, 25, 6, 32, 37, 34, 39, 8, 10, 30, 41, 13, 15, 17, 21-23) | [10 empty] | 207 | 202.8 | 2,55 ---------- 2,55
Районный к-т 15% (Поз. 1, 24, 2-7, 9, 11-12, 14, 18-20, 25-29, 31-40, 8, 10, 30, 41, 13, 15-17, 21-23) | [5 empty] | 206 | 202.8 | 2,55 ---------- 2,55
Итого прямые затраты по смете с учетом индексов, в текущих ценах | [5 empty] | 22466 | 1352,00 ---------- 20633,00 | 481,00 ---------- 17,00 |  |  | 120612 | 22564,00 ---------- 95426,00 | 2622,00 ---------- 288,00
В том числе (справочно):
фонд оплаты труда (ФОТ) | [5 empty] | 1575 |  |  |  |  | 22852
материалы | [5 empty] | 20633 |  |  |  |  | 95426
эксплуатация машин и механизмов | [5 empty] | 483 |  |  |  |  | 2622
Накладные расходы | [5 empty] | 1529 |  |  |  |  | 18352
Сметная прибыль | [5 empty] | 1022 |  |  |  |  | 11250
Итоги по смете:
Итого Строительные работы | [5 empty] | 17934 |  |  |  |  | 100575
Итого Монтажные работы | [5 empty] | 6741 |  |  |  |  | 42044
Итого Оборудование | [5 empty] | 0 |  |  |  |  | 0
Итого Прочие затраты | [5 empty] | 548 |  |  |  |  | 7595
Итого | [5 empty] | 25223 |  |  |  |  | 150214
Непредвиденные затраты 2% | [5 empty] | 504 |  |  |  |  | 3004
Итого с непредвиденными | [5 empty] | 25727 |  |  |  |  | 153218
НДС 18% | [5 empty] | 4630.86 |  |  |  |  | 27579.24
ВСЕГО по смете | [5 empty] | 30357.86 |  |  |  |  | 180797.24
Составил:______________ (М.Н.Жихарева)
Note on A8: <Наименование стройки>
Note on A11: <Индекс/ЛН локальной сметы>
Note on A13: на <Наименование локальной сметы>,<Наименование объекта>
Note on A25: <Номер позиции по смете>
Note on A69: <Текстовая часть (итоги)>
Note on A93: ______________ (<Составил>)
Note on A95: ______________ (<Проверил>)
Note on B25: <Обоснование (код) позиции> <Примечание> <Наименование (текстовая часть) расценки> <Ед. измерения по расценке> ------------------------ <Обоснование коэффициентов> ------------------------ <Формула расчета стоимости единицы> ------------------------ <Строка задания НР для БИМ>; (<Сумма НР по позиции для БИМ>) <Строка задания СП для БИМ>; (<Сумма СП по позиции для БИМ>)
Note on C16: <Основание>
Note on C25: <Количество всего (физ. объем) по позиции> (<Формула расчета физ. объема>)
Note on D25: <ПЗ по позиции на единицу в базисных ценах с учетом всех к-тов>
Note on E25: <ОЗП по позиции на единицу в базисных ценах с учетом всех к-тов> ---------- <МАТ по позиции на единицу в базисных ценах с учетом всех к-тов>
Note on F25: <ЭММ по позиции на единицу в базисных ценах с учетом всех к-тов> ---------- <ЗПМ по позиции на единицу в базисных ценах с учетом всех к-тов>
Note on G25: <ИТОГО ПЗ на физобъем по позиции в базисных ценах>
Note on G69: <Прямые затраты в базисных ценах (итоги)>
Note on H25: <ИТОГО ОЗП на физобъем по позиции в базисных ценах> ---------- <ИТОГО МАТ на физобъем по позиции в базисных ценах>
Note on H69: <З/п основных рабочих в базисных ценах (итоги)> ---------- <Материалы в базисных ценах (итоги)>
Note on I25: <ИТОГО ЭММ на физобъем по позиции в базисных ценах> ---------- <ИТОГО ЗПМ на физобъем по позиции в базисных ценах>
Note on I69: <Эксплуатация машин в базисных ценах (итоги)> ---------- <З/п машинистов в базисных ценах (итоги)>
Note on J25: <Индекс к позиции на ОЗП> ---------- <Индекс к позиции на МАТ>
Note on K17: =<Итого по расчету>/1000
Note on K18: <Итого ТЗ>
Note on K19: =<Итого ФОТ>/1000
Note on K25: <Индекс к позиции на ЭМ> ---------- <Индекс к позиции на ЗПМ>
Note on L25: <Общая стоимость ПЗ по позиции для БИМ до начисления НР и СП>
Note on L69: <Прямые затраты (итоги)>
Note on M25: <Общая стоимость ОЗП по позиции для БИМ до начисления НР и СП> ---------- <Общая стоимость МАТ по позиции для БИМ до начисления НР и СП>
Note on M69: <З/п основных рабочих (итоги)> ---------- <Материалы (итоги)>
Note on N25: <Общая стоимость ЭММ по позиции для БИМ до начисления НР и СП> ---------- <Общая стоимость ЗПМ по позиции для БИМ до начисления НР и СП>
Note on N69: <Эксплуатация машин (итоги)> ---------- <З/п машинистов (итоги)>
Note on P25: <Признак материала - позиции>
Note on Q25: <Индекс к позиции на ОЗП>
Note on R21: <ИТОГО ПЗ на физобъем по позиции в базисных ценах>
Note on S21: <Общая стоимость ПЗ по позиции для БИМ до начисления НР и СП>
Note on T21: <Строка задания НР для БИМ>
Note on U21: <Строка задания СП для БИМ>
Note on V21: <Сумма НР по позиции для БИМ>
Note on W21: <Сумма СП по позиции для БИМ>
Note on X21: <Итоговое значение по позиции для БИМ>
Note on Y21: <Сумма НР по позиции при расчете в базисных ценах>
Note on Z21: <Сумма СП по позиции при расчете в базисных ценах>