## Мои данные
Форма 4т
| СОГЛАСОВАНО: | [9 empty] | УТВЕРЖДАЮ:
| И.о.первого заместителя | [9 empty] | Начальник управления по жилищно-коммунальному,
| Главы Администрации города Рубцовска | [9 empty] | дорожному хозяйству и благоустройству
| ______________________ О.Г.Обухович | [9 empty] | ____________________ О.И.Гусева
| " _____ " ________________ 2013 г. | [9 empty] | " _____ " ________________ 2013 г.
Администрация города Рубцовска Алтайского края
(наименование стройки)
ЛОКАЛЬНАЯ СМЕТА
(локальный сметный расчет)
на выполнение работ по техническому обслуживанию и ремонту электросетей и электрооборудования наружного освещения в городе Рубцовске в 1 квартале 2014 года
(наименование работ и затрат, наименование объекта)
Основание:
[5 empty] | Сметная стоимость |  |  |  |  | 685.5965 |  | тыс.руб.
[5 empty] | Нормативная трудоемкость |  |  |  |  | 811.76 |  | чел.час
[5 empty] | Средства на оплату труда |  |  |  |  | 113.421 |  | тыс.руб.
Составлен в базисных и текущих ценах по состоянию на 4 квартал 2012г.
№ п.п. | Шифр и номер позиции норматива Наименование работ и затрат | Объём | Базисная стоимость за единицу |  |  | Базисная стоимость всего |  |  | Индекс |  | Текущая стоимость всего |  |  | ТЗ / ТЗМ
|  |  | Всего | Осн. з/п | Эксп. | Всего | Осн. з/п | Эксп. | Осн. з/п | Эксп. | Всего | Осн. з/п | Эксп.
|  |  |  | Материал | В т.ч. з/п |  | Материал | В т.ч. з/п | Материал | В т.ч. з/п |  | Материал | В т.ч. з/п
1 | 2 | 3 | 4 | 5 | 6 | 7 | 8 | 9 | 10 | 11 | 12 | 13 | 14 | 15
Раздел 1.
1 | ТЕРр68-5-1 Вырезка сухих ветвей деревьев лиственных пород диаметром: до 350 мм при количестве срезанных ветвей до 5 1 дерево ------------------------ Территориальная поправка к базе 2001г МАТ=1,1 ------------------------ НР 104%*0.85 от ФОТ; (2442) СП 60%*0.8 от ФОТ; (1326) | 45 | 3.73 | 3.73 |  | 168 | 168 |  | 14,31 ---------- 4,74 | 4,81 ---------- 14,31 | 2762 | 2762 |  | 23,85 ----------
2 | ФССЦпг01-01-01-041 Погрузочные работы при автомобильных перевозках: мусора строительного с погрузкой вручную 1 т груза ------------------------ Территориальная поправка к базе 2001г МАТ=1,1 КОЭФ. К ПОЗИЦИИ: ЭМ=0,93 ------------------------ НР 0% от ФОТ) СП 0% от ФОТ | 3.75 | 42.98 | 42.98 |  | 161 | 161 |  | 14.31 | 8,76 ---------- 14,31 | 2647 | 2647 |  | ----------
3 | ФССЦпг03-21-01-010 Перевозка грузов автомобилями-самосвалами грузоподъемностью 10 т, работающих вне карьера, на расстояние: до 10 км I класс груза 1 т груза ------------------------ Территориальная поправка к базе 2001г МАТ=1,1 КОЭФ. К ПОЗИЦИИ: Перевод ФЕР в ТЕР ЭМ=1,17 ------------------------ НР 0% от ФОТ) СП 0% от ФОТ | 3.75 | 13.36 |  | 13.36 | 50 |  | 50 | 14.31 | 5,55 ---------- 14,31 | 278 |  | 278 | ----------
4 | ГЭСНс01-04-028-01 Замена светильников на опорах дорожного освещения 1 светильник ------------------------ Территориальная поправка к базе 2001г МАТ=1,1 ------------------------ НР 85%*0.85 от ФОТ; (3454) СП 65%*0.8 от ФОТ; (2486) | 9 | 89.22 | 24.92 | 64,3 ---------- 7,38 | 803 | 224 | 579 ---------- 66 | 14,31 ---------- 4,74 | 4,81 ---------- 14,31 | 6525 | 3692 | 2833 ---------- 1088 | 30,96 ----------
5 | БЦ5-090101-0301 Ремонт светильника: с ртутными лампами шт. ------------------------ Территориальная поправка к базе 2001г МАТ=1,1 ------------------------ НР 0%*0.85 от ПЗ) СП 0%*0.8 от ПЗ | 25 | 375.61 | 16.61 |  | 9390 | 415 |  | 14,31 ---------- 4,74 | 4,81 ---------- 14,31 | 15801 | 6826 |  | 55 ----------
6 | ГЭСНс01-04-027-01 Замена в светильниках на опорах дорожного освещения: 1 лампы 1 светильник ------------------------ Территориальная поправка к базе 2001г МАТ=1,1 ------------------------ НР 85%*0.85 от ФОТ; (16274) СП 65%*0.8 от ФОТ; (11712) | 305 | 68.79 | 4.49 | 64.3 | 20981 | 1369 | 19612 | 14,31 ---------- 4,74 | 4,81 ---------- 14,31 | 116858 | 22524 | 94334 | 189,1 ----------
7 | ТЕРр67-6-1 Смена магнитных пускателей,ИЗУ 100 шт. ------------------------ Территориальная поправка к базе 2001г МАТ=1,1 ------------------------ НР 85%*0.85 от ФОТ; (1375) СП 65%*0.8 от ФОТ; (990) | 0.05 | 21676.5 | 2317,6 ---------- 19358,9 |  | 1084 | 116 ---------- 968 |  | 14,31 ---------- 4,716 |  | 6468 | 1903 ---------- 4565 |  | 14,49 ----------
8 | ТСЦ-509-3269 Пускатели электромагнитные нереверсивные с тепловым реле,: с кнопками управления ПМЛ-1220 02Б шт. ------------------------ Территориальная поправка к базе 2001г МАТ=1,1 | -5 | 193.59 | ---------- 193,59 |  | -968 | ---------- -968 |  | ---------- 4,716 |  | -4565 | ---------- -4565 |  | ----------
9 | МРЖФ3-2.2-3-1 Замена штыревых изоляторов на опорах: подъем на опору изолятор ------------------------ Территориальная поправка к базе 2001г МАТ=1,1 ------------------------ НР 105%*0.85 от ФОТ; (26) СП 65%*0.8 от ФОТ; (15) | 5 | 0.41 | 0.41 |  | 2 | 2 |  | 14,31 ---------- 4,74 | 4,81 ---------- 14,31 | 29 | 29 |  | 0,25 ----------
10 | МРЖФ3-2.2-3-2 Замена штыревых изоляторов на опорах: снятие вязки изолятор ------------------------ Территориальная поправка к базе 2001г МАТ=1,1 ------------------------ НР 105%*0.85 от ФОТ; (26) СП 65%*0.8 от ФОТ; (15) | 5 | 0.41 | 0.41 |  | 2 | 2 |  | 14,31 ---------- 4,74 | 4,81 ---------- 14,31 | 29 | 29 |  | 0,75 ----------
11 | МРЖФ3-2.2-3-3 Замена штыревых изоляторов на опорах: снятие старого изолятора изолятор ------------------------ Территориальная поправка к базе 2001г МАТ=1,1 ------------------------ НР 105%*0.85 от ФОТ; (115) СП 65%*0.8 от ФОТ; (67) | 5 | 1.63 | 1.63 |  | 8 | 8 |  | 14,31 ---------- 4,74 | 4,81 ---------- 14,31 | 129 | 129 |  | 1 ----------
12 | МРЖФ3-2.2-3-5 Замена штыревых изоляторов на опорах: установка нового изолятора изолятор ------------------------ Территориальная поправка к базе 2001г МАТ=1,1 ------------------------ НР 105%*0.85 от ФОТ; (77) СП 65%*0.8 от ФОТ; (45) | 5 | 0.9 | 0.9 |  | 5 | 5 |  | 14,31 ---------- 4,74 | 4,81 ---------- 14,31 | 86 | 86 |  | 0,55 ----------
13 | МРЖФ3-2.2-3-6 Замена штыревых изоляторов на опорах: вязка провода изолятор ------------------------ Территориальная поправка к базе 2001г МАТ=1,1 ------------------------ НР 105%*0.85 от ФОТ; (154) СП 65%*0.8 от ФОТ; (89) | 5 | 1.96 | 1.96 |  | 10 | 10 |  | 14,31 ---------- 4,74 | 4,81 ---------- 14,31 | 172 | 172 |  | 1,2 ----------
14 | МРЖФ3-2.2-3-7 Замена штыревых изоляторов на опорах: спуск с опоры изолятор ------------------------ Территориальная поправка к базе 2001г МАТ=1,1 ------------------------ НР 105%*0.85 от ФОТ; (26) СП 65%*0.8 от ФОТ; (15) | 5 | 0.33 | 0.33 |  | 2 | 2 |  | 14,31 ---------- 4,74 | 4,81 ---------- 14,31 | 29 | 29 |  | 0,2 ----------
15 | ТЕРр67-7-1прим. Смена автомат выключателей 100 шт. ------------------------ Территориальная поправка к базе 2001г МАТ=1,1 ------------------------ НР 85%*0.85 от ФОТ; (238) СП 65%*0.8 от ФОТ; (171) | 0.03 | 2786.26 | 650,06 ---------- 2136,2 |  | 84 | 20 ---------- 64 |  | 14,31 ---------- 7,69 |  | 821 | 329 ---------- 492 |  | 2,58 ----------
16 | ТСЦ-509-5221 Выключатель пакетный защищенный ПВЗ-25 МЗБ шт. ------------------------ Территориальная поправка к базе 2001г МАТ=1,1 | -3 | 21.36 | ---------- 21,36 |  | -64 | ---------- -64 |  | ---------- 7,69 |  | -492 | ---------- -492 |  | ----------
17 | ТЕРм08-01-080-01 Прибор измерения и защиты, количество подключаемых концов: до 2 (Реле времени) - демонтаж 1 шт. ------------------------ Территориальная поправка к базе 2001г МАТ=1,1 КОЭФ. К ПОЗИЦИИ: Демонтаж оборудования, которое не подлежит дальнейшему использованию (предназначено в лом) без разборки и резки ОЗП=0,3; ЭМ=0,3 к расх.; ЗПМ=0,3; МАТ=0 к расх.; ТЗ=0,3; ТЗМ=0,3 ------------------------ НР 95%*0.85 от ФОТ; (35) СП 65%*0.8 от ФОТ; (22) | 1 | 5.51 | 2.71 | 2,8 ---------- 0,13 | 6 | 3 | 3 | 14,31 ---------- 2,873 | 4,913 ---------- 14,429 | 58 | 43 | 15 | 0,34 ----------
18 | ТЕРм08-01-080-01 Прибор измерения и защиты, количество подключаемых концов: до 2 (Реле времени) 1 шт. ------------------------ Территориальная поправка к базе 2001г МАТ=1,1 ------------------------ НР 95%*0.85 от ФОТ; (115) СП 65%*0.8 от ФОТ; (74) | 1 | 21.12 | 9,04 ---------- 2,76 | 9,32 ---------- 0,43 | 21 | 9 ---------- 3 | 9 | 14,31 ---------- 2,873 | 4,913 ---------- 14,429 | 196 | 143 ---------- 9 | 44 | 1,13 ----------
19 | ТЕРм08-03-523-01 Предохранитель, устанавливаемый на изоляционном основании, на ток: до 100 А 1 шт. ------------------------ Территориальная поправка к базе 2001г МАТ=1,1 ------------------------ НР 95%*0.85 от ФОТ; (705) СП 65%*0.8 от ФОТ; (454) | 5 | 57.72 | 10,51 ---------- 47 | 0.21 | 289 | 53 ---------- 235 | 1 | 14,31 ---------- 1,741 | 3.619 | 1286 | 873 ---------- 409 | 4 | 5,85 ----------
20 | ТЕРм08-02-146-01 Кабель до 35 кВ с креплением накладными скобами, масса 1 м кабеля: до 0,5 кг - демонтаж 100 м кабеля ------------------------ Территориальная поправка к базе 2001г МАТ=1,1 КОЭФ. К ПОЗИЦИИ: демонтаж оборудования, которое не подлежит дальнейшему использованию ПЗ=0,3 (ОЗП=0,3; ЭМ=0,3 к расх.; ЗПМ=0,3; МАТ=0,3 к расх.; ТЗ=0,3; ТЗМ=0,3) ------------------------ НР 95%*0.85 от ФОТ; (313) СП 65%*0.8 от ФОТ; (201) | 0.375 | 1455.95 | 35,28 ---------- 1078,47 | 342,2 ---------- 25,36 | 546 | 13 ---------- 405 | 128 ---------- 10 | 14,31 ---------- 1,821 | 3,357 ---------- 14,313 | 1389 | 215 ---------- 738 | 436 ---------- 172 | 1,65 ----------
21 | ТЕРм08-02-146-01 Кабель до 35 кВ с креплением накладными скобами, масса 1 м кабеля: до 0,5 кг 100 м кабеля ------------------------ Территориальная поправка к базе 2001г МАТ=1,1 ------------------------ НР 95%*0.85 от ФОТ; (1017) СП 65%*0.8 от ФОТ; (655) | 0.375 | 4853.18 | 117,6 ---------- 3594,91 | 1140,67 ---------- 84,52 | 1820 | 44 ---------- 1348 | 428 ---------- 32 | 14,31 ---------- 1,821 | 3,357 ---------- 14,313 | 4639 | 730 ---------- 2455 | 1454 ---------- 530 | 5,51 ----------
22 | ТЕРм08-02-150-01 Подвеска самонесущих изолированных проводов (СИП-2А) напряжением от 0,4 кВ до 1 кВ (со снятием напряжения) при количестве 29 опор: с использованием автогидроподъемника 1000 м ------------------------ Территориальная поправка к базе 2001г МАТ=1,1 ------------------------ НР 95%*0.85 от ФОТ; (1722) СП 65%*0.8 от ФОТ; (1109) | 0.15 | 10200.9 | 516,05 ---------- 6583,12 | 3101,73 ---------- 343,92 | 1530 | 77 ---------- 988 | 465 ---------- 52 | 14,31 ---------- 2,431 | 4,202 ---------- 14,319 | 5664 | 1274 ---------- 2402 | 1988 ---------- 859 | 9,79 ----------
23 | МРЖФ3-3.17-3-Б1 Восстановление оборванного провода ЛЭП 0,4-6-10кВ: подъем на опору и восстановление провода; использование провода при необходимости или его замена обрыв ------------------------ Территориальная поправка к базе 2001г МАТ=1,1 ------------------------ НР 95%*0.85 от ФОТ) СП 65%*0.8 от ФОТ | 100 | [6 empty] | 14,31 ---------- 4,74 | 4,81 ---------- 14,31 |  |  |  | 150 ----------
24 | ТС-1-3-0 Затраты труда рабочих (средний разряд 3) чел.-ч ------------------------ Территориальная поправка к базе 2001г МАТ=1,1 ------------------------ НР 95%*0.85 от ФОТ; (14143) СП 65%*0.8 от ФОТ; (9108) | 150 | 7.09 | 7.09 |  | 1064 | 1064 |  | 14,31 ---------- 4,74 | 4,81 ---------- 14,31 | 17515 | 17515 |  | ----------
25 | ТСЭМ-031001 Автогидроподъемники высотой подъема 12 м маш.-ч ------------------------ Территориальная поправка к базе 2001г МАТ=1,1 ------------------------ НР 0% от ФОТ) СП 0% от ФОТ | 59.1 | 80.38 |  | 80,38 ---------- 9,22 | 4750 |  | 4750 ---------- 545 | 14.31 | 4,65 ---------- 14,31 | 22469 |  | 22469 ---------- 8972 | ----------
26 | МРЖФ3-3.17-3-В1 Устранение короткого замыкания: подъем на опору, устранение короткого замыкания, перетяжка провода пролет ------------------------ Территориальная поправка к базе 2001г МАТ=1,1 ------------------------ НР 95%*0.85 от ФОТ) СП 65%*0.8 от ФОТ | 24 | [6 empty] | 14,31 ---------- 4,74 | 4,81 ---------- 14,31 |  |  |  | 52,8 ----------
27 | ТС-1-3-0 Затраты труда рабочих (средний разряд 3) чел.-ч ------------------------ Территориальная поправка к базе 2001г МАТ=1,1 ------------------------ НР 95%*0.85 от ФОТ; (4969) СП 65%*0.8 от ФОТ; (3200) | 52.8 | 7.09 | 7.09 |  | 374 | 374 |  | 14,31 ---------- 4,74 | 4,81 ---------- 14,31 | 6153 | 6153 |  | ----------
28 | МРЖФ3-3.17-8-1 Измерение нагрузок и напряжений в ТП и РП: замер токоизмерительными клещами опора ------------------------ Территориальная поправка к базе 2001г МАТ=1,1 ------------------------ НР 95%*0.85 от ФОТ) СП 65%*0.8 от ФОТ | 6 | [6 empty] | 14,31 ---------- 4,74 | 4,81 ---------- 14,31 |  |  |  | 2,28 ----------
29 | ТС-1-4-0 Затраты труда рабочих (средний разряд 4) чел.-ч ------------------------ Территориальная поправка к базе 2001г МАТ=1,1 ------------------------ НР 95%*0.85 от ФОТ; (243) СП 65%*0.8 от ФОТ; (157) | 2.28 | 8 | 8 |  | 18 | 18 |  | 14,31 ---------- 4,74 | 4,81 ---------- 14,31 | 301 | 301 |  | ----------
30 | МРЖФ3-3.17-9-1 Перефазировка в сетях 0.4 кВ: подъем на опору ввод ------------------------ Территориальная поправка к базе 2001г МАТ=1,1 ------------------------ НР 95%*0.85 от ФОТ) СП 65%*0.8 от ФОТ | 9 | [6 empty] | 14,31 ---------- 4,74 | 4,81 ---------- 14,31 |  |  |  | 0,45 ----------
31 | ТС-1-3-0 Затраты труда рабочих (средний разряд 3) чел.-ч ------------------------ Территориальная поправка к базе 2001г МАТ=1,1 ------------------------ НР 95%*0.85 от ФОТ; (35) СП 65%*0.8 от ФОТ; (22) | 0.45 | 7.09 | 7.09 |  | 3 | 3 |  | 14,31 ---------- 4,74 | 4,81 ---------- 14,31 | 43 | 43 |  | ----------
32 | МРЖФ3-3.17-9-2 Перефазировка в сетях 0.4 кВ: перефазировка вводов ответвлений ввод ------------------------ Территориальная поправка к базе 2001г МАТ=1,1 ------------------------ НР 95%*0.85 от ФОТ) СП 65%*0.8 от ФОТ | 9 | [6 empty] | 14,31 ---------- 4,74 | 4,81 ---------- 14,31 |  |  |  | 6,84 ----------
33 | ТС-1-3-0 Затраты труда рабочих (средний разряд 3) чел.-ч ------------------------ Территориальная поправка к базе 2001г МАТ=1,1 ------------------------ НР 95%*0.85 от ФОТ; (636) СП 65%*0.8 от ФОТ; (409) | 6.84 | 7.09 | 7.09 |  | 48 | 48 |  | 14,31 ---------- 4,74 | 4,81 ---------- 14,31 | 787 | 787 |  | ----------
34 | МРЖФ3-1.1-12-5 Электромагнитные реле (промежуточные, сигнальные) (полная проверка): проверка и регулировка электрических характеристик реле ------------------------ Территориальная поправка к базе 2001г МАТ=1,1 ------------------------ НР 95%*0.85 от ФОТ; (104) СП 65%*0.8 от ФОТ; (67) | 1 | 8 | 8 |  | 8 | 8 |  | 14,31 ---------- 4,74 | 4,81 ---------- 14,31 | 129 | 129 |  | 0,19 ----------
Итого по разделу 1 | [5 empty] | 49727 |  |  |  |  | 288859 |  |  | 556,76 ---------- 111,46
Раздел 2. Осмотр в дневное время
35 | МРЖФ3-3.17-1-А Дневной осмотр воздушной линии электропередачи без ее отключения км ------------------------ Территориальная поправка к базе 2001г МАТ=1,1 ------------------------ 10,64 = 0,00 + 1,5 x 7,09 ------------------------ НР 95%*0.85 от ФОТ; (12017) СП 65%*0.8 от ФОТ; (7739) | 85 | 10.64 | 10.64 |  | 904 | 904 |  | 14,31 ---------- 4,74 | 4,81 ---------- 14,31 | 14882 | 14882 |  | 255 ----------
36 | ТСЭМ-031001 Автогидроподъемники высотой подъема 12 м маш.-ч ------------------------ Территориальная поправка к базе 2001г МАТ=1,1 ------------------------ НР 0% от ФОТ) СП 0% от ФОТ | 51 (127,5*0,4) | 80.38 |  | 80,38 ---------- 9,22 | 4099 |  | 4099 ---------- 470 | 14.31 | 4,65 ---------- 14,31 | 19391 |  | 19391 ---------- 7742 | ----------
Итого по разделу 2 Осмотр в дневное время | [5 empty] | 6874 |  |  |  |  | 54029 |  |  | 255
Раздел 3. Объезд в ночное время
37 | ТСЭМ-400304 Спецмашина на базе автомобиля ВАЗ 2113 "Нива" маш.-ч ------------------------ Территориальная поправка к базе 2001г МАТ=1,1 ------------------------ НР 95%*0.85 от ФОТ; (4761) СП 65%*0.8 от ФОТ; (3066) | 33.75 | 75.81 |  | 75,81 ---------- 10,6 | 2559 |  | 2559 ---------- 358 | 14.31 | 6,65 ---------- 14,31 | 17376 |  | 17376 ---------- 5896 | ----------
38 | ТС-1-3-0 Затраты труда рабочих (средний разряд 3) чел.-ч ------------------------ Территориальная поправка к базе 2001г МАТ=1,1 ------------------------ НР 95%*0.85 от ФОТ; (3178) СП 65%*0.8 от ФОТ; (2046) | 33.75 | 7.09 | 7.09 |  | 239 | 239 |  | 14,31 ---------- 4,74 | 4,81 ---------- 14,31 | 3935 | 3935 |  | ----------
Итого по разделу 3 Объезд в ночное время | [5 empty] | 3988 |  |  |  |  | 34362
Раздел 4. Материалы
39 | Прайс-лист Светильник ЖКУ 16-150-003 (плоское стекло) 4179/1,18/4,93 шт. ------------------------ Территориальная поправка к базе 2001г МАТ=1,1 КОЭФ. К ПОЗИЦИИ: МАТ=МАТ/1,18/4,74-МАТ | 9 | 821.87 | ---------- 821,87 |  | 7397 | ---------- 7397 |  | ---------- 4,74 |  | 35062 | ---------- 35062 |  | ----------
40 | Прайс-лист Лампа ДНаТ-150 PHILIPS.Е40.150W 300/1,18/4,74 шт. ------------------------ Территориальная поправка к базе 2001г МАТ=1,1 КОЭФ. К ПОЗИЦИИ: МАТ=МАТ/1,18/4,74-МАТ | 50 | 59 | ---------- 59 |  | 2950 | ---------- 2950 |  | 14,31 ---------- 4,74 | 4,81 ---------- 14,31 | 13983 | ---------- 13983 |  | ----------
41 | Прайс-лист Лампа ДНаТ-400 PHILIPS.400W 439,55/1,18/4,74 шт. ------------------------ Территориальная поправка к базе 2001г МАТ=1,1 КОЭФ. К ПОЗИЦИИ: МАТ=МАТ/1,18/4,74-МАТ | 5 | 86.45 | ---------- 86,45 |  | 432 | ---------- 432 |  | 14,31 ---------- 4,74 | 4,81 ---------- 14,31 | 2048 | ---------- 2048 |  | ----------
42 | Прайс-лист Лампа ДРЛ-250 М E40 440/1,18/4,74 шт. ------------------------ Территориальная поправка к базе 2001г МАТ=1,1 КОЭФ. К ПОЗИЦИИ: МАТ=МАТ/1,18/4,74-МАТ | 250 | 86.53 | ---------- 86,53 |  | 21633 | ---------- 21633 |  | 14,31 ---------- 4,74 | 4,81 ---------- 14,31 | 102540 | ---------- 102540 |  | ----------
43 | Прайс-лист Предохранитель ПН-100А 41,25/1,18/4,74 шт. ------------------------ Территориальная поправка к базе 2001г МАТ=1,1 КОЭФ. К ПОЗИЦИИ: МАТ=МАТ/1,18/4,74-МАТ | 5 | 8.11 | ---------- 8,11 |  | 41 | ---------- 41 |  | 14,31 ---------- 4,74 | 4,81 ---------- 14,31 | 194 | ---------- 194 |  | ----------
44 | Прайс-лист Провод А-35 16,50/1,18/4,74 м ------------------------ Территориальная поправка к базе 2001г МАТ=1,1 КОЭФ. К ПОЗИЦИИ: МАТ=МАТ/1,18/4,74-МАТ | 150 | 3.25 | ---------- 3,25 |  | 488 | ---------- 488 |  | 14,31 ---------- 4,74 | 4,81 ---------- 14,31 | 2313 | ---------- 2313 |  | ----------
45 | Прайс-лист Провод СИП 2*16 30/1,18/4,74 м ------------------------ Территориальная поправка к базе 2001г МАТ=1,1 КОЭФ. К ПОЗИЦИИ: МАТ=МАТ/1,18/4,74-МАТ | 150 | 5.9 | ---------- 5,9 |  | 885 | ---------- 885 |  | 14,31 ---------- 4,74 | 4,81 ---------- 14,31 | 4195 | ---------- 4195 |  | ----------
46 | Прайс-лист Пускатель магнитный ПМ-12-063-201/380 шт. ------------------------ Территориальная поправка к базе 2001г МАТ=1,1 КОЭФ. К ПОЗИЦИИ: МАТ=МАТ/1,18/4,74-МАТ | 3 | 321.67 | ---------- 321,67 |  | 965 | ---------- 965 |  | 14,31 ---------- 4,74 | 4,81 ---------- 14,31 | 4574 | ---------- 4574 |  | ----------
47 | Прайс-лист Кабель АВВГ 2х4 9,5/1,18/4,74 м ------------------------ Территориальная поправка к базе 2001г МАТ=1,1 КОЭФ. К ПОЗИЦИИ: МАТ=МАТ/1,18/4,74-МАТ | 37.5 | 1.87 | ---------- 1,87 |  | 70 | ---------- 70 |  | 14,31 ---------- 4,74 | 4,81 ---------- 14,31 | 332 | ---------- 332 |  | ----------
48 | Прайс-лист Автомат 100А ВА47-100 4р 309,83/1,18/4,74 шт. ------------------------ Территориальная поправка к базе 2001г МАТ=1,1 КОЭФ. К ПОЗИЦИИ: МАТ=МАТ/1,18/4,74-МАТ | 3 | 60.93 | ---------- 60,93 |  | 183 | ---------- 183 |  | 14,31 ---------- 4,74 | 4,81 ---------- 14,31 | 867 | ---------- 867 |  | ----------
49 | Прайс-лист Зажим ОР-6 шт ------------------------ Территориальная поправка к базе 2001г МАТ=1,1 КОЭФ. К ПОЗИЦИИ: МАТ=МАТ/1,18/4,74-МАТ | 15 | 16.72 | ---------- 16,72 |  | 251 | ---------- 251 |  | 14,31 ---------- 4,74 | 4,81 ---------- 14,31 | 1190 | ---------- 1190 |  | ----------
50 | Прайс-лист Зажим РА 25*100 шт ------------------------ Территориальная поправка к базе 2001г МАТ=1,1 КОЭФ. К ПОЗИЦИИ: МАТ=МАТ/1,18/4,74-МАТ | 8 | 18.88 | ---------- 18,88 |  | 151 | ---------- 151 |  | 14,31 ---------- 4,74 | 4,81 ---------- 14,31 | 716 | ---------- 716 |  | ----------
51 | Прайс-лист Дроссель ДРЛ-250 687,5/1,18/4,74 шт ------------------------ Территориальная поправка к базе 2001г МАТ=1,1 КОЭФ. К ПОЗИЦИИ: МАТ=МАТ/1,18/4,74-МАТ | 10 | 135.21 | ---------- 135,21 |  | 1352 | ---------- 1352 |  | 14,31 ---------- 4,74 | 4,81 ---------- 14,31 | 6408 | ---------- 6408 |  | ----------
52 | Прайс-лист Дроссель ДНаТ-400 1800/1,18/4,74 шт ------------------------ Территориальная поправка к базе 2001г МАТ=1,1 КОЭФ. К ПОЗИЦИИ: МАТ=МАТ/1,18/4,74-МАТ | 3 | 354 | ---------- 354 |  | 1062 | ---------- 1062 |  | 14,31 ---------- 4,74 | 4,81 ---------- 14,31 | 5034 | ---------- 5034 |  | ----------
53 | Прайс-лист Дроссель ДНаТ-150 1200/1,18/4,74 шт ------------------------ Территориальная поправка к базе 2001г МАТ=1,1 КОЭФ. К ПОЗИЦИИ: МАТ=МАТ/1,18/4,74-МАТ | 6 | 236 | ---------- 236 |  | 1416 | ---------- 1416 |  | 14,31 ---------- 4,74 | 4,81 ---------- 14,31 | 6712 | ---------- 6712 |  | ----------
54 | Прайс-лист ИЗУ 100/400 137,49/1,18/4,74 шт ------------------------ Территориальная поправка к базе 2001г МАТ=1,1 КОЭФ. К ПОЗИЦИИ: МАТ=МАТ/1,18/4,74-МАТ | 3 | 27.04 | ---------- 27,04 |  | 81 | ---------- 81 |  | 14,31 ---------- 4,74 | 4,81 ---------- 14,31 | 384 | ---------- 384 |  | ----------
55 | Прайс-лист фотореле шт. ------------------------ Территориальная поправка к базе 2001г МАТ=1,1 КОЭФ. К ПОЗИЦИИ: МАТ=МАТ/1,18/4,74-МАТ | 1 | 33.63 | ---------- 33,63 |  | 34 | ---------- 34 |  | 14,31 ---------- 4,74 | 4,81 ---------- 14,31 | 161 | ---------- 161 |  | ----------
56 | Прайс-лист колпачки герметичные СЕ6-35 28/1,18/4,74 шт ------------------------ Территориальная поправка к базе 2001г МАТ=1,1 КОЭФ. К ПОЗИЦИИ: МАТ=МАТ/1,18/4,74-МАТ | 5 | 5.51 | ---------- 5,51 |  | 28 | ---------- 28 |  | 14,31 ---------- 4,74 | 4,81 ---------- 14,31 | 133 | ---------- 133 |  | ----------
Итого по разделу 4 Материалы | [5 empty] | 39419 |  |  |  |  | 186846
Итого прямые затраты по смете | [5 empty] | 89415 | 5359,00 ---------- 42398,00 | 32683,00 ---------- 1533,00 |  |  | 89415 | 5359,00 ---------- 42398,00 | 32683,00 ---------- 1533,00 | 811,76 ---------- 111,46
Итого прямые затраты по смете с учетом коэффициентов к итогам | [5 empty] | 90448 |  |  |  |  | 90449
В том числе, справочно:
Районный к-т 15% (Поз. 1-2, 9-14, 4, 6-8, 15-24, 26-35, 37-38, 5, 25, 36) | [5 empty] | 1033 | 803.85 | 229,95 ---------- 229,95
Итого прямые затраты по смете с учетом индексов, в текущих ценах | [5 empty] | 89415 | 5359,00 ---------- 42398,00 | 32683,00 ---------- 1533,00 |  |  | 450638 | 88191,00 ---------- 192858,00 | 160614,00 ---------- 25230,00 | 811,76 ---------- 111,46
В том числе (справочно):
фонд оплаты труда (ФОТ) | [5 empty] | 7925 |  |  |  |  | 113421
материалы | [5 empty] | 42398 |  |  |  |  | 192858
эксплуатация машин и механизмов | [5 empty] | 32913 |  |  |  |  | 160614
Накладные расходы | [5 empty] | 5606 |  |  |  |  | 68194
Сметная прибыль | [5 empty] | 3953 |  |  |  |  | 45259
Итоги по смете:
Итого Строительные работы | [5 empty] | 834 |  |  |  |  | 10593
Итого Монтажные работы | [5 empty] | 90172 |  |  |  |  | 511643
Итого Оборудование | [5 empty] | 0 |  |  |  |  | 0
Итого Прочие затраты | [5 empty] | 9001 |  |  |  |  | 41855
Итого | [5 empty] | 100007 |  |  |  |  | 564091 |  |  | 811,76 ---------- 111,46
Непредвиденные затраты 3% | [5 empty] | 3000 |  |  |  |  | 16923
Итого с непредвиденными | [5 empty] | 103007 |  |  |  |  | 581014
НДС 18% | [10 empty] | 104582.52
ВСЕГО по смете | [10 empty] | 685596.52
Составил:______________ (В.Н.Аришина)
Note on A8: <Наименование стройки>
Note on A11: <Индекс/ЛН локальной сметы>
Note on A13: на <Наименование локальной сметы>,<Наименование объекта>
Note on A24: <Номер позиции по смете>
Note on A114: <Текстовая часть (итоги)>
Note on A116: ______________ (<Составил>)
Note on B24: <Обоснование (код) позиции> <Примечание> <Наименование (текстовая часть) расценки> <Ед. измерения по расценке> ------------------------ <Обоснование коэффициентов> ------------------------ <Формула расчета стоимости единицы> ------------------------ <Строка задания НР для БИМ>; (<Сумма НР по позиции для БИМ>) <Строка задания СП для БИМ>; (<Сумма СП по позиции для БИМ>)
Note on C15: <Основание>
Note on C24: <Количество всего (физ. объем) по позиции> (<Формула расчета физ. объема>)
Note on D24: <ПЗ по позиции на единицу в базисных ценах с учетом всех к-тов>
Note on E24: <ОЗП по позиции на единицу в базисных ценах с учетом всех к-тов> ---------- <МАТ по позиции на единицу в базисных ценах с учетом всех к-тов>
Note on F24: <ЭММ по позиции на единицу в базисных ценах с учетом всех к-тов> ---------- <ЗПМ по позиции на единицу в базисных ценах с учетом всех к-тов>
Note on G24: <ИТОГО ПЗ на физобъем по позиции в базисных ценах>
Note on G114: <Прямые затраты в базисных ценах (итоги)>
Note on H24: <ИТОГО ОЗП на физобъем по позиции в базисных ценах> ---------- <ИТОГО МАТ на физобъем по позиции в базисных ценах>
Note on H114: <З/п основных рабочих в базисных ценах (итоги)> ---------- <Материалы в базисных ценах (итоги)>
Note on I24: <ИТОГО ЭММ на физобъем по позиции в базисных ценах> ---------- <ИТОГО ЗПМ на физобъем по позиции в базисных ценах>
Note on I114: <Эксплуатация машин в базисных ценах (итоги)> ---------- <З/п машинистов в базисных ценах (итоги)>
Note on J24: <Индекс к позиции на ОЗП> ---------- <Индекс к позиции на МАТ>
Note on K16: =<Итого по расчету>/1000
Note on K17: <Итого ТЗ>
Note on K18: =<Итого ФОТ>/1000
Note on K24: <Индекс к позиции на ЭМ> ---------- <Индекс к позиции на ЗПМ>
Note on L24: <Общая стоимость ПЗ по позиции для БИМ до начисления НР и СП>
Note on L114: <Прямые затраты (итоги)>
Note on M24: <Общая стоимость ОЗП по позиции для БИМ до начисления НР и СП> ---------- <Общая стоимость МАТ по позиции для БИМ до начисления НР и СП>
Note on M114: <З/п основных рабочих (итоги)> ---------- <Материалы (итоги)>
Note on N24: <Общая стоимость ЭММ по позиции для БИМ до начисления НР и СП> ---------- <Общая стоимость ЗПМ по позиции для БИМ до начисления НР и СП>
Note on N114: <Эксплуатация машин (итоги)> ---------- <З/п машинистов (итоги)>
Note on O24: <ТЗ по позиции всего> ---------- <ТЗM по позиции всего>
Note on O114: <Трудозатраты основных рабочих (итоги)> ---------- <Трудозатраты машинистов (итоги)>
Note on Q24: <Признак материала - позиции>
Note on R24: <Индекс к позиции на ОЗП>
Note on S20: <ИТОГО ПЗ на физобъем по позиции в базисных ценах>
Note on T20: <Общая стоимость ПЗ по позиции для БИМ до начисления НР и СП>
Note on U20: <Строка задания НР для БИМ>
Note on V20: <Строка задания СП для БИМ>
Note on W20: <Сумма НР по позиции для БИМ>
Note on X20: <Сумма СП по позиции для БИМ>
Note on Y20: <Итоговое значение по позиции для БИМ>
Note on Z20: <Сумма НР по позиции при расчете в базисных ценах>
Note on AA20: <Сумма СП по позиции при расчете в базисных ценах>