## Мои данные
Форма 4т
| СОГЛАСОВАНО: | [9 empty] | УТВЕРЖДАЮ:
| И.о.первого заместителя | [9 empty] | Начальник управления по жилищно-коммунальному,
| Главы Администрации города Рубцовска | [9 empty] | дорожному хозяйству и благоустройству
| ______________________ О.Г.Обухович | [9 empty] | ____________________ О.И.Гусева
| " _____ " ________________ 2013 г. | [9 empty] | " _____ " ________________ 2013 г.
Администрация города Рубцовска Алтайского края
(наименование стройки)
ЛОКАЛЬНАЯ СМЕТА №
(локальный сметный расчет)
Техническое обслуживание и ремонт трансформаторных подстанций, воздушных и кабельных линий электроснабжения в городе Рубцовске в 2014 году
(наименование работ и затрат, наименование объекта)
Основание:
[5 empty] | Сметная стоимость |  |  |  |  | 291.3526 |  | тыс.руб.
[5 empty] | Нормативная трудоемкость |  |  |  |  | 449.07 |  | чел.час
[5 empty] | Средства на оплату труда |  |  |  |  | 72.837 |  | тыс.руб.
Составлен в базисных и текущих ценах по состоянию на 4 квартал 2012г.
№ п.п. | Шифр и номер позиции норматива Наименование работ и затрат | Объём | Базисная стоимость за единицу |  |  | Базисная стоимость всего |  |  | Индекс |  | Текущая стоимость всего |  |  | ТЗ / ТЗМ
|  |  | Всего | Осн. з/п | Эксп. | Всего | Осн. з/п | Эксп. | Осн. з/п | Эксп. | Всего | Осн. з/п | Эксп.
|  |  |  | Материал | В т.ч. з/п |  | Материал | В т.ч. з/п | Материал | В т.ч. з/п |  | Материал | В т.ч. з/п
1 | 2 | 3 | 4 | 5 | 6 | 7 | 8 | 9 | 10 | 11 | 12 | 13 | 14 | 15
Раздел 1. Техническое обслуживание и ремонт трансформаторных подстанций
1 | БЦ6-030101-0201 Техническое обслуживание. Трансформаторы трехфазные двухобмоточные класса напряжения до 10 кВ, подключаемые без возбуждения, мощность: 100, 160, 180, 250, 320, 400, 560, 630, 750, 1000 кВА шт. ------------------------ Территориальная поправка к базе 2001г МАТ=1,1 ------------------------ НР 0% от ФОТ) СП 0% от ФОТ | 4 | 1821 |  |  | 7284 |  |  | 14,31 ---------- 4,74 | 4,81 ---------- 14,31 | 7284 |  |  | 44 ----------
2 | ВУЕР_РС-6-3 Пеший осмотр в дневное время без подъема на опору ВЛ напряжением 0,38 кВ, нормальные погодные условия: при количестве опор на 1 км не более 22 1 км ------------------------ Территориальная поправка к базе 2001г МАТ=1,1 ------------------------ НР 192% от ФОТ; (714) СП 60% от ФОТ; (223) | 2.382 | 24.92 | 9.71 | 15.21 | 59 | 23 | 36 | 14,31 ---------- 4,74 | 4,81 ---------- 14,31 | 545 | 372 | 173 | 2,29 ----------
3 | ВУЕР_РС-6-33 Техническое обслуживание линейного разъединителя 1 разъединитель ------------------------ Территориальная поправка к базе 2001г МАТ=1,1 ------------------------ НР 192% от ФОТ; (5604) СП 60% от ФОТ; (1751) | 4 | 245.59 | 44.21 | 201.38 | 982 | 177 | 805 | 14,31 ---------- 4,74 | 4,81 ---------- 14,31 | 6791 | 2919 | 3872 | 17,6 ----------
4 | ТСЭМ-400301 Спецавтомашины на шасси типа ГАЗ маш.-ч ------------------------ Территориальная поправка к базе 2001г МАТ=1,1 ------------------------ НР 192% от ФОТ; (2966) СП 60% от ФОТ; (927) | 8.9 | 100.3 |  | 100,3 ---------- 10,6 | 893 |  | 893 ---------- 94 | 14.31 | 5,67 ---------- 14,31 | 5143 |  | 5143 ---------- 1545 | ----------
5 | ТСЭМ-400302 Спецавтомашины типа УАЗ маш.-ч ------------------------ Территориальная поправка к базе 2001г МАТ=1,1 ------------------------ НР 192% от ФОТ; (2966) СП 60% от ФОТ; (927) | 8.9 | 77.1 |  | 77,1 ---------- 10,6 | 686 |  | 686 ---------- 94 | 14.31 | 6,97 ---------- 14,31 | 4879 |  | 4879 ---------- 1545 | ----------
6 | ТСЭМ-031003 Автогидроподъемники высотой подъема 22 м маш.-ч ------------------------ Территориальная поправка к базе 2001г МАТ=1,1 ------------------------ НР 192% от ФОТ; (4397) СП 60% от ФОТ; (1374) | 12.9 | 128.21 |  | 128,21 ---------- 10,75 | 1654 |  | 1654 ---------- 139 | 14.31 | 3,74 ---------- 14,31 | 6265 |  | 6265 ---------- 2290 | ----------
7 | ТЕРп01-11-002-01 Определение активного сопротивления или рабочей электрической емкости жилы кабеля на напряжение: до 35 кВ 1 измерение ------------------------ Территориальная поправка к базе 2001г МАТ=1,1 ------------------------ НР 65%*0.85 от ФОТ; (5226) СП 40%*0.8 от ФОТ; (3027) | 27 | 21.3 | 21.3 |  | 575 | 575 |  | 14,31 ---------- 4,74 | 4,81 ---------- 14,31 | 9459 | 9459 |  | 54 ----------
8 | ТЕРп01-12-027-01 Испытание кабеля силового длиной до 500 м напряжением: до 10 кВ 1 испытание ------------------------ Территориальная поправка к базе 2001г МАТ=1,1 ------------------------ НР 65%*0.85 от ФОТ; (4681) СП 40%*0.8 от ФОТ; (2711) | 9 | 57.18 | 57.18 |  | 515 | 515 |  | 14,31 ---------- 4,74 | 4,81 ---------- 14,31 | 8472 | 8472 |  | 54 ----------
9 | ТЕРп01-02-002-02 Трансформатор силовой трехфазный масляный двухобмоточный напряжением: до 11 кВ, мощностью до 1,6 МВА 1 шт. ------------------------ Территориальная поправка к базе 2001г МАТ=1,1 ------------------------ НР 65%*0.85 от ФОТ; (4712) СП 40%*0.8 от ФОТ; (2729) | 4 | 129.38 | 129.38 |  | 518 | 518 |  | 14,31 ---------- 4,74 | 4,81 ---------- 14,31 | 8529 | 8529 |  | 48 ----------
Раздел 2. Техническое обслуживание и ремонт кабельной линии
10 | ТЕР01-02-058-02 Копание ям вручную без креплений для стоек и столбов: без откосов глубиной до 0,7 м, группа грунтов 2 100 м3 грунта ------------------------ Территориальная поправка к базе 2001г МАТ=1,1 ------------------------ НР 80%*0.85 от ФОТ; (1022) СП 45%*0.8 от ФОТ; (541) | 0,05 (0,5*0,5*1*20/100) | 1817.2 | 1817.2 |  | 91 | 91 |  | 14,31 ---------- 4,74 | 4,81 ---------- 14,31 | 1503 | 1503 |  | 14 ----------
11 | ТЕРм08-02-145-04 Кабель до 35 кВ, прокладываемый по дну канала без креплений, масса 1 м кабеля: до 6 кг - демонтаж 100 м кабеля ------------------------ Территориальная поправка к базе 2001г МАТ=1,1 КОЭФ. К ПОЗИЦИИ: демонтаж оборудования, которое не подлежит дальнейшему использованию ПЗ=0,3 (ОЗП=0,3; ЭМ=0,3 к расх.; ЗПМ=0,3; МАТ=0,3 к расх.; ТЗ=0,3; ТЗМ=0,3) ------------------------ НР 95%*0.85 от ФОТ; (115) СП 65%*0.8 от ФОТ; (74) | 0.2 | 289.35 | 30,72 ---------- 23,06 | 235,56 ---------- 12,94 | 58 | 6 ---------- 5 | 47 ---------- 3 | 14,31 ---------- 5,057 | 3,485 ---------- 14,314 | 289 | 100 ---------- 25 | 164 ---------- 43 | 0,77 ----------
12 | ТЕРм08-02-145-04 Кабель до 35 кВ, прокладываемый по дну канала без креплений, масса 1 м кабеля: до 6 кг 100 м кабеля ------------------------ Территориальная поправка к базе 2001г МАТ=1,1 ------------------------ НР 95%*0.85 от ФОТ; (381) СП 65%*0.8 от ФОТ; (245) | 0.2 | 964.49 | 102,4 ---------- 76,88 | 785,21 ---------- 43,13 | 193 | 20 ---------- 16 | 157 ---------- 9 | 14,31 ---------- 5,057 | 3,485 ---------- 14,314 | 961 | 329 ---------- 81 | 551 ---------- 143 | 2,56 ----------
13 | 260545_к1.ч6-6091-078 Монтаж концевых заделок на кабелях напряжением до 1кВ- установка кабельной муфты шт. ------------------------ Территориальная поправка к базе 2001г МАТ=1,1 ------------------------ НР 95%*0.85 от ФОТ; (427) СП 65%*0.8 от ФОТ; (275) | 20 | 1.6 | 1.6 |  | 32 | 32 |  | 14,31 ---------- 4,74 | 4,81 ---------- 14,31 | 529 | 529 |  | ----------
Раздел 3. Техническое обслуживание и ремонт воздушной линии
14 | ТЕРр68-5-3 Вырезка сухих ветвей деревьев лиственных пород диаметром: до 350 мм при количестве срезанных ветвей до 15 1 дерево ------------------------ Территориальная поправка к базе 2001г МАТ=1,1 ------------------------ НР 104%*0.85 от ФОТ; (1493) СП 60%*0.8 от ФОТ; (811) | 15 | 6.89 | 6.89 |  | 103 | 103 |  | 14,31 ---------- 4,74 | 4,81 ---------- 14,31 | 1689 | 1689 |  | 14,7 ----------
15 | ФССЦпг01-01-01-041 Погрузочные работы при автомобильных перевозках: мусора строительного с погрузкой вручную 1 т груза ------------------------ Территориальная поправка к базе 2001г МАТ=1,1 КОЭФ. К ПОЗИЦИИ: ЭМ=0,93 ------------------------ НР 0% от ФОТ) СП 0% от ФОТ | 1,413 (20*5*3*0,05*0,05*3,14*0,6) | 42.98 | 42.98 |  | 61 | 61 |  | 14.31 | 8,76 ---------- 14,31 | 1002 | 1002 |  | ----------
16 | ФССЦпг03-21-01-010 Перевозка грузов автомобилями-самосвалами грузоподъемностью 10 т, работающих вне карьера, на расстояние: до 10 км I класс груза 1 т груза ------------------------ Территориальная поправка к базе 2001г МАТ=1,1 КОЭФ. К ПОЗИЦИИ: Перевод ФЕР в ТЕР ЭМ=1,17 ------------------------ НР 0% от ФОТ) СП 0% от ФОТ | 1.413 | 13.36 |  | 13.36 | 19 |  | 19 | 14.31 | 5,55 ---------- 14,31 | 105 |  | 105 | ----------
17 | МРЖФ3-3.17-3-Б1 Восстановление оборванного провода ЛЭП 0,4-6-10кВ: подъем на опору и восстановление провода; использование провода при необходимости или его замена обрыв ------------------------ Территориальная поправка к базе 2001г МАТ=1,1 ------------------------ НР 95%*0.85 от ФОТ) СП 65%*0.8 от ФОТ | 15 | [6 empty] | 14,31 ---------- 4,74 | 4,81 ---------- 14,31 |  |  |  | 22,5 ----------
18 | ТС-1-3-0 Затраты труда рабочих (средний разряд 3) чел.-ч ------------------------ Территориальная поправка к базе 2001г МАТ=1,1 ------------------------ НР 95%*0.85 от ФОТ; (2126) СП 65%*0.8 от ФОТ; (1369) | 22.5 | 7.09 | 7.09 |  | 160 | 160 |  | 14,31 ---------- 4,74 | 4,81 ---------- 14,31 | 2633 | 2633 |  | ----------
19 | ТСЭМ-031001 Автогидроподъемники высотой подъема 12 м маш.-ч ------------------------ Территориальная поправка к базе 2001г МАТ=1,1 ------------------------ НР 0% от ФОТ) СП 0% от ФОТ | 10,125 (22,5*0,45) | 80.38 |  | 80,38 ---------- 9,22 | 814 |  | 814 ---------- 93 | 14.31 | 4,65 ---------- 14,31 | 3850 |  | 3850 ---------- 1531 | ----------
20 | МРЖФ3-3.17-3-В1 Устранение короткого замыкания: подъем на опору, устранение короткого замыкания, перетяжка провода пролет ------------------------ Территориальная поправка к базе 2001г МАТ=1,1 ------------------------ НР 95%*0.85 от ФОТ) СП 65%*0.8 от ФОТ | 20 | [6 empty] | 14,31 ---------- 4,74 | 4,81 ---------- 14,31 |  |  |  | 44 ----------
21 | ТС-1-3-0 Затраты труда рабочих (средний разряд 3) чел.-ч ------------------------ Территориальная поправка к базе 2001г МАТ=1,1 ------------------------ НР 95%*0.85 от ФОТ; (4148) СП 65%*0.8 от ФОТ; (2671) | 44 | 7.09 | 7.09 |  | 312 | 312 |  | 14,31 ---------- 4,74 | 4,81 ---------- 14,31 | 5137 | 5137 |  | ----------
22 | МРЖФ3-3.17-8-1 Измерение нагрузок и напряжений в ТП и РП: замер токоизмерительными клещами опора ------------------------ Территориальная поправка к базе 2001г МАТ=1,1 ------------------------ НР 95%*0.85 от ФОТ) СП 65%*0.8 от ФОТ | 3 | [6 empty] | 14,31 ---------- 4,74 | 4,81 ---------- 14,31 |  |  |  | 1,14 ----------
23 | ТС-1-4-0 Затраты труда рабочих (средний разряд 4) чел.-ч ------------------------ Территориальная поправка к базе 2001г МАТ=1,1 ------------------------ НР 95%*0.85 от ФОТ; (115) СП 65%*0.8 от ФОТ; (74) | 1.14 | 8 | 8 |  | 9 | 9 |  | 14,31 ---------- 4,74 | 4,81 ---------- 14,31 | 143 | 143 |  | ----------
24 | МРЖФ3-3.17-9-1 Перефазировка в сетях 0.4 кВ: подъем на опору ввод ------------------------ Территориальная поправка к базе 2001г МАТ=1,1 ------------------------ НР 95%*0.85 от ФОТ) СП 65%*0.8 от ФОТ | 3 | [6 empty] | 14,31 ---------- 4,74 | 4,81 ---------- 14,31 |  |  |  | 0,15 ----------
25 | ТС-1-3-0 Затраты труда рабочих (средний разряд 3) чел.-ч ------------------------ Территориальная поправка к базе 2001г МАТ=1,1 ------------------------ НР 95%*0.85 от ФОТ; (11) СП 65%*0.8 от ФОТ; (7) | 0.15 | 7.09 | 7.09 |  | 1 | 1 |  | 14,31 ---------- 4,74 | 4,81 ---------- 14,31 | 14 | 14 |  | ----------
26 | МРЖФ3-3.17-9-2 Перефазировка в сетях 0.4 кВ: перефазировка вводов ответвлений ввод ------------------------ Территориальная поправка к базе 2001г МАТ=1,1 ------------------------ НР 95%*0.85 от ФОТ) СП 65%*0.8 от ФОТ | 3 | [6 empty] | 14,31 ---------- 4,74 | 4,81 ---------- 14,31 |  |  |  | 2,28 ----------
27 | ТС-1-3-0 Затраты труда рабочих (средний разряд 3) чел.-ч ------------------------ Территориальная поправка к базе 2001г МАТ=1,1 ------------------------ НР 95%*0.85 от ФОТ; (208) СП 65%*0.8 от ФОТ; (134) | 2.28 | 7.09 | 7.09 |  | 16 | 16 |  | 14,31 ---------- 4,74 | 4,81 ---------- 14,31 | 258 | 258 |  | ----------
28 | ТСЭМ-400302 Спецавтомашины типа УАЗ маш.-ч ------------------------ Территориальная поправка к базе 2001г МАТ=1,1 ------------------------ НР 95%*0.85 от ФОТ; (4934) СП 65%*0.8 от ФОТ; (3177) | 35 | 77.1 |  | 77,1 ---------- 10,6 | 2699 |  | 2699 ---------- 371 | 14.31 | 6,97 ---------- 14,31 | 19202 |  | 19202 ---------- 6110 | ----------
29 | ТС-1-3-0 Затраты труда рабочих (средний разряд 3) чел.-ч ------------------------ Территориальная поправка к базе 2001г МАТ=1,1 ------------------------ НР 95%*0.85 от ФОТ; (3293) СП 65%*0.8 от ФОТ; (2121) | 35 | 7.09 | 7.09 |  | 248 | 248 |  | 14,31 ---------- 4,74 | 4,81 ---------- 14,31 | 4078 | 4078 |  | ----------
30 | МРЖФ3-3.17-1-А Дневной осмотр воздушной линии электропередачи без ее отключения км ------------------------ Территориальная поправка к базе 2001г МАТ=1,1 ------------------------ 10,64 = 0,00 + 1,5 x 7,09 ------------------------ НР 95%*0.85 от ФОТ; (5234) СП 65%*0.8 от ФОТ; (3371) | 37 | 10.64 | 10.64 |  | 394 | 394 |  | 14,31 ---------- 4,74 | 4,81 ---------- 14,31 | 6482 | 6482 |  | 111 ----------
31 | ТСЭМ-031001 Автогидроподъемники высотой подъема 12 м маш.-ч ------------------------ Территориальная поправка к базе 2001г МАТ=1,1 ------------------------ НР 0% от ФОТ) СП 0% от ФОТ | 24 (60*0,4) | 80.38 |  | 80,38 ---------- 9,22 | 1929 |  | 1929 ---------- 221 | 14.31 | 4,65 ---------- 14,31 | 9123 |  | 9123 ---------- 3635 | ----------
32 | МРЖФ3-2.2-3-1 Замена штыревых изоляторов и колпачков на опорах: подъем на опору изолятор ------------------------ Территориальная поправка к базе 2001г МАТ=1,1 ------------------------ НР 105%*0.85 от ФОТ; (115) СП 65%*0.8 от ФОТ; (67) | 20 | 0.41 | 0.41 |  | 8 | 8 |  | 14,31 ---------- 4,74 | 4,81 ---------- 14,31 | 129 | 129 |  | 1 ----------
33 | МРЖФ3-2.2-3-2 Замена штыревых изоляторов и колпачков на опорах: снятие вязки изолятор ------------------------ Территориальная поправка к базе 2001г МАТ=1,1 ------------------------ НР 105%*0.85 от ФОТ; (115) СП 65%*0.8 от ФОТ; (67) | 20 | 0.41 | 0.41 |  | 8 | 8 |  | 14,31 ---------- 4,74 | 4,81 ---------- 14,31 | 129 | 129 |  | 3 ----------
34 | МРЖФ3-2.2-3-3 Замена штыревых изоляторов и колпачков на опорах: снятие старого изолятора изолятор ------------------------ Территориальная поправка к базе 2001г МАТ=1,1 ------------------------ НР 105%*0.85 от ФОТ; (486) СП 65%*0.8 от ФОТ; (283) | 20 | 1.63 | 1.63 |  | 33 | 33 |  | 14,31 ---------- 4,74 | 4,81 ---------- 14,31 | 544 | 544 |  | 4 ----------
35 | МРЖФ3-2.2-3-5 Замена штыревых изоляторов и колпачков на опорах: установка нового изолятора изолятор ------------------------ Территориальная поправка к базе 2001г МАТ=1,1 ------------------------ НР 105%*0.85 от ФОТ; (269) СП 65%*0.8 от ФОТ; (157) | 20 | 0.9 | 0.9 |  | 18 | 18 |  | 14,31 ---------- 4,74 | 4,81 ---------- 14,31 | 301 | 301 |  | 2,2 ----------
36 | МРЖФ3-2.2-3-7 Замена штыревых изоляторов и колпачков на опорах: спуск с опоры изолятор ------------------------ Территориальная поправка к базе 2001г МАТ=1,1 ------------------------ НР 105%*0.85 от ФОТ; (102) СП 65%*0.8 от ФОТ; (59) | 20 | 0.33 | 0.33 |  | 7 | 7 |  | 14,31 ---------- 4,74 | 4,81 ---------- 14,31 | 114 | 114 |  | 0,8 ----------
37 | ТЕРм08-02-150-01 Подвеска самонесущих изолированных проводов (СИП-2А) напряжением от 0,4 кВ до 1 кВ (со снятием напряжения) при количестве 29 опор: с использованием автогидроподъемника - демонтаж 1000 м ------------------------ Территориальная поправка к базе 2001г МАТ=1,1 КОЭФ. К ПОЗИЦИИ: демонтаж оборудования, которое не подлежит дальнейшему использованию ПЗ=0,3 (ОЗП=0,3; ЭМ=0,3 к расх.; ЗПМ=0,3; МАТ=0,3 к расх.; ТЗ=0,3; ТЗМ=0,3) ------------------------ НР 95%*0.85 от ФОТ; (196) СП 65%*0.8 от ФОТ; (126) | 0.06 | 3060.27 | 154,82 ---------- 1974,93 | 930,52 ---------- 103,18 | 184 | 9 ---------- 119 | 56 ---------- 6 | 14,31 ---------- 2,431 | 4,202 ---------- 14,319 | 672 | 143 ---------- 289 | 240 ---------- 100 | 1,17 ----------
38 | ТЕРм08-02-150-01 Подвеска самонесущих изолированных проводов (СИП-2А) напряжением от 0,4 кВ до 1 кВ (со снятием напряжения) при количестве 29 опор: с использованием автогидроподъемника 1000 м ------------------------ Территориальная поправка к базе 2001г МАТ=1,1 ------------------------ НР 95%*0.85 от ФОТ; (694) СП 65%*0.8 от ФОТ; (447) | 0.06 | 10200.9 | 516,05 ---------- 6583,12 | 3101,73 ---------- 343,92 | 612 | 31 ---------- 395 | 186 ---------- 21 | 14,31 ---------- 2,431 | 4,202 ---------- 14,319 | 2269 | 515 ---------- 960 | 794 ---------- 344 | 3,91 ----------
Раздел 4. Материалы
39 | текущая цена трансформаторное масло 54,6руб/4,74/1,18 л ------------------------ Территориальная поправка к базе 2001г МАТ=1,1 КОЭФ. К ПОЗИЦИИ: МАТ=МАТ/1,18/4,74-МАТ | 225 | 10.74 | ---------- 10,74 |  | 2417 | ---------- 2417 |  | 14,31 ---------- 4,74 | 4,81 ---------- 14,31 | 11457 | ---------- 11457 |  | ----------
40 | текущая цена Наконечник кабельный алюминиевый А120 20руб/1,18/4,74 шт ------------------------ Территориальная поправка к базе 2001г МАТ=1,1 КОЭФ. К ПОЗИЦИИ: МАТ=МАТ/1,18/4,74-МАТ | 8 | 3.93 | ---------- 3,93 |  | 31 | ---------- 31 |  | 14,31 ---------- 4,74 | 4,81 ---------- 14,31 | 147 | ---------- 147 |  | ----------
41 | текущая цена Муфта кабельная 4КВТП-1 70*120 870руб/1,18/4,73 шт ------------------------ Территориальная поправка к базе 2001г МАТ=1,1 КОЭФ. К ПОЗИЦИИ: МАТ=МАТ/1,18/4,74-МАТ | 20 | 171.1 | ---------- 171,1 |  | 3422 | ---------- 3422 |  | 14,31 ---------- 4,74 | 4,81 ---------- 14,31 | 16220 | ---------- 16220 |  | ----------
42 | текущая цена Зажим ПА 2-2 84руб/1,18/4,74 шт ------------------------ Территориальная поправка к базе 2001г МАТ=1,1 КОЭФ. К ПОЗИЦИИ: МАТ=МАТ/1,18/4,74-МАТ | 4 | 16.52 | ---------- 16,52 |  | 66 | ---------- 66 |  | 14,31 ---------- 4,74 | 4,81 ---------- 14,31 | 313 | ---------- 313 |  | ----------
43 | текущая цена Кабель силовой бронированный АПвБбШв 4*120 259руб/1,18/4,74 мп ------------------------ Территориальная поправка к базе 2001г МАТ=1,1 КОЭФ. К ПОЗИЦИИ: МАТ=МАТ/1,18/4,74-МАТ | 20 | 50.94 | ---------- 50,94 |  | 1019 | ---------- 1019 |  | 14,31 ---------- 4,74 | 4,81 ---------- 14,31 | 4830 | ---------- 4830 |  | ----------
44 | текущая цена Провод А35 16,5/1,18/4,74 мп ------------------------ Территориальная поправка к базе 2001г МАТ=1,1 КОЭФ. К ПОЗИЦИИ: МАТ=МАТ/1,18/4,74-МАТ | 245 | 3.25 | ---------- 3,25 |  | 796 | ---------- 796 |  | 14,31 ---------- 4,74 | 4,81 ---------- 14,31 | 3773 | ---------- 3773 |  | ----------
45 | текущая цена Провод СИП 2*16 31,5/1,18/4,74 мп ------------------------ Территориальная поправка к базе 2001г МАТ=1,1 КОЭФ. К ПОЗИЦИИ: МАТ=МАТ/1,18/4,74-МАТ | 60 | 6.2 | ---------- 6,2 |  | 372 | ---------- 372 |  | 14,31 ---------- 4,74 | 4,81 ---------- 14,31 | 1763 | ---------- 1763 |  | ----------
46 | текущая цена Зажим РА 25*100 96/1,18/4,74 шт ------------------------ Территориальная поправка к базе 2001г МАТ=1,1 КОЭФ. К ПОЗИЦИИ: МАТ=МАТ/1,18/4,74-МАТ | 4 | 18.88 | ---------- 18,88 |  | 76 | ---------- 76 |  | 14,31 ---------- 4,74 | 4,81 ---------- 14,31 | 360 | ---------- 360 |  | ----------
47 | текущая цена колпачки герметичные СЕ6-35 28/1,18/4,74 шт ------------------------ Территориальная поправка к базе 2001г МАТ=1,1 КОЭФ. К ПОЗИЦИИ: МАТ=МАТ/1,18/4,74-МАТ | 20 | 5.51 | ---------- 5,51 |  | 110 | ---------- 110 |  | 14,31 ---------- 4,74 | 4,81 ---------- 14,31 | 521 | ---------- 521 |  | ----------
Итого прямые затраты по смете | [5 empty] | 29484 | 3375,00 ---------- 8844,00 | 9981,00 ---------- 1051,00 |  |  | 29484 | 3375,00 ---------- 8844,00 | 9981,00 ---------- 1051,00 | 449,07 ---------- 4,04
Итого прямые затраты по смете с учетом коэффициентов к итогам | [5 empty] | 30148 |  |  |  |  | 30148
В том числе, справочно:
Районный к-т 15% (Поз. 10, 14-15, 32-36, 11-13, 30, 17-18, 20-27, 29, 28, 37-38, 19, 31, 2-9) | [10 empty] | 664 | 506.25 | 157,65 ---------- 157,65
Районный к-т 15% (Поз. 10, 14-15, 32-36, 11-13, 17-18, 20-30, 37-38, 1, 19, 31, 2-9) | [5 empty] | 664 | 506.25 | 157,65 ---------- 157,65
Итого прямые затраты по смете с учетом индексов, в текущих ценах | [5 empty] | 29484 | 3375,00 ---------- 8844,00 | 9981,00 ---------- 1051,00 |  |  | 157927 | 55537,00 ---------- 40741,00 | 54365,00 ---------- 17300,00 | 449,07 ---------- 4,04
В том числе (справочно):
фонд оплаты труда (ФОТ) | [5 empty] | 5090 |  |  |  |  | 72837
материалы | [5 empty] | 8844 |  |  |  |  | 40741
эксплуатация машин и механизмов | [5 empty] | 10139 |  |  |  |  | 54365
Накладные расходы | [5 empty] | 4463 |  |  |  |  | 56775
Сметная прибыль | [5 empty] | 2509 |  |  |  |  | 29762
Итоги по смете:
Итого Строительные работы | [5 empty] | 866 |  |  |  |  | 11099
Итого Монтажные работы | [5 empty] | 16508 |  |  |  |  | 118088
Итого Оборудование | [5 empty] | 0 |  |  |  |  | 0
Итого Прочие затраты | [5 empty] | 19746 |  |  |  |  | 115277
Итого | [5 empty] | 37120 |  |  |  |  | 244464 |  |  | 449,07 ---------- 4,04
непредвиденные затраты 1% | [5 empty] | 371 |  |  |  |  | 2445
Итого с непредвиденными | [5 empty] | 37491 |  |  |  |  | 246909
НДС 18% | [10 empty] | 44443.62
ВСЕГО по смете | [10 empty] | 291352.62
Составил:______________ (В.Н.Аришина)
Note on A8: <Наименование стройки>
Note on A11: <Индекс/ЛН локальной сметы>
Note on A13: на <Наименование локальной сметы>,<Наименование объекта>
Note on A25: <Номер позиции по смете>
Note on A77: <Текстовая часть (итоги)>
Note on A101: ______________ (<Составил>)
Note on B25: <Обоснование (код) позиции> <Примечание> <Наименование (текстовая часть) расценки> <Ед. измерения по расценке> ------------------------ <Обоснование коэффициентов> ------------------------ <Формула расчета стоимости единицы> ------------------------ <Строка задания НР для БИМ>; (<Сумма НР по позиции для БИМ>) <Строка задания СП для БИМ>; (<Сумма СП по позиции для БИМ>)
Note on C16: <Основание>
Note on C25: <Количество всего (физ. объем) по позиции> (<Формула расчета физ. объема>)
Note on D25: <ПЗ по позиции на единицу в базисных ценах с учетом всех к-тов>
Note on E25: <ОЗП по позиции на единицу в базисных ценах с учетом всех к-тов> ---------- <МАТ по позиции на единицу в базисных ценах с учетом всех к-тов>
Note on F25: <ЭММ по позиции на единицу в базисных ценах с учетом всех к-тов> ---------- <ЗПМ по позиции на единицу в базисных ценах с учетом всех к-тов>
Note on G25: <ИТОГО ПЗ на физобъем по позиции в базисных ценах>
Note on G77: <Прямые затраты в базисных ценах (итоги)>
Note on H25: <ИТОГО ОЗП на физобъем по позиции в базисных ценах> ---------- <ИТОГО МАТ на физобъем по позиции в базисных ценах>
Note on H77: <З/п основных рабочих в базисных ценах (итоги)> ---------- <Материалы в базисных ценах (итоги)>
Note on I25: <ИТОГО ЭММ на физобъем по позиции в базисных ценах> ---------- <ИТОГО ЗПМ на физобъем по позиции в базисных ценах>
Note on I77: <Эксплуатация машин в базисных ценах (итоги)> ---------- <З/п машинистов в базисных ценах (итоги)>
Note on J25: <Индекс к позиции на ОЗП> ---------- <Индекс к позиции на МАТ>
Note on K17: =<Итого по расчету>/1000
Note on K18: <Итого ТЗ>
Note on K19: =<Итого ФОТ>/1000
Note on K25: <Индекс к позиции на ЭМ> ---------- <Индекс к позиции на ЗПМ>
Note on L25: <Общая стоимость ПЗ по позиции для БИМ до начисления НР и СП>
Note on L77: <Прямые затраты (итоги)>
Note on M25: <Общая стоимость ОЗП по позиции для БИМ до начисления НР и СП> ---------- <Общая стоимость МАТ по позиции для БИМ до начисления НР и СП>
Note on M77: <З/п основных рабочих (итоги)> ---------- <Материалы (итоги)>
Note on N25: <Общая стоимость ЭММ по позиции для БИМ до начисления НР и СП> ---------- <Общая стоимость ЗПМ по позиции для БИМ до начисления НР и СП>
Note on N77: <Эксплуатация машин (итоги)> ---------- <З/п машинистов (итоги)>
Note on O25: <ТЗ по позиции всего> ---------- <ТЗM по позиции всего>
Note on O77: <Трудозатраты основных рабочих (итоги)> ---------- <Трудозатраты машинистов (итоги)>
Note on Q25: <Признак материала - позиции>
Note on R25: <Индекс к позиции на ОЗП>
Note on S21: <ИТОГО ПЗ на физобъем по позиции в базисных ценах>
Note on T21: <Общая стоимость ПЗ по позиции для БИМ до начисления НР и СП>
Note on U21: <Строка задания НР для БИМ>
Note on V21: <Строка задания СП для БИМ>
Note on W21: <Сумма НР по позиции для БИМ>
Note on X21: <Сумма СП по позиции для БИМ>
Note on Y21: <Итоговое значение по позиции для БИМ>
Note on Z21: <Сумма НР по позиции при расчете в базисных ценах>
Note on AA21: <Сумма СП по позиции при расчете в базисных ценах>