## Мои данные
Форма 4т
| СОГЛАСОВАНО: | [9 empty] | УТВЕРЖДАЮ:
| И.о.первого заместителя | [9 empty] | Начальник управления по жилищно-коммунальному,
| Главы Администрации города Рубцовска | [9 empty] | дорожному хозяйству и благоустройству
| ______________________ О.Г.Обухович | [9 empty] | ____________________ О.И.Гусева
| " _____ " ________________ 2014 г. | [9 empty] | " _____ " ________________ 2014 г.
Администрация города Рубцовска Алтайского края
(наименование стройки)
ЛОКАЛЬНАЯ СМЕТА
(локальный сметный расчет)
на выполнение работ по нанесению дорожной разметки на территории города Рубцовска на 2014 год
(наименование работ и затрат, наименование объекта)
Основание:
[5 empty] | Сметная стоимость |  |  |  |  | 854.3519 |  | тыс.руб.
[5 empty] | Нормативная трудоемкость |  |  |  |  | 606.39 |  | чел.час
[5 empty] | Средства на оплату труда |  |  |  |  | 110.558 |  | тыс.руб.
Составлен в базисных и текущих ценах по состоянию на 4 квартал 2013г.
№ п.п. | Шифр и номер позиции норматива Наименование работ и затрат | Объём | Базисная стоимость за единицу |  |  | Базисная стоимость всего |  |  | Индекс |  | Текущая стоимость всего |  |  | ТЗ / ТЗМ
|  |  | Всего | Осн. з/п | Эксп. | Всего | Осн. з/п | Эксп. | Осн. з/п | Эксп. | Всего | Осн. з/п | Эксп.
|  |  |  | Материал | В т.ч. з/п |  | Материал | В т.ч. з/п | Материал | В т.ч. з/п |  | Материал | В т.ч. з/п
1 | 2 | 3 | 4 | 5 | 6 | 7 | 8 | 9 | 10 | 11 | 12 | 13 | 14 | 15
Раздел 1. Разметка продольная тип.1.1.
1 | ТЕР27-09-016-01 Разметка проезжей части краской сплошной линией шириной: 0,1 м 1 км линии ------------------------ Территориальная поправка к базе 2001г МАТ=1,1 КОЭФ. К ПОЗИЦИИ: Производство работ на одной половине проезжей части при систематичесокм движении транспорта на другой ОЗП=1,2; ЭМ=1,2 к расх.; ЗПМ=1,2; ТЗ=1,2; ТЗМ=1,2 ------------------------ 1 488,78 = 1 605,11 - 1,03 x 112,94 ------------------------ НР 121%=142%*0.85 от ФОТ; (10473) СП 76%=95%*0.8 от ФОТ; (6578) | 11,7803 (11780,3/1000) | 1645.61 | 28,07 ---------- 1550,21 | 67,33 ---------- 13,03 | 19386 | 331 ---------- 18262 | 793 ---------- 153 | 15,54 ---------- 2,055 | 5,565 ---------- 15,532 | 47990 | 5921 ---------- 37528 | 4541 ---------- 2734 | 51,72 ----------
2 | ТСЦ-101-2427 Микросферы "Potters" т ------------------------ Территориальная поправка к базе 2001г МАТ=1,1 | 0,294508 (0,025*p) | 936.89 | ---------- 936,89 |  | 276 | ---------- 276 |  | ---------- 44,9 |  | 12392 | ---------- 12392 |  | ----------
3 | ТСЭМ-050101 Компрессоры передвижные с двигателем внутреннего сгорания давлением: до 686 кПа (7 ат), производительность 2,2 м3/мин маш.-ч ------------------------ Территориальная поправка к базе 2001г МАТ=1,1 ------------------------ НР 121%=142%*0.85 от ФОТ; (244) СП 76%=95%*0.8 от ФОТ; (154) | 1,428 (14,28*0,1) | 58.51 |  | 58,51 ---------- 8,01 | 84 |  | 84 ---------- 11 | 15.54 | 5,73 ---------- 15,54 | 493 |  | 493 ---------- 202 | ----------
Раздел 2. Разметка продольная тип.1.6.
4 | ТЕР27-09-016-06 Разметка проезжей части краской прерывистой линией шириной 0,1 м при соотношении штриха и промежутка: 3:1 1 км линии ------------------------ Территориальная поправка к базе 2001г МАТ=1,1 КОЭФ. К ПОЗИЦИИ: Производство работ на одной половине проезжей части при систематичесокм движении транспорта на другой ОЗП=1,2; ЭМ=1,2 к расх.; ЗПМ=1,2; ТЗ=1,2; ТЗМ=1,2 ------------------------ 1 144,53 = 1 260,86 - 1,03 x 112,94 ------------------------ НР 121%=142%*0.85 от ФОТ; (13574) СП 76%=95%*0.8 от ФОТ; (8526) | 15,2866 (15286,6/1000) | 1266.93 | 28,07 ---------- 1171,53 | 67,33 ---------- 13,03 | 19367 | 429 ---------- 17909 | 1029 ---------- 199 | 15,54 ---------- 2,113 | 5,565 ---------- 15,532 | 51396 | 7661 ---------- 37842 | 5893 ---------- 3557 | 67,11 ----------
5 | ТСЦ-101-2427 Микросферы "Potters" т ------------------------ Территориальная поправка к базе 2001г МАТ=1,1 | 0,287388 (0,0188*o) | 936.89 | ---------- 936,89 |  | 269 | ---------- 269 |  | ---------- 44,9 |  | 12078 | ---------- 12078 |  | ----------
6 | ТСЭМ-050101 Компрессоры передвижные с двигателем внутреннего сгорания давлением: до 686 кПа (7 ат), производительность 2,2 м3/мин маш.-ч ------------------------ Территориальная поправка к базе 2001г МАТ=1,1 ------------------------ НР 121%=142%*0.85 от ФОТ; (319) СП 76%=95%*0.8 от ФОТ; (201) | 1,853 (18,53*0,1) | 58.51 |  | 58,51 ---------- 8,01 | 108 |  | 108 ---------- 15 | 15.54 | 5,73 ---------- 15,54 | 630 |  | 630 ---------- 264 | ----------
Раздел 3. Разметка продольная тип.1.5.
7 | ТЕР27-09-016-05 Разметка проезжей части краской прерывистой линией шириной 0,1 м при соотношении штриха и промежутка: 1:3 1 км линии ------------------------ Территориальная поправка к базе 2001г МАТ=1,1 КОЭФ. К ПОЗИЦИИ: Производство работ на одной половине проезжей части при систематичесокм движении транспорта на другой ОЗП=1,2; ЭМ=1,2 к расх.; ЗПМ=1,2; ТЗ=1,2; ТЗМ=1,2 ------------------------ 456,02 = 572,35 - 1,03 x 112,94 ------------------------ НР 121%=142%*0.85 от ФОТ; (28502) СП 76%=95%*0.8 от ФОТ; (17902) | 32.065 | 509.57 | 28,07 ---------- 414,17 | 67,33 ---------- 13,03 | 16339 | 900 ---------- 13280 | 2159 ---------- 418 | 15,54 ---------- 2,543 | 5,565 ---------- 15,532 | 62220 | 16084 ---------- 33771 | 12365 ---------- 7471 | 140,77 ----------
8 | ТСЦ-101-2427 Микросферы "Potters" т ------------------------ Территориальная поправка к базе 2001г МАТ=1,1 | 0,200406 (0,00625*i) | 936.89 | ---------- 936,89 |  | 188 | ---------- 188 |  | ---------- 44,9 |  | 8441 | ---------- 8441 |  | ----------
9 | ТСЭМ-050101 Компрессоры передвижные с двигателем внутреннего сгорания давлением: до 686 кПа (7 ат), производительность 2,2 м3/мин маш.-ч ------------------------ Территориальная поправка к базе 2001г МАТ=1,1 ------------------------ НР 121%=142%*0.85 от ФОТ; (676) СП 76%=95%*0.8 от ФОТ; (425) | 3,886 (38,86*0,1) | 58.51 |  | 58,51 ---------- 8,01 | 227 |  | 227 ---------- 31 | 15.54 | 5,73 ---------- 15,54 | 1329 |  | 1329 ---------- 559 | ----------
Раздел 4. Разметка продольная тип.1.3.
10 | ТЕР27-09-016-02 Разметка проезжей части краской сплошной линией шириной: 0,2 м 1 км линии ------------------------ Территориальная поправка к базе 2001г МАТ=1,1 КОЭФ. К ПОЗИЦИИ: Производство работ на одной половине проезжей части при систематичесокм движении транспорта на другой ОЗП=1,2; ЭМ=1,2 к расх.; ЗПМ=1,2; ТЗ=1,2; ТЗМ=1,2 ------------------------ 2 865,80 = 2 982,13 - 1,03 x 112,94 ------------------------ НР 121%=142%*0.85 от ФОТ; (2312) СП 76%=95%*0.8 от ФОТ; (1452) | 2,5886 (2588,6/1000) | 3160.33 | 28,07 ---------- 3064,93 | 67,33 ---------- 13,03 | 8181 | 73 ---------- 7934 | 174 ---------- 34 | 15,54 ---------- 1,967 | 5,565 ---------- 15,532 | 17907 | 1305 ---------- 15606 | 996 ---------- 606 | 11,36 ----------
11 | ТСЦ-101-2427 Микросферы "Potters" т ------------------------ Территориальная поправка к базе 2001г МАТ=1,1 | 0,25886 (0.1*u) | 936.89 | ---------- 936,89 |  | 243 | ---------- 243 |  | ---------- 44,9 |  | 10911 | ---------- 10911 |  | ----------
12 | ТСЭМ-050101 Компрессоры передвижные с двигателем внутреннего сгорания давлением: до 686 кПа (7 ат), производительность 2,2 м3/мин маш.-ч ------------------------ Территориальная поправка к базе 2001г МАТ=1,1 ------------------------ НР 121%=142%*0.85 от ФОТ; (57) СП 76%=95%*0.8 от ФОТ; (36) | 0,314 (3,14*0,1) | 58.51 |  | 58,51 ---------- 8,01 | 18 |  | 18 ---------- 3 | 15.54 | 5,73 ---------- 15,54 | 103 |  | 103 ---------- 47 | ----------
Раздел 5. Разметка продольная тип.1.7.
13 | ТЕР27-09-016-04 Разметка проезжей части краской прерывистой линией шириной 0,1 м при соотношении штриха и промежутка: 1:1 1 км линии ------------------------ Территориальная поправка к базе 2001г МАТ=1,1 КОЭФ. К ПОЗИЦИИ: Производство работ на одной половине проезжей части при систематичесокм движении транспорта на другой ОЗП=1,2; ЭМ=1,2 к расх.; ЗПМ=1,2; ТЗ=1,2; ТЗМ=1,2 ------------------------ 800,28 = 916,61 - 1,03 x 112,94 ------------------------ НР 121%=142%*0.85 от ФОТ; (1542) СП 76%=95%*0.8 от ФОТ; (968) | 1,7451 (1745,1/1000) | 888.26 | 28,07 ---------- 792,86 | 67,33 ---------- 13,03 | 1550 | 49 ---------- 1384 | 117 ---------- 23 | 15,54 ---------- 2,225 | 5,565 ---------- 15,532 | 4617 | 870 ---------- 3079 | 668 ---------- 404 | 7,66 ----------
14 | ТСЦ-101-2427 Микросферы "Potters" т ------------------------ Территориальная поправка к базе 2001г МАТ=1,1 | 0,021814 (0.0125*y) | 936.89 | ---------- 936,89 |  | 20 | ---------- 20 |  | ---------- 44,9 |  | 898 | ---------- 898 |  | ----------
15 | ТСЭМ-050101 Компрессоры передвижные с двигателем внутреннего сгорания давлением: до 686 кПа (7 ат), производительность 2,2 м3/мин маш.-ч ------------------------ Территориальная поправка к базе 2001г МАТ=1,1 ------------------------ НР 121%=142%*0.85 от ФОТ; (38) СП 76%=95%*0.8 от ФОТ; (24) | 0,212 (2,12*0,1) | 58.51 |  | 58,51 ---------- 8,01 | 12 |  | 12 ---------- 2 | 15.54 | 5,73 ---------- 15,54 | 69 |  | 69 ---------- 31 | ----------
Раздел 6. тип.1.11
16 | ТЕР27-09-016-05 Разметка проезжей части краской прерывистой линией шириной 0,1 м при соотношении штриха и промежутка: 1:3 1 км линии ------------------------ Территориальная поправка к базе 2001г МАТ=1,1 КОЭФ. К ПОЗИЦИИ: Производство работ на одной половине проезжей части при систематичесокм движении транспорта на другой ОЗП=1,2; ЭМ=1,2 к расх.; ЗПМ=1,2; ТЗ=1,2; ТЗМ=1,2 ------------------------ 456,02 = 572,35 - 1,03 x 112,94 ------------------------ НР 121%=142%*0.85 от ФОТ; (57) СП 76%=95%*0.8 от ФОТ; (36) | 0.056 | 509.57 | 28,07 ---------- 414,17 | 67,33 ---------- 13,03 | 29 | 2 ---------- 23 | 4 ---------- 1 | 15,54 ---------- 2,543 | 5,565 ---------- 15,532 | 111 | 31 ---------- 58 | 22 ---------- 16 | 0,25 ----------
17 | ТЕР27-09-016-01 Разметка проезжей части краской сплошной линией шириной: 0,1 м 1 км линии ------------------------ Территориальная поправка к базе 2001г МАТ=1,1 КОЭФ. К ПОЗИЦИИ: Производство работ на одной половине проезжей части при систематичесокм движении транспорта на другой ОЗП=1,2; ЭМ=1,2 к расх.; ЗПМ=1,2; ТЗ=1,2; ТЗМ=1,2 ------------------------ 1 488,78 = 1 605,11 - 1,03 x 112,94 ------------------------ НР 121%=142%*0.85 от ФОТ; (57) СП 76%=95%*0.8 от ФОТ; (36) | 0.056 | 1645.61 | 28,07 ---------- 1550,21 | 67,33 ---------- 13,03 | 92 | 2 ---------- 86 | 4 ---------- 1 | 15,54 ---------- 2,055 | 5,565 ---------- 15,532 | 230 | 31 ---------- 177 | 22 ---------- 16 | 0,25 ----------
18 | ТСЦ-101-2775 Микросферы стеклянные для дорожной разметки т ------------------------ Территориальная поправка к базе 2001г МАТ=1,1 | 0,002453 (0,025*0,056+0,0188*0,056) | 8017.81 | ---------- 8017,81 |  | 20 | ---------- 20 |  | ---------- 4,962 |  | 99 | ---------- 99 |  | ----------
19 | ТСЭМ-050101 Компрессоры передвижные с двигателем внутреннего сгорания давлением: до 686 кПа (7 ат), производительность 2,2 м3/мин маш.-ч ------------------------ Территориальная поправка к базе 2001г МАТ=1,1 ------------------------ НР 121%=142%*0.85 от ФОТ) СП 76%=95%*0.8 от ФОТ | 0,014 (0,07*0,1*2) | 58.51 |  | 58,51 ---------- 8,01 | 1 |  | 1 | 15.54 | 5,73 ---------- 15,54 | 6 |  | 6 | ----------
Раздел 7. тип 1.2.1- край дороги
20 | ТЕР27-09-016-01 Разметка проезжей части краской сплошной линией шириной: 0,1 м 1 км линии ------------------------ Территориальная поправка к базе 2001г МАТ=1,1 КОЭФ. К ПОЗИЦИИ: Производство работ на одной половине проезжей части при систематичесокм движении транспорта на другой ОЗП=1,2; ЭМ=1,2 к расх.; ЗПМ=1,2; ТЗ=1,2; ТЗМ=1,2 ------------------------ 1 488,78 = 1 605,11 - 1,03 x 112,94 ------------------------ НР 121%=142%*0.85 от ФОТ; (94) СП 76%=95%*0.8 от ФОТ; (59) | 0,1239 (123,9/1000) | 1645.61 | 28,07 ---------- 1550,21 | 67,33 ---------- 13,03 | 204 | 3 ---------- 193 | 8 ---------- 2 | 15,54 ---------- 2,055 | 5,565 ---------- 15,532 | 489 | 47 ---------- 397 | 45 ---------- 31 | 0,54 ----------
21 | ТСЦ-101-2427 Микросферы "Potters" т ------------------------ Территориальная поправка к базе 2001г МАТ=1,1 | 0.0031 | 936.89 | ---------- 936,89 |  | 3 | ---------- 3 |  | ---------- 44,9 |  | 135 | ---------- 135 |  | ----------
22 | ТСЭМ-050101 Компрессоры передвижные с двигателем внутреннего сгорания давлением: до 686 кПа (7 ат), производительность 2,2 м3/мин маш.-ч ------------------------ Территориальная поправка к базе 2001г МАТ=1,1 ------------------------ НР 121%=142%*0.85 от ФОТ) СП 76%=95%*0.8 от ФОТ | 0,015 (0,15*0,1) | 58.51 |  | 58,51 ---------- 8,01 | 1 |  | 1 | 15.54 | 5,73 ---------- 15,54 | 6 |  | 6 | ----------
Раздел 8. Тип 1.14.1 - пешеходная дорожка с покрытием краской
23 | ГЭСНс01-06-010-10 Нанесение линий дорожной разметки на покрытие без поверхностной обработки пистолетом-распылителем, разметка: 1.14.1, длина полосы 4 м 100 м разметки ------------------------ Территориальная поправка к базе 2001г МАТ=1,1 ------------------------ 711,18 = 1 065,75 - 6,06 x 58,51 ------------------------ НР 121%=142%*0.85 от ФОТ; (72300) СП 76%=95%*0.8 от ФОТ; (45412) | 17.57 | 711.18 | 134.42 | 576,76 ---------- 55,88 | 12495 | 2362 | 10133 ---------- 982 | 15,54 ---------- 4,93 | 5,75 ---------- 15,54 | 101317 | 42207 | 59110 ---------- 17545 | 319,42 ----------
24 | ТСЭМ-050101 Компрессоры передвижные с двигателем внутреннего сгорания давлением: до 686 кПа (7 ат), производительность 2,2 м3/мин маш.-ч ------------------------ Территориальная поправка к базе 2001г МАТ=1,1 ------------------------ НР 121%=142%*0.85 от ФОТ; (1843) СП 76%=95%*0.8 от ФОТ; (1157) | 10,647 (106,47*0,1) | 58.51 |  | 58,51 ---------- 8,01 | 623 |  | 623 ---------- 85 | 15.54 | 5,73 ---------- 15,54 | 3644 |  | 3644 ---------- 1523 | ----------
25 | ТСЦ-101-9402 Краска полиакриловая для дорожной разметки кг ------------------------ Территориальная поправка к базе 2001г МАТ=1,1 | 1827 | 17.61 | ---------- 17,61 |  | 32173 | ---------- 32173 |  | 15,54 ---------- 4,93 | 5,75 ---------- 15,54 | 158613 | ---------- 158613 |  | ----------
Раздел 9. Тип 1.25 - Нанесение на искуственную неровность
26 | ГЭСНс01-06-010-13 Нанесение линий дорожной разметки на покрытие без поверхностной обработки пистолетом-распылителем, разметка: 1.25 100 м разметки ------------------------ Территориальная поправка к базе 2001г МАТ=1,1 ------------------------ 98,57 = 147,72 - 0,84 x 58,51 ------------------------ НР 121%=142%*0.85 от ФОТ; (1636) СП 76%=95%*0.8 от ФОТ; (1028) | 2.9 | 98.57 | 18.63 | 79,94 ---------- 7,74 | 286 | 54 | 232 ---------- 22 | 15,54 ---------- 4,93 | 5,75 ---------- 15,54 | 2314 | 963 | 1351 ---------- 389 | 7,31 ----------
27 | ТСЦ-101-2775 Микросферы стеклянные для дорожной разметки т ------------------------ Территориальная поправка к базе 2001г МАТ=1,1 | 0.029 | 8017.81 | ---------- 8017,81 |  | 233 | ---------- 233 |  | ---------- 4,962 |  | 1156 | ---------- 1156 |  | ----------
28 | ТСЦ-101-9402 Краска полиакриловая для дорожной разметки кг ------------------------ Территориальная поправка к базе 2001г МАТ=1,1 | 75.4 | 17.61 | ---------- 17,61 |  | 1328 | ---------- 1328 |  | 15,54 ---------- 4,93 | 5,75 ---------- 15,54 | 6547 | ---------- 6547 |  | ----------
29 | ТСЭМ-050101 Компрессоры передвижные с двигателем внутреннего сгорания давлением: до 686 кПа (7 ат), производительность 2,2 м3/мин маш.-ч ------------------------ Территориальная поправка к базе 2001г МАТ=1,1 ------------------------ НР 121%=142%*0.85 от ФОТ; (38) СП 76%=95%*0.8 от ФОТ; (24) | 0,244 (2,44*0,1) | 58.51 |  | 58,51 ---------- 8,01 | 14 |  | 14 ---------- 2 | 15.54 | 5,73 ---------- 15,54 | 80 |  | 80 ---------- 31 | ----------
Итого прямые затраты по смете | [5 empty] | 113770 | 4205,00 ---------- 93824,00 | 15741,00 ---------- 1984,00 |  |  | 113770 | 4205,00 ---------- 93824,00 | 15741,00 ---------- 1984,00 | 606,39 ---------- 373,89
Итого прямые затраты по смете с учетом коэффициентов к итогам | [5 empty] | 114699 |  |  |  |  | 114696
В том числе, справочно:
Районный к-т 15% (Поз. 1, 17, 20, 3, 6, 9, 12, 15, 19, 22, 24, 29, 4, 7, 16, 10, 13, 23, 25-26, 28) | [10 empty] | 926 | 630.75 | 297,60 ---------- 297,60
Районный к-т 15% (Поз. 1-29) | [5 empty] | 929 | 630.75 | 297,60 ---------- 297,60
Итого прямые затраты по смете с учетом индексов, в текущих ценах | [5 empty] | 113770 | 4205,00 ---------- 93824,00 | 15741,00 ---------- 1984,00 |  |  | 506228 | 75119,00 ---------- 339729,00 | 91380,00 ---------- 35439,00 | 606,39 ---------- 373,89
В том числе (справочно):
фонд оплаты труда (ФОТ) | [5 empty] | 7118 |  |  |  |  | 110558
материалы | [5 empty] | 93824 |  |  |  |  | 339729
эксплуатация машин и механизмов | [5 empty] | 16039 |  |  |  |  | 91380
Накладные расходы | [5 empty] | 10108 |  |  |  |  | 133775
Сметная прибыль | [5 empty] | 6762 |  |  |  |  | 84024
Итоги по смете:
Итого Строительные работы | [5 empty] | 131569 |  |  |  |  | 724027
Итого Монтажные работы | [5 empty] | 0 |  |  |  |  | 0
Итого Оборудование | [5 empty] | 0 |  |  |  |  | 0
Итого Прочие затраты | [5 empty] | 0 |  |  |  |  | 0
Автомобильные дороги | [5 empty] | 131569 |  |  |  |  | 724027 |  |  | 606,39 ---------- 373,89
Итого | [5 empty] | 131569 |  |  |  |  | 724027 |  |  | 606,39 ---------- 373,89
НДС 18% | [10 empty] | 130324.86
ВСЕГО по смете | [10 empty] | 854351.86 |  |  | 606,39 ---------- 373,89
Составил:______________ (В.Н.Аришина)
Note on A8: <Наименование стройки>
Note on A11: <Индекс/ЛН локальной сметы>
Note on A13: на <Наименование локальной сметы>,<Наименование объекта>
Note on A25: <Номер позиции по смете>
Note on A64: <Текстовая часть (итоги)>
Note on A87: ______________ (<Составил>)
Note on B25: <Обоснование (код) позиции> <Примечание> <Наименование (текстовая часть) расценки> <Ед. измерения по расценке> ------------------------ <Обоснование коэффициентов> ------------------------ <Формула расчета стоимости единицы> ------------------------ <Строка задания НР для БИМ>; (<Сумма НР по позиции для БИМ>) <Строка задания СП для БИМ>; (<Сумма СП по позиции для БИМ>)
Note on C16: <Основание>
Note on C25: <Количество всего (физ. объем) по позиции> (<Формула расчета физ. объема>)
Note on D25: <ПЗ по позиции на единицу в базисных ценах с учетом всех к-тов>
Note on E25: <ОЗП по позиции на единицу в базисных ценах с учетом всех к-тов> ---------- <МАТ по позиции на единицу в базисных ценах с учетом всех к-тов>
Note on F25: <ЭММ по позиции на единицу в базисных ценах с учетом всех к-тов> ---------- <ЗПМ по позиции на единицу в базисных ценах с учетом всех к-тов>
Note on G25: <ИТОГО ПЗ на физобъем по позиции в базисных ценах>
Note on G64: <Прямые затраты в базисных ценах (итоги)>
Note on H25: <ИТОГО ОЗП на физобъем по позиции в базисных ценах> ---------- <ИТОГО МАТ на физобъем по позиции в базисных ценах>
Note on H64: <З/п основных рабочих в базисных ценах (итоги)> ---------- <Материалы в базисных ценах (итоги)>
Note on I25: <ИТОГО ЭММ на физобъем по позиции в базисных ценах> ---------- <ИТОГО ЗПМ на физобъем по позиции в базисных ценах>
Note on I64: <Эксплуатация машин в базисных ценах (итоги)> ---------- <З/п машинистов в базисных ценах (итоги)>
Note on J25: <Индекс к позиции на ОЗП> ---------- <Индекс к позиции на МАТ>
Note on K17: =<Итого по расчету>/1000
Note on K18: <Итого ТЗ>
Note on K19: =<Итого ФОТ>/1000
Note on K25: <Индекс к позиции на ЭМ> ---------- <Индекс к позиции на ЗПМ>
Note on L25: <Общая стоимость ПЗ по позиции для БИМ до начисления НР и СП>
Note on L64: <Прямые затраты (итоги)>
Note on M25: <Общая стоимость ОЗП по позиции для БИМ до начисления НР и СП> ---------- <Общая стоимость МАТ по позиции для БИМ до начисления НР и СП>
Note on M64: <З/п основных рабочих (итоги)> ---------- <Материалы (итоги)>
Note on N25: <Общая стоимость ЭММ по позиции для БИМ до начисления НР и СП> ---------- <Общая стоимость ЗПМ по позиции для БИМ до начисления НР и СП>
Note on N64: <Эксплуатация машин (итоги)> ---------- <З/п машинистов (итоги)>
Note on O25: <ТЗ по позиции всего> ---------- <ТЗM по позиции всего>
Note on O64: <Трудозатраты основных рабочих (итоги)> ---------- <Трудозатраты машинистов (итоги)>
Note on Q25: <Признак материала - позиции>
Note on R25: <Индекс к позиции на ОЗП>
Note on S21: <ИТОГО ПЗ на физобъем по позиции в базисных ценах>
Note on T21: <Общая стоимость ПЗ по позиции для БИМ до начисления НР и СП>
Note on U21: <Строка задания НР для БИМ>
Note on V21: <Строка задания СП для БИМ>
Note on W21: <Сумма НР по позиции для БИМ>
Note on X21: <Сумма СП по позиции для БИМ>
Note on Y21: <Итоговое значение по позиции для БИМ>
Note on Z21: <Сумма НР по позиции при расчете в базисных ценах>
Note on AA21: <Сумма СП по позиции при расчете в базисных ценах>