## Мои данные
Форма 4т
| СОГЛАСОВАНО: | [9 empty] | УТВЕРЖДАЮ:
| _____________________________ | [9 empty] | __________________________
| " _____ " ________________ 2014г. | [9 empty] | "____" ______________2014г.
Администрация города Рубцовска
(наименование стройки)
ЛОКАЛЬНАЯ СМЕТА № 1
(локальный сметный расчет)
на Ремонт южной лестничной клетки
(наименование работ и затрат, наименование объекта)
[5 empty] | Сметная стоимость |  |  |  |  | 73.9956 |  | тыс.руб.
[5 empty] | Нормативная трудоемкость |  |  |  |  | 164.17 |  | чел.час
[5 empty] | Средства на оплату труда |  |  |  |  | 22.64 |  | тыс.руб.
Составлен в базисных и текущих ценах по состоянию на 4 квартал 2013г.
№ п.п. | Шифр и номер позиции норматива Наименование работ и затрат | Объём | Базисная стоимость за единицу |  |  | Базисная стоимость всего |  |  | Индекс |  | Текущая стоимость всего
|  |  | Всего | Осн. з/п | Эксп. | Всего | Осн. з/п | Эксп. | Осн. з/п | Эксп. | Всего | Осн. з/п | Эксп.
|  |  |  | Материал | В т.ч. з/п |  | Материал | В т.ч. з/п | Материал | В т.ч. з/п |  | Материал | В т.ч. з/п
1 | 2 | 3 | 4 | 5 | 6 | 7 | 8 | 9 | 10 | 11 | 12 | 13 | 14
Раздел 1. Лестница №2 (южная сторона)
Стены
1 | ТЕРр62-41-1 Очистка вручную поверхности фасадов от перхлорвиниловых и масляных красок: с земли и лесов 100 м2 расчищенной поверхности ------------------------ Территориальная поправка к базе 2001г МАТ=1,1 КОЭФ. К ПОЗИЦИИ: Районный к-т 15% ------------------------ НР 64%=80%*(0,85*0,94) от ФОТ; (1432) СП 36%=50%*(0,8*0,9) от ФОТ; (806) | 0,93 (0,84+0,09) | 155.24 | 155.24 |  | 144 | 144 |  | 15.54 |  | 2238 | 2238
2 | ТЕР15-02-019-03 Сплошное выравнивание внутренних поверхностей (однослойное оштукатуривание)из сухих растворных смесей толщиной до 10 мм: стен 100 м2 оштукатуриваемой поверхности ------------------------ Территориальная поправка к базе 2001г МАТ=1,1 КОЭФ. К ПОЗИЦИИ: Районный к-т 15% ------------------------ НР 76%=105%*0,9 * (0,85*0,94) от ФОТ; (5208) СП 34%=55%*0,85 * (0,8*0,9) от ФОТ; (2330) | 0,933 (0,84+0,093) | 4412.4 | 455,91 ---------- 3926,15 | 30,35 ---------- 17,45 | 4117 | 425 ---------- 3664 | 28 ---------- 16 | 15,54 ---------- 3,79 | 10,449 ---------- 15,519 | 20785 | 6605 ---------- 13887 | 293 ---------- 248
3 | ТЕР15-04-006-03 Покрытие поверхностей грунтовкой глубокого проникновения: за 1 раз стен 100 м2 покрытия ------------------------ Территориальная поправка к базе 2001г МАТ=1,1 КОЭФ. К ПОЗИЦИИ: Районный к-т 15%; При ремонте и реконструкции зданий и сооружений работы, аналогичные технологическим процессам в новом строительстве ОЗП=1,15; ЭМ=1,25 к расх.; ЗПМ=1,25; ТЗ=1,15; ТЗМ=1,25 ------------------------ НР 76%=105%*0,9 * (0,85*0,94) от ФОТ; (756) СП 34%=55%*0,85 * (0,8*0,9) от ФОТ; (338) | 0.93 | 71.15 | 69,3 ---------- 0,47 | 1,38 ---------- 0,13 | 66 | 64 ---------- 1 | 1 | 15,54 ---------- 5,372 | 7,755 ---------- 16,5 | 1008 | 995 ---------- 5 | 8
4 | ТСЦ-101-3451 Грунтовка акриловая: ВД-АК-133 т ------------------------ Территориальная поправка к базе 2001г МАТ=1,1 КОЭФ. К ПОЗИЦИИ: Районный к-т 15% | 0.0093 | 16641.26 | ---------- 16641,26 |  | 155 | ---------- 155 |  | ---------- 3,287 |  | 509 | ---------- 509
5 | ТЕР15-04-005-05 Окраска поливинилацетатными водоэмульсионными составами улучшенная: по сборным конструкциям стен, подготовленным под окраску 100 м2 окрашиваемой поверхности ------------------------ Территориальная поправка к базе 2001г МАТ=1,1 КОЭФ. К ПОЗИЦИИ: Районный к-т 15%; ОЗП=1,15; ЭМ=1,25 к расх.; ЗПМ=1,25; ТЗ=1,15; ТЗМ=1,25 ------------------------ НР 76%=105%*0,9 * (0,85*0,94) от ФОТ; (2752) СП 34%=55%*0,85 * (0,8*0,9) от ФОТ; (1231) | 0.93 | 2492.18 | 250,69 ---------- 2230,2 | 11,29 ---------- 0,13 | 2318 | 233 ---------- 2075 | 10 | 15,54 ---------- 1,424 | 7,399 ---------- 16,5 | 6650 | 3621 ---------- 2955 | 74
6 | ТЕРр62-7-4 Улучшенная масляная окраска ранее окрашенных стен: за два раза с расчисткой старой краски до 10% 100 м2 окрашиваемой поверхности ------------------------ Территориальная поправка к базе 2001г МАТ=1,1 КОЭФ. К ПОЗИЦИИ: Районный к-т 15% ------------------------ НР 64%=80%*(0,85*0,94) от ФОТ; (1333) СП 36%=50%*(0,8*0,9) от ФОТ; (750) | 0.5 | 804.57 | 266,37 ---------- 530,72 | 7,48 ---------- 1,06 | 402 | 133 ---------- 265 | 4 ---------- 1 | 15,54 ---------- 3,306 | 7,937 ---------- 15,547 | 2975 | 2067 ---------- 876 | 32 ---------- 16
Потолок (низ лестничных площадок и маршей)
7 | ТЕРр62-41-1 Очистка вручную поверхности фасадов от перхлорвиниловых и масляных красок: с земли и лесов 100 м2 расчищенной поверхности ------------------------ Территориальная поправка к базе 2001г МАТ=1,1 КОЭФ. К ПОЗИЦИИ: Районный к-т 15% ------------------------ НР 64%=80%*(0,85*0,94) от ФОТ; (219) СП 36%=50%*(0,8*0,9) от ФОТ; (123) | 0.143 | 155.24 | 155.24 |  | 22 | 22 |  | 15.54 |  | 342 | 342
8 | ТЕР15-02-019-04 Сплошное выравнивание внутренних поверхностей (однослойное оштукатуривание)из сухих растворных смесей толщиной до 10 мм: потолков 100 м2 оштукатуриваемой поверхности ------------------------ Территориальная поправка к базе 2001г МАТ=1,1 КОЭФ. К ПОЗИЦИИ: Районный к-т 15%; ОЗП=1,15; ЭМ=1,25 к расх.; ЗПМ=1,25; ТЗ=1,15; ТЗМ=1,25 ------------------------ НР 76%=105%*0,9 * (0,85*0,94) от ФОТ; (1192) СП 34%=55%*0,85 * (0,8*0,9) от ФОТ; (533) | 0.143 | 5299.97 | 677,61 ---------- 4577,85 | 44,52 ---------- 25,42 | 758 | 97 ---------- 655 | 6 ---------- 4 | 15,54 ---------- 3,79 | 10,404 ---------- 15,522 | 4051 | 1507 ---------- 2482 | 62 ---------- 62
9 | ТЕР15-04-005-06 Окраска поливинилацетатными водоэмульсионными составами улучшенная: по сборным конструкциям потолков, подготовленным под окраску 100 м2 окрашиваемой поверхности ------------------------ Территориальная поправка к базе 2001г МАТ=1,1 КОЭФ. К ПОЗИЦИИ: Районный к-т 15%; ОЗП=1,15; ЭМ=1,25 к расх.; ЗПМ=1,25; ТЗ=1,15; ТЗМ=1,25 ------------------------ НР 76%=105%*0,9 * (0,85*0,94) от ФОТ; (473) СП 34%=55%*0,85 * (0,8*0,9) от ФОТ; (211) | 0.143 | 2670.38 | 282,17 ---------- 2376,92 | 11,29 ---------- 0,13 | 382 | 40 ---------- 340 | 2 | 15,54 ---------- 1,458 | 7,399 ---------- 16,5 | 1133 | 622 ---------- 496 | 15
Разные работы
10 | ТЕРр62-35-2 Окраска масляными составами ранее окрашенных металлических решеток и оград: без рельефа за 2 раза 100 м2 окрашиваемой поверхности ------------------------ Территориальная поправка к базе 2001г МАТ=1,1 КОЭФ. К ПОЗИЦИИ: Районный к-т 15% ------------------------ НР 64%=80%*(0,85*0,94) от ФОТ; (398) СП 36%=50%*(0,8*0,9) от ФОТ; (224) | 0.06 | 1043.42 | 666,59 ---------- 375,96 | 0.88 | 63 | 40 ---------- 23 |  | 15,54 ---------- 3,19 | 7.364 | 695 | 622 ---------- 73
11 | ТЕРр62-33-2 Окраска масляными составами ранее окрашенных поверхностей радиаторов и ребристых труб отопления: за 2 раза 100 м2 окрашиваемой поверхности ------------------------ Территориальная поправка к базе 2001г МАТ=1,1 КОЭФ. К ПОЗИЦИИ: Районный к-т 15% ------------------------ НР 64%=80%*(0,85*0,94) от ФОТ; (826) СП 36%=50%*(0,8*0,9) от ФОТ; (464) | 0.15 | 1180.88 | 551,29 ---------- 628,72 | 0.88 | 177 | 83 ---------- 94 |  | 15,54 ---------- 3,28 | 7.364 | 1598 | 1290 ---------- 308
12 | ТЕР08-07-002-01 Установка и разборка внутренних трубчатых инвентарных лесов: при высоте помещений до 6 м 100 м2 горизонтальной проекции ------------------------ Территориальная поправка к базе 2001г МАТ=1,1 КОЭФ. К ПОЗИЦИИ: Районный к-т 15% ------------------------ НР 88%=122%*0,9 * (0,85*0,94) от ФОТ; (1504) СП 49%=80%*0,85 * (0,8*0,9) от ФОТ; (837) | 0.19 | 1264.79 | 579,65 ---------- 669,28 | 15.86 | 240 | 110 ---------- 127 | 3 | 15,54 ---------- 5,834 | 7.35 | 2472 | 1709 ---------- 741 | 22
13 | ФССЦпг01-01-01-041 Погрузочные работы при автомобильных перевозках: Мусор строительный с погрузкой вручную 1 т груза ------------------------ Территориальная поправка к базе 2001г МАТ=1,1 КОЭФ. К ПОЗИЦИИ: Районный к-т 15%; ЭМ=0,93 к расх.; ЗПМ=0,93; ТЗМ=0,93 ------------------------ НР 0%=0%*(0,85*0,94) от ФОТ) СП 0%=0%*(0,8*0,9) от ФОТ | 1.5 | 49.43 | 49.43 |  | 74 | 74 |  | 9.4 |  | 696 | 696
14 | ФССЦпг03-21-01-010 Перевозка грузов автомобилями-самосвалами грузоподъемностью 10 т, работающих вне карьера, на расстояние: до 10 км I класс груза 1 т груза ------------------------ Территориальная поправка к базе 2001г МАТ=1,1 КОЭФ. К ПОЗИЦИИ: Районный к-т 15%; ЭМ=1,17 к расх.; ЗПМ=1,17; ТЗМ=1,17 ------------------------ НР 0%=0%*(0,85*0,94) от ФОТ) СП 0%=0%*(0,8*0,9) от ФОТ | 1.5 | 13.36 |  | 13.36 | 20 |  | 20 | 15.54 | 6,01 ---------- 15,54 | 120 |  | 120
Итого прямые затраты по смете | [5 empty] | 8938 | 1465,00 ---------- 7399,00 | 74,00 ---------- 21,00 |  |  | 8938 | 1465,00 ---------- 7399,00 | 74,00 ---------- 21,00
Итого прямые затраты по смете с учетом индексов, в текущих ценах | [5 empty] | 8938 | 1465,00 ---------- 7399,00 | 74,00 ---------- 21,00 |  |  | 45272 | 22314,00 ---------- 22332,00 | 626,00 ---------- 326,00
В том числе (справочно):
фонд оплаты труда (ФОТ) | [5 empty] | 1486 |  |  |  |  | 22640
материалы | [5 empty] | 7399 |  |  |  |  | 22332
эксплуатация машин и механизмов | [5 empty] | 74 |  |  |  |  | 626
Накладные расходы | [5 empty] | 1395 |  |  |  |  | 16094
Сметная прибыль | [5 empty] | 783 |  |  |  |  | 7848
Итого | [5 empty] | 11116 |  |  |  |  | 69214
Компенсация НДС (МАТ+(ЭМ-ЗПМ)+НР*0,1712+СП*0,15)*0,18 | [10 empty] | 4781.61
ВСЕГО по смете | [10 empty] | 73995.61
Составил:______________
Проверил:______________
Note on A8: <Наименование стройки>
Note on A11: <Индекс/ЛН локальной сметы>
Note on A13: на <Наименование локальной сметы>,<Наименование объекта>
Note on A25: <Номер позиции по смете>
Note on A57: ______________ (<Составил>)
Note on A59: ______________ (<Проверил>)
Note on B25: <Обоснование (код) позиции> <Примечание> <Наименование (текстовая часть) расценки> <Ед. измерения по расценке> ------------------------ <Обоснование коэффициентов> ------------------------ <Формула расчета стоимости единицы> ------------------------ <Строка задания НР для БИМ>; (<Сумма НР по позиции для БИМ>) <Строка задания СП для БИМ>; (<Сумма СП по позиции для БИМ>)
Note on C16: <Основание>
Note on C25: <Количество всего (физ. объем) по позиции> (<Формула расчета физ. объема>)
Note on D25: <ПЗ по позиции на единицу в базисных ценах с учетом всех к-тов>
Note on E25: <ОЗП по позиции на единицу в базисных ценах с учетом всех к-тов> ---------- <МАТ по позиции на единицу в базисных ценах с учетом всех к-тов>
Note on F25: <ЭММ по позиции на единицу в базисных ценах с учетом всех к-тов> ---------- <ЗПМ по позиции на единицу в базисных ценах с учетом всех к-тов>
Note on G25: <ИТОГО ПЗ на физобъем по позиции в базисных ценах>
Note on H25: <ИТОГО ОЗП на физобъем по позиции в базисных ценах> ---------- <ИТОГО МАТ на физобъем по позиции в базисных ценах>
Note on I25: <ИТОГО ЭММ на физобъем по позиции в базисных ценах> ---------- <ИТОГО ЗПМ на физобъем по позиции в базисных ценах>
Note on J25: <Индекс к позиции на ОЗП> ---------- <Индекс к позиции на МАТ>
Note on K17: =<Итого по расчету>/1000
Note on K18: <Итого ТЗ>
Note on K19: =<Итого ФОТ>/1000
Note on K25: <Индекс к позиции на ЭМ> ---------- <Индекс к позиции на ЗПМ>
Note on L25: <Общая стоимость ПЗ по позиции для БИМ до начисления НР и СП>
Note on M25: <Общая стоимость ОЗП по позиции для БИМ до начисления НР и СП> ---------- <Общая стоимость МАТ по позиции для БИМ до начисления НР и СП>
Note on N25: <Общая стоимость ЭММ по позиции для БИМ до начисления НР и СП> ---------- <Общая стоимость ЗПМ по позиции для БИМ до начисления НР и СП>
Note on P25: <Признак материала - позиции>
Note on Q25: <Индекс к позиции на ОЗП>
Note on R21: <ИТОГО ПЗ на физобъем по позиции в базисных ценах>
Note on S21: <Общая стоимость ПЗ по позиции для БИМ до начисления НР и СП>
Note on T21: <Строка задания НР для БИМ>
Note on U21: <Строка задания СП для БИМ>
Note on V21: <Сумма НР по позиции для БИМ>
Note on W21: <Сумма СП по позиции для БИМ>
Note on X21: <Итоговое значение по позиции для БИМ>
Note on Y21: <Сумма НР по позиции при расчете в базисных ценах>
Note on Z21: <Сумма СП по позиции при расчете в базисных ценах>