## Мои данные
Приложение №2
| Утверждена: | [9 empty] | к информационной карте
Приказ Управления Алтайского края
по строительству и архитектуре
№121 от 20 июля 2011 г.
Магистральные тепловые сети г. Рубцовска Алтайского края
(наименование стройки)
ЛОКАЛЬНАЯ СМЕТА № 02-03
(локальный сметный расчет)
Тепловые сети от ТК57а до ТК59 и от ТК65 до ТК66 (3 этап)
(наименование работ и затрат, наименование объекта)
Основание: 1322-3-677-10-ТС
[5 empty] | Сметная стоимость |  |  |  |  | 16978.956 |  | тыс.руб.
[5 empty] | Нормативная трудоемкость |  |  |  |  | 9561.23 |  | чел.час
[5 empty] | Средства на оплату труда |  |  |  |  | 1641.957 |  | тыс.руб.
Составлен в базисных и текущих ценах по состоянию на 01.10. 2013 г.
№ п.п. | Шифр и номер позиции норматива Наименование работ и затрат | Объём | Базисная стоимость за единицу |  |  | Базисная стоимость всего |  |  | Индекс |  | Текущая стоимость всего
|  |  | Всего | Осн. з/п | Эксп. | Всего | Осн. з/п | Эксп. | Осн. з/п | Эксп. | Всего | Осн. з/п | Эксп.
|  |  |  | Материал | В т.ч. з/п |  | Материал | В т.ч. з/п | Материал | В т.ч. з/п |  | Материал | В т.ч. з/п
1 | 2 | 3 | 4 | 5 | 6 | 7 | 8 | 9 | 10 | 11 | 12 | 13 | 14
Раздел 1. Земляные работы
1 | ТЕР01-01-014-04 Разработка грунта с погрузкой на автомобили-самосвалы экскаваторами с ковшом вместимостью: 0,25 м3, группа грунтов 1 1000 м3 грунта ------------------------ (Районный к-т 15%; Кмр К(эм-зпм) Кзпм Ктрм Кзп Ктрр ОЗП=1,15; ЭМ=1,15 к расх.; ЗПМ=1,15; МАТ=1,1; ТЗ=1,15; ТЗМ=1,15) | 1.242 | 7676.31 | 211,06 ---------- 3,01 | 7462,24 ---------- 891,58 | 9534 | 262 ---------- 4 | 9268 ---------- 1107 | 15,54 ---------- 7,281 | 5,099 ---------- 15,536 | 51358 | 4071 ---------- 29 | 47258 ---------- 17198
Накладные расходы от ФОТ(21269 руб.)17228
Сметная прибыль от ФОТ(21269 руб.)8508
Всего с НР и СП77094
2 | ТЕР01-01-014-04 Разработка грунта с погрузкой на автомобили-самосвалы экскаваторами с ковшом вместимостью: 0,25 м3, группа грунтов 1. Вязкие грунты повышенной влажности, сильно налипающие на стенки и зубья ковша 1000 м3 грунта ------------------------ (Районный к-т 15%; Кмр К(эм-зпм) Кзпм Ктрм Кзп Ктрр ОЗП=1,15; ЭМ=1,15 к расх.; ЗПМ=1,15; МАТ=1,1; ТЗ=1,15; ТЗМ=1,15; Кvмаш Кvмаш Кимр Киэм ОЗП=0,81; ЭМ=0,81 к расх.; ЗПМ=0,81; ТЗ=0,81; ТЗМ=0,81) | 1.16 | 6218.38 | 170,96 ---------- 3,01 | 6044,41 ---------- 722,18 | 7213 | 198 ---------- 3 | 7012 ---------- 838 | 15,54 ---------- 7,281 | 5,099 ---------- 15,536 | 38853 | 3077 ---------- 22 | 35754 ---------- 13019
Накладные расходы от ФОТ(16096 руб.)13038
Сметная прибыль от ФОТ(16096 руб.)6438
Всего с НР и СП58329
3 | ТЕР01-02-068-01 Водоотлив: из траншей 100 м3 мокрого грунта ------------------------ (Районный к-т 15%; Кмр К(эм-зпм) Кзпм Ктрм Кзп Ктрр ОЗП=1,15; ЭМ=1,15 к расх.; ЗПМ=1,15; МАТ=1,1; ТЗ=1,15; ТЗМ=1,15) | 7.02 | 2414.05 |  | 2414,05 ---------- 1028,48 | 16947 |  | 16947 ---------- 7220 | 15.54 | 10,153 ---------- 15,537 | 172063 |  | 172063 ---------- 112177
Накладные расходы от ФОТ(112177 руб.)76280
Сметная прибыль от ФОТ(112177 руб.)40384
Всего с НР и СП288727
4 | ТЕР01-02-057-02 Разработка грунта вручную в траншеях глубиной до 2 м без креплений с откосами, группа грунтов: 2 100 м3 грунта ------------------------ (Районный к-т 15%; Кмр К(эм-зпм) Кзпм Ктрм Кзп Ктрр ОЗП=1,15; ЭМ=1,15 к расх.; ЗПМ=1,15; МАТ=1,1; ТЗ=1,15; ТЗМ=1,15) | 0.283 | 1321.79 | 1321.79 |  | 374 | 374 |  | 15.54 |  | 5812 | 5812
Накладные расходы от ФОТ(5812 руб.)3952
Сметная прибыль от ФОТ(5812 руб.)2092
Всего с НР и СП11856
5 | ТЕР01-02-057-02 Разработка грунта вручную в траншеях глубиной до 2 м без креплений с откосами, группа грунтов: 2. Сильно налипающий на инструменты грунт. 100 м3 грунта ------------------------ (Районный к-т 15%; Кмр К(эм-зпм) Кзпм Ктрм Кзп Ктрр ОЗП=1,15; ЭМ=1,15 к расх.; ЗПМ=1,15; МАТ=1,1; ТЗ=1,15; ТЗМ=1,15; 3.184 Разработка и обратная засыпка вручную сильно налипающего на инструменты грунта: 2 группы ОЗП=1,15; ТЗ=1,15) | 0.26 | 1520.05 | 1520.05 |  | 395 | 395 |  | 15.54 |  | 6138 | 6138
Накладные расходы от ФОТ(6138 руб.)4174
Сметная прибыль от ФОТ(6138 руб.)2210
Всего с НР и СП12522
6 | ТЕР01-02-057-02 Доработка грунта вручную в траншеях глубиной до 2 м без креплений с откосами, группа грунтов: 2 100 м3 грунта ------------------------ (Районный к-т 15%; Кмр К(эм-зпм) Кзпм Ктрм Кзп Ктрр ОЗП=1,15; ЭМ=1,15 к расх.; ЗПМ=1,15; МАТ=1,1; ТЗ=1,15; ТЗМ=1,15; 3.187 Доработка вручную, зачистка дна и стенок с выкидкой грунта в котлованах и траншеях, разработанных механизированным способом ОЗП=1,2; ТЗ=1,2) | 0.39 | 1586.14 | 1586.14 |  | 619 | 619 |  | 15.54 |  | 9619 | 9619
Накладные расходы от ФОТ(9619 руб.)6541
Сметная прибыль от ФОТ(9619 руб.)3463
Всего с НР и СП19623
7 | ТЕР01-02-057-02 Доработка грунта вручную в траншеях глубиной до 2 м без креплений с откосами, группа грунтов: 2. Сильно налипающий на инструменты грунт. 100 м3 грунта ------------------------ (Районный к-т 15%; Кмр К(эм-зпм) Кзпм Ктрм Кзп Ктрр ОЗП=1,15; ЭМ=1,15 к расх.; ЗПМ=1,15; МАТ=1,1; ТЗ=1,15; ТЗМ=1,15; 3.187 Доработка вручную, зачистка дна и стенок с выкидкой грунта в котлованах и траншеях, разработанных механизированным способом ОЗП=1,2; ТЗ=1,2; 3.184 Разработка и обратная засыпка вручную сильно налипающего на инструменты грунта: 2 группы ОЗП=1,15; ТЗ=1,15) | 0.35 | 1824.06 | 1824.06 |  | 638 | 638 |  | 15.54 |  | 9915 | 9915
Накладные расходы от ФОТ(9915 руб.)6742
Сметная прибыль от ФОТ(9915 руб.)3569
Всего с НР и СП20226
8 | ФССЦпг03-21-01-001 Перевозка грузов автомобилями-самосвалами грузоподъемностью 10 т, работающих вне карьера, на расстояние: до 1 км I класс груза 1 т груза ------------------------ (Районный к-т 15%; ЭМ=1,17) | 3870 | 3.04 |  | 3.04 | 11765 |  | 11765 | 15.54 | 6,01 ---------- 15,54 | 70708 |  | 70708
НР 0%=0%*0,85 от ФОТ
СП 0%=0%*0,8 от ФОТ
Всего с НР и СП70708
9 | ФССЦпг03-21-01-010 Перевозка грузов автомобилями-самосвалами грузоподъемностью 10 т, работающих вне карьера, на расстояние: до 10 км I класс груза 1 т груза ------------------------ (Районный к-т 15%; ЭМ=1,17) | 544 | 12.18 |  | 12.18 | 6626 |  | 6626 | 15.54 | 6,01 ---------- 15,54 | 39822 |  | 39822
НР 0%=0%*0,85 от ФОТ
СП 0%=0%*0,8 от ФОТ
Всего с НР и СП39822
10 | ТЕР01-01-016-01 Работа на отвале, группа грунтов: 1 1000 м3 грунта ------------------------ (Районный к-т 15%; Кмр К(эм-зпм) Кзпм Ктрм Кзп Ктрр ОЗП=1,15; ЭМ=1,15 к расх.; ЗПМ=1,15; МАТ=1,1; ТЗ=1,15; ТЗМ=1,15) | 2.452 | 491.26 | 25,67 ---------- 2,01 | 463,57 ---------- 46,35 | 1205 | 63 ---------- 5 | 1137 ---------- 114 | 15,54 ---------- 7,268 | 4,999 ---------- 15,527 | 6699 | 979 ---------- 36 | 5684 ---------- 1770
Накладные расходы от ФОТ(2749 руб.)2227
Сметная прибыль от ФОТ(2749 руб.)1100
Всего с НР и СП10026
11 | ТЕР01-02-061-01 Засыпка вручную траншей, пазух котлованов и ям, группа грунтов: 1 100 м3 грунта ------------------------ (Районный к-т 15%; Кмр К(эм-зпм) Кзпм Ктрм Кзп Ктрр ОЗП=1,15; ЭМ=1,15 к расх.; ЗПМ=1,15; МАТ=1,1; ТЗ=1,15; ТЗМ=1,15) | 0.524 | 730.34 | 730.34 |  | 383 | 383 |  | 15.54 |  | 5952 | 5952
Накладные расходы от ФОТ(5952 руб.)4047
Сметная прибыль от ФОТ(5952 руб.)2143
Всего с НР и СП12142
12 | ТЕР01-01-014-04 Разработка грунта с погрузкой на автомобили-самосвалы экскаваторами с ковшом вместимостью: 0,25 м3, группа грунтов 1 1000 м3 грунта ------------------------ (Районный к-т 15%; Кмр К(эм-зпм) Кзпм Ктрм Кзп Ктрр ОЗП=1,15; ЭМ=1,15 к расх.; ЗПМ=1,15; МАТ=1,1; ТЗ=1,15; ТЗМ=1,15) | 2.15 | 7676.31 | 211,06 ---------- 3,01 | 7462,24 ---------- 891,58 | 16504 | 454 ---------- 6 | 16044 ---------- 1917 | 15,54 ---------- 7,281 | 5,099 ---------- 15,536 | 88907 | 7055 ---------- 44 | 81808 ---------- 29783
Накладные расходы от ФОТ(36838 руб.)29839
Сметная прибыль от ФОТ(36838 руб.)14735
Всего с НР и СП133481
13 | ФССЦпг03-21-01-001 Перевозка грузов автомобилями-самосвалами грузоподъемностью 10 т, работающих вне карьера, на расстояние: до 1 км I класс груза 1 т груза ------------------------ (Районный к-т 15%; ОЗП=1,15; ЭМ=1,15 к расх.; ЗПМ=1,15; ТЗ=1,15; ТЗМ=1,15; ЭМ=1,17) | 3870 | 3.5 |  | 3.5 | 13545 |  | 13545 | 15.54 | 6,01 ---------- 15,54 | 81405 |  | 81405
НР 0%=0%*0,85 от ФОТ
СП 0%=0%*0,8 от ФОТ
Всего с НР и СП81405
14 | ТЕР01-01-033-01 Засыпка траншей и котлованов с перемещением грунта до 5 м бульдозерами мощностью: 59 кВт (80 л.с.), группа грунтов 1 1000 м3 грунта ------------------------ (Районный к-т 15%; Кмр К(эм-зпм) Кзпм Ктрм Кзп Ктрр ОЗП=1,15; ЭМ=1,15 к расх.; ЗПМ=1,15; МАТ=1,1; ТЗ=1,15; ТЗМ=1,15) | 2.15 | 927.33 |  | 927,33 ---------- 108,05 | 1994 |  | 1994 ---------- 232 | 15.54 | 5,156 ---------- 15,529 | 10281 |  | 10281 ---------- 3603
Накладные расходы от ФОТ(3603 руб.)2918
Сметная прибыль от ФОТ(3603 руб.)1441
Всего с НР и СП14640
15 | ТЕР01-02-002-03 Уплотнение грунта прицепными кулачковыми катками 8 т на первый проход по одному следу при толщине слоя: 20 см 1000 м3 уплотненного грунта ------------------------ (Районный к-т 15%; Кмр К(эм-зпм) Кзпм Ктрм Кзп Ктрр ОЗП=1,15; ЭМ=1,15 к расх.; ЗПМ=1,15; МАТ=1,1; ТЗ=1,15; ТЗМ=1,15) | 2.15 | 3101.19 |  | 3101,19 ---------- 323,58 | 6668 |  | 6668 ---------- 696 | 15.54 | 5,063 ---------- 15,53 | 33760 |  | 33760 ---------- 10809
Накладные расходы от ФОТ(10809 руб.)8755
Сметная прибыль от ФОТ(10809 руб.)4324
Всего с НР и СП46839
16 | ТЕР01-02-002-06 На каждый последующий проход по одному следу добавлять: к расценке 01-02-002-03 1000 м3 уплотненного грунта ------------------------ (Районный к-т 15%; Кмр К(эм-зпм) Кзпм Ктрм Кзп Ктрр ОЗП=1,15; ЭМ=1,15 к расх.; ЗПМ=1,15; МАТ=1,1; ТЗ=1,15; ТЗМ=1,15) | 2.15 | 78.13 |  | 78,13 ---------- 9,52 | 168 |  | 168 ---------- 20 | 15.54 | 5,726 ---------- 15,535 | 962 |  | 962 ---------- 311
Накладные расходы от ФОТ(311 руб.)252
Сметная прибыль от ФОТ(311 руб.)124
Всего с НР и СП1338
Итого по разделу | [5 empty] | 115171 |  |  |  |  | 898780
Раздел 2. Лотковый канал.
17 | ТЕР07-06-001-02 Демонтаж непроходных каналов: одноячейковых, собираемых из верхних и нижних лотковых элементов 100 м3 сборных конструкций ------------------------ (Районный к-т 15%; Кмр ОЗП=0,8; ЭМ=0,8 к расх.; ЗПМ=0,8; МАТ=0; К(эм-зпм) Кзпм Ктрм Кзп Ктрр Кмр ОЗП=1,15; ЭМ=1,15 к расх.; ЗПМ=1,15; ТЗ=1,15; ТЗМ=1,15) | 2.57 | 8516.58 | 2463.2 | 6053,38 ---------- 597,67 | 21888 | 6330 | 15558 ---------- 1536 | 15,54 ---------- 5,797 | 6,067 ---------- 15,53 | 192758 | 98368 | 94390 ---------- 23854
Накладные расходы от ФОТ(122222 руб.)135666
Сметная прибыль от ФОТ(122222 руб.)83111
Всего с НР и СП411535
18 | ТЕР07-06-001-02 Устройство непроходных каналов: одноячейковых, собираемых из верхних и нижних лотковых элементов 100 м3 сборных конструкций ------------------------ (Районный к-т 15%; Кмр К(эм-зпм) Кзпм Ктрм Кзп Ктрр ОЗП=1,15; ЭМ=1,15 к расх.; ЗПМ=1,15; МАТ=1,1; ТЗ=1,15; ТЗМ=1,15) | 2.57 | 22236.97 | 3079 ---------- 11591,25 | 7566,72 ---------- 747,09 | 57149 | 7913 ---------- 29790 | 19446 ---------- 1920 | 15,54 ---------- 5,797 | 6,067 ---------- 15,53 | 413640 | 122968 ---------- 172693 | 117979 ---------- 29818
Накладные расходы от ФОТ(152786 руб.)169592
Сметная прибыль от ФОТ(152786 руб.)103894
Всего с НР и СП687126
19 | ТЕРр66-12-1 Очистка непроходных каналов: от сухого ила и грязи при снятых трубах, глубина очистки до 2 м 1 м3 ила, грязи ------------------------ (Районный к-т 15%; Кмр К(эм-зпм) Кзпм Ктрм Кзп Ктрр ОЗП=1,15; ЭМ=1,15 к расх.; ЗПМ=1,15; МАТ=1,1; ТЗ=1,15; ТЗМ=1,15) | 53 | 29.73 | 29.73 |  | 1576 | 1576 |  | 15.54 |  | 24491 | 24491
Накладные расходы от ФОТ(24491 руб.)15429
Сметная прибыль от ФОТ(24491 руб.)9796
Всего с НР и СП49716
Гидроизоляция лоткового канала
20 | ТЕР06-01-001-01 Устройство бетонной подготовки 100 м3 бетона, бутобетона и железобетона в деле ------------------------ (Районный к-т 15%; Кмр К(эм-зпм) Кзпм Ктрм Кзп Ктрр ОЗП=1,15; ЭМ=1,15 к расх.; ЗПМ=1,15; МАТ=1,1; ТЗ=1,15; ТЗМ=1,15) | 0.818 | 77973.13 | 1544,94 ---------- 74468,12 | 1960,07 ---------- 255,9 | 63782 | 1264 ---------- 60915 | 1603 ---------- 209 | 15,54 ---------- 3,733 | 5,61 ---------- 15,53 | 256032 | 19643 ---------- 227396 | 8993 ---------- 3246
Накладные расходы от ФОТ(22889 руб.)20371
Сметная прибыль от ФОТ(22889 руб.)11902
Всего с НР и СП288305
21 | ТСЦ-401-0061 Бетон тяжелый, крупность заполнителя: 20 мм, класс В3,5 (М50) м3 ------------------------ (Районный к-т 15%; Кмр МАТ=1,1) | -83.436 | 620.85 | ---------- 620,85 |  | -51801 | ---------- -51801 |  | ---------- 4,205 |  | -217823 | ---------- -217823
22 | ТСЦ-401-0223 Бетон гидротехнический (на сульфатостойком портландцементе), класс: В7,5 (М100) м3 ------------------------ (Районный к-т 15%; Кмр МАТ=1,1) | 83.4 | 816.75 | ---------- 816,75 |  | 68117 | ---------- 68117 |  | ---------- 5,391 |  | 367219 | ---------- 367219
23 | ТЕР06-01-015-10 Армирование подстилающих слоев и набетонок 1 т ------------------------ (Районный к-т 15%; Кмр К(эм-зпм) Кзпм Ктрм Кзп Ктрр ОЗП=1,15; ЭМ=1,15 к расх.; ЗПМ=1,15; МАТ=1,1; ТЗ=1,15; ТЗМ=1,15) | 1.116 | 7131.86 | 123,2 ---------- 6966,05 | 42,61 ---------- 2,27 | 7959 | 137 ---------- 7774 | 48 ---------- 3 | 15,54 ---------- 3,948 | 6,669 ---------- 15,515 | 33141 | 2129 ---------- 30692 | 320 ---------- 47
Накладные расходы от ФОТ(2176 руб.)1937
Сметная прибыль от ФОТ(2176 руб.)1132
Всего с НР и СП36210
24 | ТСЦ-204-0100 Горячекатаная арматурная сталь класса: А-I, А-II, А-III т ------------------------ (Районный к-т 15%; Кмр МАТ=1,1) | -1.116 | 6758.22 | ---------- 6758,22 |  | -7542 | ---------- -7542 |  | ---------- 3,892 |  | -29353 | ---------- -29353
25 | ТСЦ-204-0001 Горячекатаная арматурная сталь гладкая класса А-I, диаметром: 6 мм т ------------------------ (Районный к-т 15%; Кмр МАТ=1,1) | 1.116 | 7230.05 | ---------- 7230,05 |  | 8069 | ---------- 8069 |  | ---------- 3,513 |  | 28346 | ---------- 28346
26 | ТЕР11-01-011-01 Устройство стяжек: цементных толщиной 20 мм 100 м2 стяжки ------------------------ (Районный к-т 15%; Кмр К(эм-зпм) Кзпм Ктрм Кзп Ктрр ОЗП=1,15; ЭМ=1,15 к расх.; ЗПМ=1,15; МАТ=1,1; ТЗ=1,15; ТЗМ=1,15) | 8.179 | 1327.32 | 345,38 ---------- 945,25 | 36,68 ---------- 15,49 | 10856 | 2825 ---------- 7731 | 300 ---------- 127 | 15,54 ---------- 6,26 | 8,7 ---------- 15,533 | 94907 | 43901 ---------- 48396 | 2610 ---------- 1973
Накладные расходы от ФОТ(45874 руб.)48168
Сметная прибыль от ФОТ(45874 руб.)27524
Всего с НР и СП170599
27 | ТЕР08-01-003-03 Гидроизоляция стен, фундаментов: горизонтальная оклеечная в 2 слоя 100 м2 изолируемой поверхности ------------------------ (Районный к-т 15%; Кмр К(эм-зпм) Кзпм Ктрм Кзп Ктрр ОЗП=1,15; ЭМ=1,15 к расх.; ЗПМ=1,15; МАТ=1,1; ТЗ=1,15; ТЗМ=1,15) | 8.179 | 3830.55 | 188,47 ---------- 3479,85 | 162.23 | 31330 | 1541 ---------- 28462 | 1327 | 15,54 ---------- 6,254 | 5.906 | 209785 | 23947 ---------- 178001 | 7837
Накладные расходы от ФОТ(23947 руб.)24905
Сметная прибыль от ФОТ(23947 руб.)15326
Всего с НР и СП250016
28 | ТСЦ-101-1742 Толь с крупнозернистой посыпкой гидроизоляционный марки ТГ-350 м2 ------------------------ (Районный к-т 15%; Кмр МАТ=1,1) | -1799.38 | 4.91 | ---------- 4,91 |  | -8835 | ---------- -8835 |  | ---------- 4,675 |  | -41304 | ---------- -41304
29 | ТСЦ-101-1564 Гидроизол м2 ------------------------ (Районный к-т 15%; Кмр МАТ=1,1) | 1799.38 | 5.79 | ---------- 5,79 |  | 10418 | ---------- 10418 |  | ---------- 6,338 |  | 66029 | ---------- 66029
30 | ТЕР11-01-011-01 Устройство стяжек: цементных толщиной 20 мм 100 м2 стяжки ------------------------ (Районный к-т 15%; Кмр К(эм-зпм) Кзпм Ктрм Кзп Ктрр ОЗП=1,15; ЭМ=1,15 к расх.; ЗПМ=1,15; МАТ=1,1; ТЗ=1,15; ТЗМ=1,15) | 8.179 | 1327.32 | 345,38 ---------- 945,25 | 36,68 ---------- 15,49 | 10856 | 2825 ---------- 7731 | 300 ---------- 127 | 15,54 ---------- 6,26 | 8,7 ---------- 15,533 | 94907 | 43901 ---------- 48396 | 2610 ---------- 1973
Накладные расходы от ФОТ(45874 руб.)48168
Сметная прибыль от ФОТ(45874 руб.)27524
Всего с НР и СП170599
31 | ТЕР06-01-001-20 Устройство ленточных фундаментов: бетонных 100 м3 бетона, бутобетона и железобетона в деле ------------------------ (Районный к-т 15%; Кмр К(эм-зпм) Кзпм Ктрм Кзп Ктрр ОЗП=1,15; ЭМ=1,15 к расх.; ЗПМ=1,15; МАТ=1,1; ТЗ=1,15; ТЗМ=1,15) | 0.223 | 74589.15 | 3204,56 ---------- 68922,02 | 2462,57 ---------- 311,33 | 16633 | 715 ---------- 15369 | 549 ---------- 69 | 15,54 ---------- 4,078 | 5,636 ---------- 15,525 | 76880 | 11111 ---------- 62675 | 3094 ---------- 1071
Накладные расходы от ФОТ(12182 руб.)10842
Сметная прибыль от ФОТ(12182 руб.)6335
Всего с НР и СП94057
32 | ТСЦ-401-0023 Бетон тяжелый, крупность заполнителя: более 40 мм, класс В7,5 (М100) м3 ------------------------ (Районный к-т 15%; Кмр МАТ=1,1) | -22.746 | 608.63 | ---------- 608,63 |  | -13844 | ---------- -13844 |  | ---------- 4,205 |  | -58214 | ---------- -58214
33 | ТСЦ-401-0223 Бетон гидротехнический (на сульфатостойком портландцементе), класс: В7,5 (М100) м3 ------------------------ (Районный к-т 15%; Кмр МАТ=1,1) | 22.7 | 816.75 | ---------- 816,75 |  | 18540 | ---------- 18540 |  | ---------- 5,391 |  | 99949 | ---------- 99949
34 | ТЕР08-01-003-08 Выравнивание поверхности раствором 100 м2 изолируемой поверхности ------------------------ (Районный к-т 15%; Кмр К(эм-зпм) Кзпм Ктрм Кзп Ктрр ОЗП=1,15; ЭМ=1,15 к расх.; ЗПМ=1,15; МАТ=1,1; ТЗ=1,15; ТЗМ=1,15) | 3.395 | 2158.93 | 988,56 ---------- 1150,12 | 20.26 | 7330 | 3356 ---------- 3905 | 69 | 15,54 ---------- 4,82 | 7.351 | 71481 | 52152 ---------- 18822 | 507
Накладные расходы от ФОТ(52152 руб.)54238
Сметная прибыль от ФОТ(52152 руб.)33377
Всего с НР и СП159096
35 | ТЕР08-01-003-05 Гидроизоляция стен, фундаментов: боковая оклеечная по выровненной поверхности бутовой кладки, кирпичу и бетону в 2 слоя 100 м2 изолируемой поверхности ------------------------ (Районный к-т 15%; Кмр К(эм-зпм) Кзпм Ктрм Кзп Ктрр ОЗП=1,15; ЭМ=1,15 к расх.; ЗПМ=1,15; МАТ=1,1; ТЗ=1,15; ТЗМ=1,15) | 4.553 | 3427.83 | 489,58 ---------- 2786,67 | 151.58 | 15607 | 2229 ---------- 12688 | 690 | 15,54 ---------- 6,31 | 5.727 | 118652 | 34639 ---------- 80061 | 3952
Накладные расходы от ФОТ(34639 руб.)36025
Сметная прибыль от ФОТ(34639 руб.)22169
Всего с НР и СП176846
36 | ТСЦ-101-1742 Толь с крупнозернистой посыпкой гидроизоляционный марки ТГ-350 м2 ------------------------ (Районный к-т 15%; Кмр МАТ=1,1) | -1047 | 4.91 | ---------- 4,91 |  | -5141 | ---------- -5141 |  | ---------- 4,675 |  | -24034 | ---------- -24034
37 | ТСЦ-101-1564 Гидроизол м2 ------------------------ (Районный к-т 15%; Кмр МАТ=1,1) | 1047 | 5.79 | ---------- 5,79 |  | 6062 | ---------- 6062 |  | ---------- 6,338 |  | 38421 | ---------- 38421
38 | ТЕР08-02-016-01 Кладка прижимных стенок гидроизоляции в 1/2 кирпича на битумной мастике 100 м2 стенки ------------------------ (Районный к-т 15%; Кмр К(эм-зпм) Кзпм Ктрм Кзп Ктрр ОЗП=1,15; ЭМ=1,15 к расх.; ЗПМ=1,15; МАТ=1,1; ТЗ=1,15; ТЗМ=1,15) | 3.395 | 11176.4 | 1236,67 ---------- 8818,47 | 1121,26 ---------- 9,24 | 37944 | 4198 ---------- 29939 | 3807 ---------- 31 | 15,54 ---------- 9,152 | 5,095 ---------- 15,521 | 358636 | 65237 ---------- 274002 | 19397 ---------- 481
Накладные расходы от ФОТ(65718 руб.)68347
Сметная прибыль от ФОТ(65718 руб.)42060
Всего с НР и СП469043
39 | ТЕР08-01-003-07 Гидроизоляция боковая обмазочная битумная в 2 слоя по выровненной поверхности бутовой кладки, кирпичу, бетону 100 м2 изолируемой поверхности ------------------------ (Районный к-т 15%; Кмр К(эм-зпм) Кзпм Ктрм Кзп Ктрр ОЗП=1,15; ЭМ=1,15 к расх.; ЗПМ=1,15; МАТ=1,1; ТЗ=1,15; ТЗМ=1,15) | 3.395 | 1255.37 | 221,77 ---------- 961,13 | 72.47 | 4262 | 753 ---------- 3263 | 246 | 15,54 ---------- 7,602 | 5.502 | 37860 | 11702 ---------- 24805 | 1353
Накладные расходы от ФОТ(11702 руб.)12170
Сметная прибыль от ФОТ(11702 руб.)7489
Всего с НР и СП57519
40 | ТЕР11-01-011-01 Устройство стяжек: цементных толщиной 20 мм 100 м2 стяжки ------------------------ (Районный к-т 15%; Кмр К(эм-зпм) Кзпм Ктрм Кзп Ктрр ОЗП=1,15; ЭМ=1,15 к расх.; ЗПМ=1,15; МАТ=1,1; ТЗ=1,15; ТЗМ=1,15) | 7.063 | 1327.32 | 345,38 ---------- 945,25 | 36,68 ---------- 15,49 | 9375 | 2439 ---------- 6677 | 259 ---------- 109 | 15,54 ---------- 6,26 | 8,7 ---------- 15,533 | 81953 | 37902 ---------- 41798 | 2253 ---------- 1693
Накладные расходы от ФОТ(39595 руб.)41575
Сметная прибыль от ФОТ(39595 руб.)23757
Всего с НР и СП147285
41 | ТЕР11-01-011-02 Устройство стяжек: на каждые 5 мм изменения толщины стяжки добавлять или исключать к расценке 11-01-011-01 100 м2 стяжки ------------------------ (Районный к-т 15%; ПЗ=2 (ОЗП=2; ЭМ=2 к расх.; ЗПМ=2; МАТ=2 к расх.; ТЗ=2; ТЗМ=2); Кмр К(эм-зпм) Кзпм Ктрм Кзп Ктрр ОЗП=1,15; ЭМ=1,15 к расх.; ЗПМ=1,15; МАТ=1,1; ТЗ=1,15; ТЗМ=1,15) | 7.063 | 485.03 | 8,76 ---------- 463,3 | 12,97 ---------- 5,13 | 3426 | 62 ---------- 3272 | 92 ---------- 36 | 15,54 ---------- 6,34 | 8,41 ---------- 15,516 | 22481 | 963 ---------- 20744 | 774 ---------- 559
Накладные расходы от ФОТ(1522 руб.)1598
Сметная прибыль от ФОТ(1522 руб.)913
Всего с НР и СП24992
42 | ТЕР07-06-001-01 Устройство непроходных каналов: одноячейковых, перекрываемых или опирающихся на плиту 100 м3 сборных конструкций ------------------------ (Районный к-т 15%; Кмр К(эм-зпм) Кзпм Ктрм Кзп Ктрр ОЗП=1,15; ЭМ=1,15 к расх.; ЗПМ=1,15; МАТ=1,1; ТЗ=1,15; ТЗМ=1,15) | 0.3572 | 23838.81 | 3768,34 ---------- 12097,62 | 7972,84 ---------- 793,3 | 8515 | 1346 ---------- 4321 | 2848 ---------- 283 | 15,54 ---------- 6,153 | 6,064 ---------- 15,53 | 64774 | 20917 ---------- 26587 | 17270 ---------- 4395
Накладные расходы от ФОТ(25312 руб.)28096
Сметная прибыль от ФОТ(25312 руб.)17212
Всего с НР и СП110082
43 | ТСЦ-403-0147 Лотки из бетона В15 (М200), объемом: от 0,5 до 1,0 м3, с расходом арматуры 25 кг/м3 (для непроходных каналов) м3 ------------------------ (Районный к-т 15%; Кмр МАТ=1,1) | 2.12 | 1627.95 | ---------- 1627,95 |  | 3451 | ---------- 3451 |  | ---------- 7,334 |  | 25310 | ---------- 25310
44 | ТСЦ-403-0148 Лотки из бетона В15 (М200), объемом: от 1,0 до 2,0 м3, с расходом арматуры 25 кг/м3 (для непроходных каналов) м3 ------------------------ (Районный к-т 15%; Кмр МАТ=1,1) | 18.54 | 1575.61 | ---------- 1575,61 |  | 29212 | ---------- 29212 |  | ---------- 7,334 |  | 214241 | ---------- 214241
45 | ТСЦ-403-0862 Плиты перекрытия плоские из бетона В15 (М200), объемом: от 0,2 до 1,0 м3 с расходом арматуры 40 кг/м3 м3 ------------------------ (Районный к-т 15%; Кмр МАТ=1,1) | 4.01 | 2132.17 | ---------- 2132,17 |  | 8550 | ---------- 8550 |  | ---------- 5,051 |  | 43186 | ---------- 43186
46 | ТСЦ-403-0863 Плиты перекрытия плоские из бетона В15 (М200), объемом: более 1,0 м3 с расходом арматуры 40 кг/м3 м3 ------------------------ (Районный к-т 15%; Кмр МАТ=1,1) | 10.68 | 2044.76 | ---------- 2044,76 |  | 21838 | ---------- 21838 |  | ---------- 5,051 |  | 110304 | ---------- 110304
47 | ТСЦ-403-0134 Подушки опорные из песчаного бетона на тонкомолотом вяжущем для трубопроводов М300 м3 ------------------------ (Районный к-т 15%; Кмр МАТ=1,1) | 0.37 | 2962.95 | ---------- 2962,95 |  | 1096 | ---------- 1096 |  | ---------- 5,912 |  | 6480 | ---------- 6480
48 | ТЕР07-06-002-03 Устройство неподвижных щитовых опор: из монолитного железобетона 100 м3 бетонных и железобетонных конструкций ------------------------ (Районный к-т 15%; Кмр К(эм-зпм) Кзпм Ктрм Кзп Ктрр ОЗП=1,15; ЭМ=1,15 к расх.; ЗПМ=1,15; МАТ=1,1; ТЗ=1,15; ТЗМ=1,15) | 0.0676 | 151163.31 | 8804,03 ---------- 139727,35 | 2631,94 ---------- 151,56 | 10219 | 595 ---------- 9446 | 178 ---------- 10 | 15,54 ---------- 4,144 | 5,596 ---------- 15,529 | 49386 | 9246 ---------- 39144 | 996 ---------- 155
Накладные расходы от ФОТ(9401 руб.)10435
Сметная прибыль от ФОТ(9401 руб.)6393
Всего с НР и СП66214
49 | ТСЦ-401-0088 Бетон тяжелый, крупность заполнителя: 10 мм, класс В22,5 (М300) м3 ------------------------ (Районный к-т 15%; Кмр МАТ=1,1) | -6.1786 | 871.35 | ---------- 871,35 |  | -5384 | ---------- -5384 |  | ---------- 4,281 |  | -23049 | ---------- -23049
50 | ТСЦ-204-0100 Горячекатаная арматурная сталь класса: А-I, А-II, А-III т ------------------------ (Районный к-т 15%; Кмр МАТ=1,1) | -0.5746 | 6758.22 | ---------- 6758,22 |  | -3883 | ---------- -3883 |  | ---------- 3,892 |  | -15113 | ---------- -15113
51 | ТСЦ-401-0226 Бетон гидротехнический (на сульфатостойком портландцементе), класс: В15 (М200) м3 ------------------------ (Районный к-т 15%; Кмр МАТ=1,1) | 6.76 | 1029.34 | ---------- 1029,34 |  | 6958 | ---------- 6958 |  | ---------- 5,421 |  | 37719 | ---------- 37719
52 | ТЕР06-01-015-09 Установка закладных деталей весом: более 20 кг 1 т ------------------------ (Районный к-т 15%; Кмр К(эм-зпм) Кзпм Ктрм Кзп Ктрр ОЗП=1,15; ЭМ=1,15 к расх.; ЗПМ=1,15; МАТ=1,1; ТЗ=1,15; ТЗМ=1,15) | 0.578 | 8956.7 | 217,67 ---------- 8698,71 | 40,32 ---------- 2,13 | 5177 | 126 ---------- 5028 | 23 ---------- 1 | 15,54 ---------- 6,707 | 6,677 ---------- 15,568 | 35835 | 1958 ---------- 33723 | 154 ---------- 16
Накладные расходы от ФОТ(1974 руб.)1757
Сметная прибыль от ФОТ(1974 руб.)1026
Всего с НР и СП38618
53 | ТЕР13-03-004-26 Окраска металлических огрунтованных поверхностей: эмалью ПФ-115 100 м2 окрашиваемой поверхности ------------------------ (Районный к-т 15%; Кмр К(эм-зпм) Кзпм Ктрм Кзп Ктрр ОЗП=1,15; ЭМ=1,15 к расх.; ЗПМ=1,15; МАТ=1,1; ТЗ=1,15; ТЗМ=1,15) | 0.156 | 799.78 | 38,25 ---------- 754,19 | 7,34 ---------- 0,11 | 125 | 6 ---------- 118 | 1 | 15,54 ---------- 1,745 | 2,823 ---------- 15,889 | 302 | 93 ---------- 206 | 3
Накладные расходы от ФОТ(93 руб.)72
Сметная прибыль от ФОТ(93 руб.)52
Всего с НР и СП426
54 | ТЕР08-02-001-09 Кладка стен приямков и каналов 1 м3 кладки ------------------------ (Районный к-т 15%; Кмр К(эм-зпм) Кзпм Ктрм Кзп Ктрр ОЗП=1,15; ЭМ=1,15 к расх.; ЗПМ=1,15; МАТ=1,1; ТЗ=1,15; ТЗМ=1,15) | 0.35 | 574.19 | 64,7 ---------- 471,05 | 38,45 ---------- 5,12 | 201 | 23 ---------- 165 | 13 ---------- 2 | 15,54 ---------- 9,78 | 5,616 ---------- 15,533 | 2044 | 357 ---------- 1614 | 73 ---------- 31
Накладные расходы от ФОТ(388 руб.)404
Сметная прибыль от ФОТ(388 руб.)248
Всего с НР и СП2696
Итого по разделу | [5 empty] | 500639 |  |  |  |  | 4039290
Раздел 3. Трубопроводы и арматура.
55 | ТЕР46-02-009-01 Отбивка цементного раствора по дранке с поверхности тепловой изоляции 100 м2 ------------------------ (Районный к-т 15%; Кмр К(эм-зпм) Кзпм Ктрм Кзп Ктрр ОЗП=1,15; ЭМ=1,15 к расх.; ЗПМ=1,15; МАТ=1,1; ТЗ=1,15; ТЗМ=1,15) | 8.79 | 253.36 | 253.36 |  | 2227 | 2227 |  | 15.54 |  | 34608 | 34608
Накладные расходы от ФОТ(34608 руб.)32532
Сметная прибыль от ФОТ(34608 руб.)19380
Всего с НР и СП86520
56 | ТЕРр66-24-2 Разборка тепловой изоляции: из ваты минеральной 100 м2 наружной площади разобранной изоляции ------------------------ (Районный к-т 15%; Кмр К(эм-зпм) Кзпм Ктрм Кзп Ктрр ОЗП=1,15; ЭМ=1,15 к расх.; ЗПМ=1,15; МАТ=1,1; ТЗ=1,15; ТЗМ=1,15) | 8.79 | 174.54 | 174.54 |  | 1534 | 1534 |  | 15.54 |  | 23838 | 23838
Накладные расходы от ФОТ(23838 руб.)15018
Сметная прибыль от ФОТ(23838 руб.)9535
Всего с НР и СП48391
57 | ТЕРр66-16-5 Демонтаж трубопроводов в непроходных каналах краном диаметром труб: до 200 мм 100 м трубопровода ------------------------ (Районный к-т 15%; Кмр К(эм-зпм) Кзпм Ктрм Кзп Ктрр ОЗП=1,15; ЭМ=1,15 к расх.; ЗПМ=1,15; МАТ=1,1; ТЗ=1,15; ТЗМ=1,15) | 0.79 | 794.18 | 407,89 ---------- 47,32 | 338,97 ---------- 35,4 | 627 | 322 ---------- 37 | 268 ---------- 28 | 15,54 ---------- 4,695 | 5,978 ---------- 15,526 | 6780 | 5004 ---------- 174 | 1602 ---------- 435
Накладные расходы от ФОТ(5439 руб.)5004
Сметная прибыль от ФОТ(5439 руб.)2937
Всего с НР и СП14721
58 | ТЕРр66-16-6 Демонтаж трубопроводов в непроходных каналах краном диаметром труб: до 250 мм 100 м трубопровода ------------------------ (Районный к-т 15%; Кмр К(эм-зпм) Кзпм Ктрм Кзп Ктрр ОЗП=1,15; ЭМ=1,15 к расх.; ЗПМ=1,15; МАТ=1,1; ТЗ=1,15; ТЗМ=1,15) | 1.58 | 1085.19 | 558,84 ---------- 78,58 | 447,77 ---------- 47,49 | 1715 | 883 ---------- 125 | 707 ---------- 75 | 15,54 ---------- 4,695 | 5,957 ---------- 15,527 | 18521 | 13722 ---------- 587 | 4212 ---------- 1165
Накладные расходы от ФОТ(14887 руб.)13696
Сметная прибыль от ФОТ(14887 руб.)8039
Всего с НР и СП40256
59 | ТЕРр66-16-22 Демонтаж трубопроводов в непроходных каналах с повышенной влажностью краном диаметром труб: до 300 мм 100 м трубопровода ------------------------ (Районный к-т 15%; Кмр К(эм-зпм) Кзпм Ктрм Кзп Ктрр ОЗП=1,15; ЭМ=1,15 к расх.; ЗПМ=1,15; МАТ=1,1; ТЗ=1,15; ТЗМ=1,15) | 1.86 | 1408.51 | 718,24 ---------- 93,4 | 596,88 ---------- 64,11 | 2620 | 1336 ---------- 174 | 1110 ---------- 119 | 15,54 ---------- 4,695 | 5,945 ---------- 15,531 | 28177 | 20761 ---------- 817 | 6599 ---------- 1848
Накладные расходы от ФОТ(22609 руб.)20800
Сметная прибыль от ФОТ(22609 руб.)12209
Всего с НР и СП61186
60 | ТЕРр66-16-23 Демонтаж трубопроводов в непроходных каналах с повышенной влажностью краном диаметром труб: до 400 мм 100 м трубопровода ------------------------ (Районный к-т 15%; Кмр К(эм-зпм) Кзпм Ктрм Кзп Ктрр ОЗП=1,15; ЭМ=1,15 к расх.; ЗПМ=1,15; МАТ=1,1; ТЗ=1,15; ТЗМ=1,15) | 3.72 | 1652.48 | 851,39 ---------- 121,12 | 679,97 ---------- 73,36 | 6147 | 3167 ---------- 451 | 2529 ---------- 273 | 15,54 ---------- 4,695 | 5,939 ---------- 15,53 | 66352 | 49215 ---------- 2117 | 15020 ---------- 4240
Накладные расходы от ФОТ(53455 руб.)49179
Сметная прибыль от ФОТ(53455 руб.)28866
Всего с НР и СП144397
61 | ТЕРр66-19-2 Демонтаж П-образных компенсаторов диаметром труб: до 200 мм 1 компенсатор ------------------------ (Районный к-т 15%; Кмр К(эм-зпм) Кзпм Ктрм Кзп Ктрр ОЗП=1,15; ЭМ=1,15 к расх.; ЗПМ=1,15; МАТ=1,1; ТЗ=1,15; ТЗМ=1,15) | 1 | 289.76 | 85,34 ---------- 1,66 | 202,76 ---------- 20,33 | 290 | 85 ---------- 2 | 203 ---------- 20 | 15,54 ---------- 4,702 | 6,047 ---------- 15,529 | 2558 | 1321 ---------- 9 | 1228 ---------- 311
Накладные расходы от ФОТ(1632 руб.)1501
Сметная прибыль от ФОТ(1632 руб.)881
Всего с НР и СП4940
62 | ТЕРр66-19-3 Демонтаж П-образных компенсаторов диаметром труб: до 300 мм 1 компенсатор ------------------------ (Районный к-т 15%; Кмр К(эм-зпм) Кзпм Ктрм Кзп Ктрр ОЗП=1,15; ЭМ=1,15 к расх.; ЗПМ=1,15; МАТ=1,1; ТЗ=1,15; ТЗМ=1,15) | 4 | 385.02 | 128,64 ---------- 2,31 | 254,07 ---------- 26,01 | 1540 | 515 ---------- 9 | 1016 ---------- 104 | 15,54 ---------- 4,743 | 6,014 ---------- 15,532 | 14156 | 8003 ---------- 43 | 6110 ---------- 1615
Накладные расходы от ФОТ(9618 руб.)8849
Сметная прибыль от ФОТ(9618 руб.)5194
Всего с НР и СП28199
63 | ТЕРр66-19-4 Демонтаж П-образных компенсаторов диаметром труб: до 400 мм 1 компенсатор ------------------------ (Районный к-т 15%; Кмр К(эм-зпм) Кзпм Ктрм Кзп Ктрр ОЗП=1,15; ЭМ=1,15 к расх.; ЗПМ=1,15; МАТ=1,1; ТЗ=1,15; ТЗМ=1,15) | 4 | 474.71 | 166,69 ---------- 2,97 | 305,06 ---------- 31,7 | 1899 | 667 ---------- 12 | 1220 ---------- 127 | 15,54 ---------- 4,77 | 5,996 ---------- 15,529 | 17737 | 10365 ---------- 57 | 7315 ---------- 1972
Накладные расходы от ФОТ(12337 руб.)11350
Сметная прибыль от ФОТ(12337 руб.)6662
Всего с НР и СП35749
64 | ТЕРр66-26-5 Демонтаж задвижек диаметром: до 300 мм 1 задвижка ------------------------ (Районный к-т 15%; Кмр К(эм-зпм) Кзпм Ктрм Кзп Ктрр ОЗП=1,15; ЭМ=1,15 к расх.; ЗПМ=1,15; МАТ=1,1; ТЗ=1,15; ТЗМ=1,15) | 1 | 168.14 | 31.05 | 137,08 ---------- 14,22 | 168 | 31 | 137 ---------- 14 | 15.54 | 6,029 ---------- 15,533 | 1308 | 482 | 826 ---------- 217
Накладные расходы от ФОТ(699 руб.)440
Сметная прибыль от ФОТ(699 руб.)280
Всего с НР и СП2028
65 | ТЕРр66-26-6 Демонтаж задвижек диаметром: до 400 мм 1 задвижка ------------------------ (Районный к-т 15%; Кмр К(эм-зпм) Кзпм Ктрм Кзп Ктрр ОЗП=1,15; ЭМ=1,15 к расх.; ЗПМ=1,15; МАТ=1,1; ТЗ=1,15; ТЗМ=1,15) | 2 | 230.24 | 55.07 | 175,18 ---------- 18,49 | 460 | 110 | 350 ---------- 37 | 15.54 | 6,006 ---------- 15,522 | 3811 | 1709 | 2102 ---------- 574
Накладные расходы от ФОТ(2283 руб.)1438
Сметная прибыль от ФОТ(2283 руб.)913
Всего с НР и СП6162
66 | Сб.2013-1 Металлолом (4028,15/4,92) т ------------------------ (Районный к-т 15%; МАТ=0 к расх.) | 59.5 | [6 empty] | ---------- 4,92
67 | ТЕР24-01-021-07 Бесканальная прокладка трубопроводов в изоляции из пенополиуретана (ППУ) с изоляцией стыков методом заливки при условном давлении 1,6 МПа, температуре 150°С, диаметр труб: 200 мм 1 км трубопровода ------------------------ (Районный к-т 15%; Кмр К(эм-зпм) Кзпм Ктрм Кзп Ктрр ОЗП=1,15; ЭМ=1,15 к расх.; ЗПМ=1,15; МАТ=1,1; ТЗ=1,15; ТЗМ=1,15) | 0.088 | 755640.25 | 13906,25 ---------- 719413,32 | 22320,68 ---------- 1771,71 | 66496 | 1224 ---------- 63308 | 1964 ---------- 156 | 15,54 ---------- 4,724 | 5,458 ---------- 15,528 | 328808 | 19021 ---------- 299067 | 10720 ---------- 2422
Накладные расходы от ФОТ(21443 руб.)23802
Сметная прибыль от ФОТ(21443 руб.)15225
Всего с НР и СП367835
68 | ТСЦ-103-0977 Трубы стальные в пенополиуретановой изоляции при условном давлении 1,6 МПа t 150 С наружный диаметр: 219 мм толщина стенки 7 мм м ------------------------ (Районный к-т 15%; Кмр МАТ=1,1) | -88 | 636.97 | ---------- 636,97 |  | -56053 | ---------- -56053 |  | ---------- 4,946 |  | -277238 | ---------- -277238
69 | ТСЦ-201-0889 Опоры неподвижные из горячекатаных профилей для трубопроводов т ------------------------ (Районный к-т 15%; Кмр МАТ=1,1) | -0.02904 | 10061.68 | ---------- 10061,68 |  | -292 | ---------- -292 |  | ---------- 4,693 |  | -1370 | ---------- -1370
70 | Прайс-лист РосГруп Труба стальная электросварная в пенополимерминеральной изоляции ППМ-200-45 м ------------------------ (Районный к-т 15%; Кмр МАТ=1,1) | 88 | 548.42 | ---------- 548,42 |  | 48261 | ---------- 48261 |  | ---------- 4,92 |  | 237444 | ---------- 237444
71 | Прайс-лист РосГруп Неподвижная опора 200-45 шт. ------------------------ (Районный к-т 15%; Кмр МАТ=1,1) | 1 | 3001.22 | ---------- 3001,22 |  | 3001 | ---------- 3001 |  | ---------- 4,92 |  | 14765 | ---------- 14765
72 | Прайс-лист РосГруп Скользящая опора 200-45 шт. ------------------------ (Районный к-т 15%; Кмр МАТ=1,1) | 14 | 408.05 | ---------- 408,05 |  | 5713 | ---------- 5713 |  | ---------- 4,92 |  | 28108 | ---------- 28108
73 | ТЕР24-01-021-08 Бесканальная прокладка трубопроводов в изоляции из пенополиуретана (ППУ) с изоляцией стыков методом заливки при условном давлении 1,6 МПа, температуре 150°С, диаметр труб: 250 мм 1 км трубопровода ------------------------ (Районный к-т 15%; Кмр К(эм-зпм) Кзпм Ктрм Кзп Ктрр ОЗП=1,15; ЭМ=1,15 к расх.; ЗПМ=1,15; МАТ=1,1; ТЗ=1,15; ТЗМ=1,15) | 0.176 | 947660.32 | 17517,87 ---------- 900973,27 | 29169,17 ---------- 2283,59 | 166788 | 3083 ---------- 158571 | 5134 ---------- 402 | 15,54 ---------- 6,853 | 5,51 ---------- 15,523 | 1162885 | 47910 ---------- 1086687 | 28288 ---------- 6240
Накладные расходы от ФОТ(54150 руб.)60107
Сметная прибыль от ФОТ(54150 руб.)38447
Всего с НР и СП1261439
74 | ТСЦ-103-0978 Трубы стальные в пенополиуретановой изоляции при условном давлении 1,6 МПа t 150 С наружный диаметр: 273 мм толщина стенки 8 мм м ------------------------ (Районный к-т 15%; Кмр МАТ=1,1) | -176 | 793.66 | ---------- 793,66 |  | -139684 | ---------- -139684 |  | ---------- 7,355 |  | -1027376 | ---------- -1027376
75 | ТСЦ-201-0889 Опоры неподвижные из горячекатаных профилей для трубопроводов т ------------------------ (Районный к-т 15%; Кмр МАТ=1,1) | -0.05808 | 10061.68 | ---------- 10061,68 |  | -584 | ---------- -584 |  | ---------- 4,693 |  | -2741 | ---------- -2741
76 | Прайс-лист РосГруп Труба стальная электросварная в пенополимерминеральной изоляции ППМ-250-43 м ------------------------ (Районный к-т 15%; Кмр МАТ=1,1) | 176 | 693.58 | ---------- 693,58 |  | 122070 | ---------- 122070 |  | ---------- 4,92 |  | 600584 | ---------- 600584
77 | Прайс-лист РосГруп Неподвижная опора 250-43 шт. ------------------------ (Районный к-т 15%; Кмр МАТ=1,1) | 2 | 4751.64 | ---------- 4751,64 |  | 9503 | ---------- 9503 |  | ---------- 4,92 |  | 46755 | ---------- 46755
78 | Прайс-лист РосГруп Скользящая опора 250-43 шт. ------------------------ (Районный к-т 15%; Кмр МАТ=1,1) | 24 | 567.54 | ---------- 567,54 |  | 13621 | ---------- 13621 |  | ---------- 4,92 |  | 67015 | ---------- 67015
79 | ТЕР24-01-021-09 Бесканальная прокладка трубопроводов в изоляции из пенополиуретана (ППУ) с изоляцией стыков методом заливки при условном давлении 1,6 МПа, температуре 150°С, диаметр труб: 300 мм 1 км трубопровода ------------------------ (Районный к-т 15%; Кмр К(эм-зпм) Кзпм Ктрм Кзп Ктрр ОЗП=1,15; ЭМ=1,15 к расх.; ЗПМ=1,15; МАТ=1,1; ТЗ=1,15; ТЗМ=1,15) | 0.207 | 1126138.7 | 18844,22 ---------- 1076330,4 | 30964,08 ---------- 2434,35 | 233111 | 3901 ---------- 222800 | 6410 ---------- 504 | 15,54 ---------- 7,335 | 5,526 ---------- 15,523 | 1730282 | 60622 ---------- 1634238 | 35422 ---------- 7824
Накладные расходы от ФОТ(68446 руб.)75975
Сметная прибыль от ФОТ(68446 руб.)48597
Всего с НР и СП1854854
80 | ТСЦ-103-0979 Трубы стальные в пенополиуретановой изоляции при условном давлении 1,6 МПа t 150 С наружный диаметр: 325 мм толщина стенки 8 мм м ------------------------ (Районный к-т 15%; Кмр К(эм-зпм) Кзпм Ктрм Кзп Ктрр ОЗП=1,15; ЭМ=1,15 к расх.; ЗПМ=1,15; МАТ=1,1; ТЗ=1,15; ТЗМ=1,15) | -204.93 | 978.55 | ---------- 978,55 |  | -200534 | ---------- -200534 |  | ---------- 7,798 |  | -1563764 | ---------- -1563764
81 | ТСЦ-201-0889 Опоры неподвижные из горячекатаных профилей для трубопроводов т ------------------------ (Районный к-т 15%; Кмр К(эм-зпм) Кзпм Ктрм Кзп Ктрр ОЗП=1,15; ЭМ=1,15 к расх.; ЗПМ=1,15; МАТ=1,1; ТЗ=1,15; ТЗМ=1,15) | -0.06831 | 10061.68 | ---------- 10061,68 |  | -687 | ---------- -687 |  | ---------- 4,693 |  | -3224 | ---------- -3224
82 | Прайс-лист РосГруп Труба стальная электросварная в пенополимерминеральной изоляции ППМ-300-43,5 м ------------------------ (Районный к-т 15%; Кмр МАТ=1,1) | 207 | 971.81 | ---------- 971,81 |  | 201165 | ---------- 201165 |  | ---------- 4,92 |  | 989732 | ---------- 989732
83 | Прайс-лист РосГруп Неподвижная опора 300-43,5 шт. ------------------------ (Районный к-т 15%; Кмр МАТ=1,1) | 3 | 6283.45 | ---------- 6283,45 |  | 18850 | ---------- 18850 |  | ---------- 4,92 |  | 92742 | ---------- 92742
84 | Прайс-лист РосГруп Скользящая опора 300-43,5 шт. ------------------------ (Районный к-т 15%; Кмр МАТ=1,1) | 25 | 580.37 | ---------- 580,37 |  | 14509 | ---------- 14509 |  | ---------- 4,92 |  | 71384 | ---------- 71384
85 | ТЕР24-01-021-10 Бесканальная прокладка трубопроводов в изоляции из пенополиуретана (ППУ) с изоляцией стыков методом заливки при условном давлении 1,6 МПа, температуре 150°С, диаметр труб: 400 мм 1 км трубопровода ------------------------ (Районный к-т 15%; Кмр К(эм-зпм) Кзпм Ктрм Кзп Ктрр ОЗП=1,15; ЭМ=1,15 к расх.; ЗПМ=1,15; МАТ=1,1; ТЗ=1,15; ТЗМ=1,15) | 0.414 | 1894143.26 | 23941,63 ---------- 1830604,42 | 39597,21 ---------- 3172,45 | 784175 | 9912 ---------- 757870 | 16393 ---------- 1313 | 15,54 ---------- 5,198 | 5,565 ---------- 15,525 | 4184667 | 154032 ---------- 3939408 | 91227 ---------- 20384
Накладные расходы от ФОТ(174416 руб.)193602
Сметная прибыль от ФОТ(174416 руб.)123835
Всего с НР и СП4502104
86 | ТСЦ-103-0980 Трубы стальные в пенополиуретановой изоляции при условном давлении 1,6 МПа t 150 С наружный диаметр: 426 мм толщина стенки 10 мм м ------------------------ (Районный к-т 15%; Кмр К(эм-зпм) Кзпм Ктрм Кзп Ктрр ОЗП=1,15; ЭМ=1,15 к расх.; ЗПМ=1,15; МАТ=1,1; ТЗ=1,15; ТЗМ=1,15) | -409.86 | 1720.32 | ---------- 1720,32 |  | -705090 | ---------- -705090 |  | ---------- 5,345 |  | -3768706 | ---------- -3768706
87 | ТСЦ-201-0889 Опоры неподвижные из горячекатаных профилей для трубопроводов т ------------------------ (Районный к-т 15%; Кмр К(эм-зпм) Кзпм Ктрм Кзп Ктрр ОЗП=1,15; ЭМ=1,15 к расх.; ЗПМ=1,15; МАТ=1,1; ТЗ=1,15; ТЗМ=1,15) | -0.2484 | 10061.68 | ---------- 10061,68 |  | -2499 | ---------- -2499 |  | ---------- 4,693 |  | -11728 | ---------- -11728
88 | Прайс-лист РосГруп Труба стальная электросварная в пенополимерминеральной изоляции ППМ-400-44 м ------------------------ (Районный к-т 15%; Кмр МАТ=1,1) | 414 | 1208.54 | ---------- 1208,54 |  | 500336 | ---------- 500336 |  | ---------- 4,92 |  | 2461653 | ---------- 2461653
89 | Прайс-лист РосГруп Неподвижная опора 400-44 шт. ------------------------ (Районный к-т 15%; Кмр МАТ=1,1) | 6 | 9471.59 | ---------- 9471,59 |  | 56830 | ---------- 56830 |  | ---------- 4,92 |  | 279604 | ---------- 279604
90 | Прайс-лист РосГруп Скользящая опора 400-44 шт. ------------------------ (Районный к-т 15%; Кмр МАТ=1,1) | 46 | 2072.93 | ---------- 2072,93 |  | 95355 | ---------- 95355 |  | ---------- 4,92 |  | 469147 | ---------- 469147
Опоры направляющие ОН1,ОН2,ОН3,ОН4
91 | ТЕР46-03-001-01 Сверление кольцевыми алмазными сверлами в железобетонных конструкциях с применением охлаждающей жидкости (воды) вертикальных отверстий глубиной 200 мм диаметром: 20 мм 100 отверстий ------------------------ (Районный к-т 15%; Кмр К(эм-зпм) Кзпм Ктрм Кзп Ктрр ОЗП=1,15; ЭМ=1,15 к расх.; ЗПМ=1,15; МАТ=1,1; ТЗ=1,15; ТЗМ=1,15) | 0.96 | 2353.99 | 183,03 ---------- 1378,74 | 792,21 ---------- 199,98 | 2260 | 176 ---------- 1323 | 761 ---------- 192 | 15,54 ---------- 2,235 | 7,354 ---------- 15,538 | 11288 | 2735 ---------- 2957 | 5596 ---------- 2983
Накладные расходы от ФОТ(5718 руб.)5375
Сметная прибыль от ФОТ(5718 руб.)3202
Всего с НР и СП19865
92 | ТЕР06-01-015-01 Установка анкерных болтов: в готовые гнезда с заделкой длиной до 1 м 1 т ------------------------ (Районный к-т 15%; Кмр К(эм-зпм) Кзпм Ктрм Кзп Ктрр ОЗП=1,15; ЭМ=1,15 к расх.; ЗПМ=1,15; МАТ=1,1; ТЗ=1,15; ТЗМ=1,15) | 0.082 | 16670.48 | 3070,34 ---------- 13530,9 | 69,23 ---------- 3,56 | 1367 | 252 ---------- 1109 | 6 | 15,54 ---------- 3,892 | 6,696 ---------- 15,534 | 8272 | 3916 ---------- 4316 | 40
Накладные расходы от ФОТ(3916 руб.)3485
Сметная прибыль от ФОТ(3916 руб.)2036
Всего с НР и СП13793
93 | ТСЦ-204-0059 Анкерные детали из прямых или гнутых круглых стержней с резьбой (в комплекте с шайбами и гайками или без них),: поставляемые отдельно т ------------------------ (Районный к-т 15%; Кмр МАТ=1,1) | -0.082 | 13526.68 | ---------- 13526,68 |  | -1109 | ---------- -1109 |  | ---------- 3,892 |  | -4316 | ---------- -4316
94 | ТСЦ-204-0006 Горячекатаная арматурная сталь гладкая класса А-I, диаметром: 16-18 мм т ------------------------ (Районный к-т 15%; Кмр МАТ=1,1) | 0.046 | 6234.1 | ---------- 6234,1 |  | 287 | ---------- 287 |  | ---------- 3,966 |  | 1138 | ---------- 1138
95 | ТСЦ-204-0007 Горячекатаная арматурная сталь гладкая класса А-I, диаметром: 20-22 мм т ------------------------ (Районный к-т 15%; Кмр МАТ=1,1) | 0.036 | 6112.65 | ---------- 6112,65 |  | 220 | ---------- 220 |  | ---------- 4,037 |  | 888 | ---------- 888
96 | ТЕР06-01-001-16 Устройство фундаментных плит железобетонных: плоских 100 м3 бетона, бутобетона и железобетона в деле ------------------------ (Районный к-т 15%; Кмр К(эм-зпм) Кзпм Ктрм Кзп Ктрр ОЗП=1,15; ЭМ=1,15 к расх.; ЗПМ=1,15; МАТ=1,1; ТЗ=1,15; ТЗМ=1,15) | 0.01556 | 133943.66 | 2069,02 ---------- 128723,05 | 3151,59 ---------- 387,18 | 2084 | 32 ---------- 2003 | 49 ---------- 6 | 15,54 ---------- 4,199 | 5,68 ---------- 15,535 | 9186 | 497 ---------- 8411 | 278 ---------- 93
Накладные расходы от ФОТ(590 руб.)525
Сметная прибыль от ФОТ(590 руб.)307
Всего с НР и СП10018
97 | ТСЦ-204-0100 Горячекатаная арматурная сталь класса: А-I, А-II, А-III т ------------------------ (Районный к-т 15%; Кмр МАТ=1,1) | -0.12604 | 6758.22 | ---------- 6758,22 |  | -852 | ---------- -852 |  | ---------- 3,892 |  | -3316 | ---------- -3316
98 | ТСЦ-401-0066 Бетон тяжелый, крупность заполнителя: 20 мм, класс В15 (М200) м3 ------------------------ (Районный к-т 15%; Кмр МАТ=1,1) | -1.5793 | 711.03 | ---------- 711,03 |  | -1123 | ---------- -1123 |  | ---------- 4,484 |  | -5036 | ---------- -5036
99 | ТСЦ-401-0068 Бетон тяжелый, крупность заполнителя: 20 мм, класс В22,5 (М300) м3 ------------------------ (Районный к-т 15%; Кмр МАТ=1,1) | 1.58 | 828.58 | ---------- 828,58 |  | 1309 | ---------- 1309 |  | ---------- 4,281 |  | 5604 | ---------- 5604
100 | ТСЦ-204-0022 Горячекатаная арматурная сталь периодического профиля класса: А-III, диаметром 12 мм т ------------------------ (Районный к-т 15%; Кмр МАТ=1,1) | 0.331 | 7327.21 | ---------- 7327,21 |  | 2425 | ---------- 2425 |  | ---------- 3,645 |  | 8839 | ---------- 8839
101 | ТЕР06-01-015-08 Установка закладных деталей весом: до 20 кг 1 т ------------------------ (Районный к-т 15%; Кмр К(эм-зпм) Кзпм Ктрм Кзп Ктрр ОЗП=1,15; ЭМ=1,15 к расх.; ЗПМ=1,15; МАТ=1,1; ТЗ=1,15; ТЗМ=1,15) | 0.182 | 9370.28 | 631,24 ---------- 8698,71 | 40,32 ---------- 2,13 | 1705 | 115 ---------- 1583 | 7 | 15,54 ---------- 6,707 | 6,677 ---------- 15,568 | 12451 | 1787 ---------- 10617 | 47
Накладные расходы от ФОТ(1787 руб.)1590
Сметная прибыль от ФОТ(1787 руб.)929
Всего с НР и СП14970
102 | ТЕР06-01-015-09 Установка закладных деталей весом: более 20 кг 1 т ------------------------ (Районный к-т 15%; Кмр К(эм-зпм) Кзпм Ктрм Кзп Ктрр ОЗП=1,15; ЭМ=1,15 к расх.; ЗПМ=1,15; МАТ=1,1; ТЗ=1,15; ТЗМ=1,15) | 0.2 | 8956.7 | 217,67 ---------- 8698,71 | 40,32 ---------- 2,13 | 1791 | 44 ---------- 1739 | 8 | 15,54 ---------- 6,707 | 6,677 ---------- 15,568 | 12400 | 684 ---------- 11663 | 53
Накладные расходы от ФОТ(684 руб.)609
Сметная прибыль от ФОТ(684 руб.)356
Всего с НР и СП13365
103 | ТЕР09-06-001-02 Монтаж: лотков, решеток, затворов из полосовой и тонколистовой стали 1 т конструкций ------------------------ (Районный к-т 15%; Кмр К(эм-зпм) Кзпм Ктрм Кзп Ктрр ОЗП=1,15; ЭМ=1,15 к расх.; ЗПМ=1,15; МАТ=1,1; ТЗ=1,15; ТЗМ=1,15) | 2.07 | 785.22 | 476,23 ---------- 139,68 | 169,31 ---------- 1,71 | 1625 | 986 ---------- 289 | 350 ---------- 4 | 15,54 ---------- 3,792 | 3,797 ---------- 15,568 | 17747 | 15322 ---------- 1096 | 1329 ---------- 62
Накладные расходы от ФОТ(15384 руб.)11846
Сметная прибыль от ФОТ(15384 руб.)10461
Всего с НР и СП40054
104 | ТСЦ-201-0768 Отдельные конструктивные элементы зданий и сооружений с преобладанием: толстолистовой стали, средняя масса сборочной единицы до 0,5 т т ------------------------ (Районный к-т 15%; Кмр МАТ=1,1) | 2.07 | 10372.58 | ---------- 10372,58 |  | 21471 | ---------- 21471 |  | ---------- 5,391 |  | 115750 | ---------- 115750
105 | ТЕР13-03-004-21 Окраска металлических огрунтованных поверхностей: эмалью КО-811 100 м2 окрашиваемой поверхности ------------------------ (Районный к-т 15%; Кмр К(эм-зпм) Кзпм Ктрм Кзп Ктрр ОЗП=1,15; ЭМ=1,15 к расх.; ЗПМ=1,15; МАТ=1,1; ТЗ=1,15; ТЗМ=1,15) | 0.476 | 2254.85 | 24,27 ---------- 2223,24 | 7,34 ---------- 0,11 | 1073 | 12 ---------- 1058 | 3 | 15,54 ---------- 1,845 | 2,823 ---------- 15,889 | 2146 | 186 ---------- 1952 | 8
Накладные расходы от ФОТ(186 руб.)143
Сметная прибыль от ФОТ(186 руб.)104
Всего с НР и СП2393
106 | ТЕР22-03-001-05 Установка фасонных частей стальных сварных диаметром: 100-250 мм 1 т фасонных частей ------------------------ (Районный к-т 15%; Кмр К(эм-зпм) Кзпм Ктрм Кзп Ктрр ОЗП=1,15; ЭМ=1,15 к расх.; ЗПМ=1,15; МАТ=1,1; ТЗ=1,15; ТЗМ=1,15) | 0.292 | 34016.66 | 4314,05 ---------- 13570,38 | 16132,23 ---------- 1466,61 | 9933 | 1260 ---------- 3962 | 4711 ---------- 428 | 15,54 ---------- 3,099 | 4,724 ---------- 15,53 | 54113 | 19580 ---------- 12278 | 22255 ---------- 6647
Накладные расходы от ФОТ(26227 руб.)29112
Сметная прибыль от ФОТ(26227 руб.)18621
Всего с НР и СП101846
107 | ТСЦ-103-1009 Фасонные стальные сварные части, диаметр: до 800 мм т ------------------------ (Районный к-т 15%; Кмр МАТ=1,1) | -0.292 | 12299.02 | ---------- 12299,02 |  | -3591 | ---------- -3591 |  | ---------- 3,062 |  | -10996 | ---------- -10996
108 | ТЕР22-03-001-06 Установка фасонных частей стальных сварных диаметром: 300-800 мм 1 т фасонных частей ------------------------ (Районный к-т 15%; Кмр К(эм-зпм) Кзпм Ктрм Кзп Ктрр ОЗП=1,15; ЭМ=1,15 к расх.; ЗПМ=1,15; МАТ=1,1; ТЗ=1,15; ТЗМ=1,15) | 1.784 | 27942.61 | 1879,01 ---------- 13146,6 | 12917,01 ---------- 1154,98 | 49850 | 3352 ---------- 23454 | 23044 ---------- 2060 | 15,54 ---------- 3,087 | 5,005 ---------- 15,53 | 239827 | 52090 ---------- 72402 | 115335 ---------- 31992
Накладные расходы от ФОТ(84082 руб.)93331
Сметная прибыль от ФОТ(84082 руб.)59698
Всего с НР и СП392856
109 | ТСЦ-103-1009 Фасонные стальные сварные части, диаметр: до 800 мм т ------------------------ (Районный к-т 15%; Кмр МАТ=1,1) | -1.784 | 12299.02 | ---------- 12299,02 |  | -21941 | ---------- -21941 |  | ---------- 3,062 |  | -67183 | ---------- -67183
110 | Прайс-лист РосГруп Тройник ППМ219 шт. ------------------------ (Районный к-т 15%; Кмр МАТ=1,1) | 2 | 1201.75 | ---------- 1201,75 |  | 2404 | ---------- 2404 |  | ---------- 4,92 |  | 11828 | ---------- 11828
111 | Прайс-лист РосГруп Тройник ППМ273 шт. ------------------------ (Районный к-т 15%; Кмр МАТ=1,1) | 4 | 1959.22 | ---------- 1959,22 |  | 7837 | ---------- 7837 |  | ---------- 4,92 |  | 38558 | ---------- 38558
112 | Прайс-лист РосГруп Тройник ППМ325 шт. ------------------------ (Районный к-т 15%; Кмр МАТ=1,1) | 3 | 2943.61 | ---------- 2943,61 |  | 8831 | ---------- 8831 |  | ---------- 4,92 |  | 43449 | ---------- 43449
113 | Прайс-лист РосГруп Тройник ППМ426 шт. ------------------------ (Районный к-т 15%; Кмр МАТ=1,1) | 6 | 5942.32 | ---------- 5942,32 |  | 35654 | ---------- 35654 |  | ---------- 4,92 |  | 175418 | ---------- 175418
114 | Прайс-лист РосГруп Отвод ППМ300 шт. ------------------------ (Районный к-т 15%; Кмр МАТ=1,1) | 2 | 2943.61 | ---------- 2943,61 |  | 5887 | ---------- 5887 |  | ---------- 4,92 |  | 28964 | ---------- 28964
115 | Прайс-лист РосГруп Отвод ППМ400 шт. ------------------------ (Районный к-т 15%; Кмр МАТ=1,1) | 4 | 5942.32 | ---------- 5942,32 |  | 23769 | ---------- 23769 |  | ---------- 4,92 |  | 116943 | ---------- 116943
116 | ТЕР24-01-029-07 Установка сильфонных компенсаторов с несъемным кожухом диаметром труб: 200 мм 1 компенсатор ------------------------ (Районный к-т 15%; Кмр К(эм-зпм) Кзпм Ктрм Кзп Ктрр ОЗП=1,15; ЭМ=1,15 к расх.; ЗПМ=1,15; МАТ=1,1; ТЗ=1,15; ТЗМ=1,15) | 1 | 10096.97 | 94,21 ---------- 9760,92 | 241,84 ---------- 21,99 | 10097 | 94 ---------- 9761 | 242 ---------- 22 | 15,54 ---------- 4,641 | 5,73 ---------- 15,539 | 48149 | 1461 ---------- 45301 | 1387 ---------- 342
Накладные расходы от ФОТ(1803 руб.)2001
Сметная прибыль от ФОТ(1803 руб.)1280
Всего с НР и СП51430
117 | ТСЦ-301-3017 Компенсаторы сильфонные в пенополиуретановой изоляции и оболочке из полиэтилена с несъемным кожухом диаметром труб: 200 мм шт. ------------------------ (Районный к-т 15%; Кмр МАТ=1,1) | -1 | 8950.46 | ---------- 8950,46 |  | -8950 | ---------- -8950 |  | ---------- 4,731 |  | -42342 | ---------- -42342
118 | Прайс-лист ООО "ИНТЕРТЕХНОЛОГИЯ" Компенсатор сильфонный односекционный КСО 200-16-80 шт. ------------------------ (Районный к-т 15%; Кмр МАТ=1,1) | 1 | 3234.66 | ---------- 3234,66 |  | 3235 | ---------- 3235 |  | ---------- 4,92 |  | 15916 | ---------- 15916
119 | ТЕР24-01-029-08 Установка сильфонных компенсаторов с несъемным кожухом диаметром труб: 250 мм 1 компенсатор ------------------------ (Районный к-т 15%; Кмр К(эм-зпм) Кзпм Ктрм Кзп Ктрр ОЗП=1,15; ЭМ=1,15 к расх.; ЗПМ=1,15; МАТ=1,1; ТЗ=1,15; ТЗМ=1,15) | 2 | 14500.33 | 158,86 ---------- 14032,43 | 309,04 ---------- 24,97 | 29001 | 318 ---------- 28065 | 618 ---------- 50 | 15,54 ---------- 4,666 | 5,607 ---------- 15,53 | 139358 | 4942 ---------- 130951 | 3465 ---------- 777
Накладные расходы от ФОТ(5719 руб.)6348
Сметная прибыль от ФОТ(5719 руб.)4060
Всего с НР и СП149766
120 | ТСЦ-301-3018 Компенсаторы сильфонные в пенополиуретановой изоляции и оболочке из полиэтилена с несъемным кожухом диаметром труб: 250 мм шт. ------------------------ (Районный к-т 15%; Кмр МАТ=1,1) | -2 | 13010.81 | ---------- 13010,81 |  | -26022 | ---------- -26022 |  | ---------- 4,731 |  | -123110 | ---------- -123110
121 | Прайс-лист ООО "ИНТЕРТЕХНОЛОГИЯ" Компенсатор сильфонный двухсекционный КСО 250-16-160 шт. ------------------------ (Районный к-т 15%; Кмр МАТ=1,1) | 2 | 8253.27 | ---------- 8253,27 |  | 16507 | ---------- 16507 |  | ---------- 4,92 |  | 81214 | ---------- 81214
122 | ТЕР24-01-029-09 Установка сильфонных компенсаторов с несъемным кожухом диаметром труб: 300 мм 1 компенсатор ------------------------ (Районный к-т 15%; Кмр К(эм-зпм) Кзпм Ктрм Кзп Ктрр ОЗП=1,15; ЭМ=1,15 к расх.; ЗПМ=1,15; МАТ=1,1; ТЗ=1,15; ТЗМ=1,15) | 1 | 17460.19 | 169,84 ---------- 16702,39 | 587,97 ---------- 54,79 | 17460 | 170 ---------- 16702 | 588 ---------- 55 | 15,54 ---------- 4,701 | 5,739 ---------- 15,541 | 84533 | 2642 ---------- 78516 | 3375 ---------- 855
Накладные расходы от ФОТ(3497 руб.)3882
Сметная прибыль от ФОТ(3497 руб.)2483
Всего с НР и СП90898
123 | ТСЦ-301-3018 Компенсаторы сильфонные в пенополиуретановой изоляции и оболочке из полиэтилена с несъемным кожухом диаметром труб: 300 мм шт. ------------------------ (Районный к-т 15%; Кмр МАТ=1,1) | -1 | 15595.89 | ---------- 15595,89 |  | -15596 | ---------- -15596 |  | ---------- 4,731 |  | -73785 | ---------- -73785
124 | Прайс-лист ООО "ИНТЕРТЕХНОЛОГИЯ" Компенсатор сильфонный двухсекционный КСО 300-16-160 шт. ------------------------ (Районный к-т 15%; Кмр МАТ=1,1) | 1 | 10208.28 | ---------- 10208,28 |  | 10208 | ---------- 10208 |  | ---------- 4,92 |  | 50223 | ---------- 50223
125 | ТЕР24-01-029-10 Установка сильфонных компенсаторов с несъемным кожухом диаметром труб: 400 мм 1 компенсатор ------------------------ (Районный к-т 15%; Кмр К(эм-зпм) Кзпм Ктрм Кзп Ктрр ОЗП=1,15; ЭМ=1,15 к расх.; ЗПМ=1,15; МАТ=1,1; ТЗ=1,15; ТЗМ=1,15) | 2 | 23136.04 | 209,89 ---------- 22123,35 | 802,79 ---------- 78,57 | 46272 | 420 ---------- 44246 | 1606 ---------- 157 | 15,54 ---------- 4,711 | 5,793 ---------- 15,526 | 224274 | 6527 ---------- 208443 | 9304 ---------- 2438
Накладные расходы от ФОТ(8965 руб.)9951
Сметная прибыль от ФОТ(8965 руб.)6365
Всего с НР и СП240590
126 | ТСЦ-301-3020 Компенсаторы сильфонные в пенополиуретановой изоляции и оболочке из полиэтилена с несъемным кожухом диаметром труб: 400 мм шт. ------------------------ (Районный к-т 15%; Кмр МАТ=1,1) | -2 | 20831.37 | ---------- 20831,37 |  | -41663 | ---------- -41663 |  | ---------- 4,731 |  | -197108 | ---------- -197108
127 | Прайс-лист ООО "ИНТЕРТЕХНОЛОГИЯ" Компенсатор сильфонный двухсекционный КСО 400-16-160 шт. ------------------------ (Районный к-т 15%; Кмр МАТ=1,1) | 2 | 14196.06 | ---------- 14196,06 |  | 28392 | ---------- 28392 |  | ---------- 4,92 |  | 139689 | ---------- 139689
128 | ТЕР24-01-032-01 Установка задвижек или клапанов стальных для горячей воды и пара диаметром: 50 мм 1 компл. задвижек или клапана ------------------------ (Районный к-т 15%; Кмр К(эм-зпм) Кзпм Ктрм Кзп Ктрр ОЗП=1,15; ЭМ=1,15 к расх.; ЗПМ=1,15; МАТ=1,1; ТЗ=1,15; ТЗМ=1,15) | 6 | 977.79 | 20,74 ---------- 892,63 | 64,42 ---------- 6,52 | 5867 | 124 ---------- 5356 | 387 ---------- 39 | 15,54 ---------- 2,998 | 6,237 ---------- 15,531 | 20398 | 1927 ---------- 16057 | 2414 ---------- 606
Накладные расходы от ФОТ(2533 руб.)2812
Сметная прибыль от ФОТ(2533 руб.)1798
Всего с НР и СП25008
129 | ТСЦ-302-1711 Задвижки клиновые с выдвижным шпинделем фланцевые для воды и пара давлением 1 МПа (10 кгс/см2): 30с41нж диаметром 50 мм шт. ------------------------ (Районный к-т 15%; Кмр МАТ=1,1) | -6 | 889.26 | ---------- 889,26 |  | -5336 | ---------- -5336 |  | ---------- 2,99 |  | -15955 | ---------- -15955
130 | Прайс-лист АДК Вентиль стальной 15с52нж11 диам.25 мм. шт. ------------------------ (Районный к-т 15%; Кмр МАТ=1,1) | 4 | 550.04 | ---------- 550,04 |  | 2200 | ---------- 2200 |  | ---------- 4,92 |  | 10824 | ---------- 10824
131 | Прайс-лист АДК Вентиль стальной 15с52нж11 диам.32 мм. шт. ------------------------ (Районный к-т 15%; Кмр МАТ=1,1) | 2 | 763.24 | ---------- 763,24 |  | 1526 | ---------- 1526 |  | ---------- 4,92 |  | 7508 | ---------- 7508
132 | ТЕР24-01-032-03 Установка задвижек или клапанов стальных для горячей воды и пара диаметром: 100 мм 1 компл. задвижек или клапана ------------------------ (Районный к-т 15%; Кмр К(эм-зпм) Кзпм Ктрм Кзп Ктрр ОЗП=1,15; ЭМ=1,15 к расх.; ЗПМ=1,15; МАТ=1,1; ТЗ=1,15; ТЗМ=1,15) | 3 | 1556.4 | 36,22 ---------- 1410,87 | 109,31 ---------- 10,92 | 4669 | 109 ---------- 4232 | 328 ---------- 33 | 15,54 ---------- 4,647 | 6,17 ---------- 15,535 | 23384 | 1694 ---------- 19666 | 2024 ---------- 513
Накладные расходы от ФОТ(2207 руб.)2450
Сметная прибыль от ФОТ(2207 руб.)1567
Всего с НР и СП27401
133 | ТСЦ-302-1712 Задвижки клиновые с выдвижным шпинделем фланцевые для воды и пара давлением 1 МПа (10 кгс/см2): 30с41нж диаметром 100 мм шт. ------------------------ (Районный к-т 15%; Кмр МАТ=1,1) | -3 | 1404.59 | ---------- 1404,59 |  | -4214 | ---------- -4214 |  | ---------- 4,646 |  | -19578 | ---------- -19578
134 | Прайс-лист АДК Вентиль стальной 15с22нж диам.100 мм шт. ------------------------ (Районный к-т 15%; Кмр МАТ=1,1) | 3 | 1982.71 | ---------- 1982,71 |  | 5948 | ---------- 5948 |  | ---------- 4,92 |  | 29264 | ---------- 29264
135 | ТЕР24-01-032-07 Установка задвижек или клапанов стальных для горячей воды и пара диаметром: 300 мм 1 компл. задвижек или клапана ------------------------ (Районный к-т 15%; Кмр К(эм-зпм) Кзпм Ктрм Кзп Ктрр ОЗП=1,15; ЭМ=1,15 к расх.; ЗПМ=1,15; МАТ=1,1; ТЗ=1,15; ТЗМ=1,15) | 1 | 9763.57 | 163,16 ---------- 9192,11 | 408,31 ---------- 37,04 | 9764 | 163 ---------- 9193 | 408 ---------- 37 | 15,54 ---------- 6,807 | 6,061 ---------- 15,534 | 67583 | 2533 ---------- 62577 | 2473 ---------- 575
Накладные расходы от ФОТ(3108 руб.)3450
Сметная прибыль от ФОТ(3108 руб.)2207
Всего с НР и СП73240
136 | ТСЦ-302-1716 Задвижки клиновые с выдвижным шпинделем фланцевые для воды и пара давлением 1 МПа (10 кгс/см2): 30с41нж диаметром 300 мм шт. ------------------------ (Районный к-т 15%; Кмр МАТ=1,1) | -1 | 9174.64 | ---------- 9174,64 |  | -9175 | ---------- -9175 |  | ---------- 4,92 |  | -45141 | ---------- -45141
137 | Прайс-лист Профарматура Задвижка стальная 30с42нж диам.300 мм. шт. ------------------------ (Районный к-т 15%; Кмр МАТ=1,1) | 1 | 27414.95 | ---------- 27414,95 |  | 27415 | ---------- 27415 |  | ---------- 4,92 |  | 134882 | ---------- 134882
138 | ТЕР24-01-032-08 Установка задвижек или клапанов стальных для горячей воды и пара диаметром: 400 мм 1 компл. задвижек или клапана ------------------------ (Районный к-т 15%; Кмр К(эм-зпм) Кзпм Ктрм Кзп Ктрр ОЗП=1,15; ЭМ=1,15 к расх.; ЗПМ=1,15; МАТ=1,1; ТЗ=1,15; ТЗМ=1,15) | 2 | 13106.51 | 213,64 ---------- 12320,83 | 572,05 ---------- 54,82 | 26213 | 427 ---------- 24642 | 1144 ---------- 110 | 15,54 ---------- 6,456 | 6,161 ---------- 15,525 | 172773 | 6636 ---------- 159089 | 7048 ---------- 1708
Накладные расходы от ФОТ(8344 руб.)9262
Сметная прибыль от ФОТ(8344 руб.)5924
Всего с НР и СП187959
139 | ТСЦ-302-1717 Задвижки клиновые с выдвижным шпинделем фланцевые для воды и пара давлением 1 МПа (10 кгс/см2): 30с507нж под приварку диаметром 400 мм шт. ------------------------ (Районный к-т 15%; Кмр МАТ=1,1) | -2 | 12298.57 | ---------- 12298,57 |  | -24597 | ---------- -24597 |  | ---------- 6,458 |  | -158847 | ---------- -158847
140 | Прайс-лист Профарматура Задвижка стальная 30с42нж диам.400 мм. шт. ------------------------ (Районный к-т 15%; Кмр МАТ=1,1) | 2 | 39121.24 | ---------- 39121,24 |  | 78242 | ---------- 78242 |  | ---------- 4,92 |  | 384951 | ---------- 384951
141 | ТЕР22-03-014-03 Приварка фланцев к стальным трубопроводам диаметром: 100 мм 1 фланец ------------------------ (Районный к-т 15%; Кмр К(эм-зпм) Кзпм Ктрм Кзп Ктрр ОЗП=1,15; ЭМ=1,15 к расх.; ЗПМ=1,15; МАТ=1,1; ТЗ=1,15; ТЗМ=1,15) | 6 | 133.05 | 8,53 ---------- 64,36 | 60,15 ---------- 5,54 | 798 | 51 ---------- 386 | 361 ---------- 33 | 15,54 ---------- 4,939 | 4,687 ---------- 15,535 | 4391 | 793 ---------- 1906 | 1692 ---------- 513
Накладные расходы от ФОТ(1306 руб.)1450
Сметная прибыль от ФОТ(1306 руб.)927
Всего с НР и СП6768
142 | ТЕР22-03-014-08 Приварка фланцев к стальным трубопроводам диаметром: 300 мм 1 фланец ------------------------ (Районный к-т 15%; Кмр К(эм-зпм) Кзпм Ктрм Кзп Ктрр ОЗП=1,15; ЭМ=1,15 к расх.; ЗПМ=1,15; МАТ=1,1; ТЗ=1,15; ТЗМ=1,15) | 2 | 523.75 | 34,62 ---------- 229,54 | 259,59 ---------- 23,74 | 1048 | 69 ---------- 460 | 519 ---------- 47 | 15,54 ---------- 7,489 | 4,709 ---------- 15,534 | 6961 | 1072 ---------- 3445 | 2444 ---------- 730
Накладные расходы от ФОТ(1802 руб.)2000
Сметная прибыль от ФОТ(1802 руб.)1279
Всего с НР и СП10240
143 | ТЕР22-03-014-10 Приварка фланцев к стальным трубопроводам диаметром: 400 мм 1 фланец ------------------------ (Районный к-т 15%; Кмр К(эм-зпм) Кзпм Ктрм Кзп Ктрр ОЗП=1,15; ЭМ=1,15 к расх.; ЗПМ=1,15; МАТ=1,1; ТЗ=1,15; ТЗМ=1,15) | 4 | 715.16 | 40,85 ---------- 367,43 | 306,87 ---------- 28,01 | 2861 | 163 ---------- 1471 | 1227 ---------- 112 | 15,54 ---------- 8,695 | 4,714 ---------- 15,526 | 21107 | 2533 ---------- 12790 | 5784 ---------- 1739
Накладные расходы от ФОТ(4272 руб.)4742
Сметная прибыль от ФОТ(4272 руб.)3033
Всего с НР и СП28882
Итого по разделу | [5 empty] | 1688411 |  |  |  |  | 9298046
Раздел 4. Изоляционные работы.
144 | ТЕР26-01-021-01 Изоляция плоских и криволинейных поверхностей ППМ-компазицией (стыки и сильфоны) 1 м3 изоляции ------------------------ (Районный к-т 15%; Кмр К(эм-зпм) Кзпм Ктрм Кзп Ктрр ОЗП=1,15; ЭМ=1,15 к расх.; ЗПМ=1,15; МАТ=1,1; ТЗ=1,15; ТЗМ=1,15) | 1.61 | 6174.63 | 349,47 ---------- 5464,31 | 360.86 | 9941 | 563 ---------- 8797 | 581 | 15,54 ---------- 2,272 | 2.375 | 30116 | 8749 ---------- 19987 | 1380
Накладные расходы от ФОТ(8749 руб.)7437
Сметная прибыль от ФОТ(8749 руб.)4899
Всего с НР и СП42452
145 | ТСЦ-101-3594 Лента полиэтиленовая с липким слоем: А50 кг ------------------------ (Районный к-т 15%; Кмр МАТ=1,1) | -0.84686 | 88.39 | ---------- 88,39 |  | -75 | ---------- -75 |  | ---------- 4,602 |  | -345 | ---------- -345
146 | ТСЦ-104-0126 Диоктилфталат кг ------------------------ (Районный к-т 15%; Кмр МАТ=1,1) | -8.05 | 20.27 | ---------- 20,27 |  | -163 | ---------- -163 |  | ---------- 5,241 |  | -854 | ---------- -854
147 | ТСЦ-104-0127 Хлорметилен кг ------------------------ (Районный к-т 15%; Кмр МАТ=1,1) | -4.83 | 71.84 | ---------- 71,84 |  | -347 | ---------- -347 |  | ---------- 0,661 |  | -229 | ---------- -229
148 | ТСЦ-104-0133 Компонент А системы жидких компонентов для напыления ППУ кг ------------------------ (Районный к-т 15%; Кмр МАТ=1,1) | -68.9724 | 63.93 | ---------- 63,93 |  | -4409 | ---------- -4409 |  | ---------- 2,139 |  | -9431 | ---------- -9431
149 | ТСЦ-104-0134 Компонент Б системы жидких компонентов для напыления ППУ кг ------------------------ (Районный к-т 15%; Кмр МАТ=1,1) | -66.2676 | 56.99 | ---------- 56,99 |  | -3777 | ---------- -3777 |  | ---------- 2,4 |  | -9065 | ---------- -9065
150 | ТСЦ-113-0307 Пленка полиэтиленовая толщиной: 0,2-0,5 мм т ------------------------ (Районный к-т 15%; Кмр МАТ=1,1) | -0.000966 | 27204.77 | ---------- 27204,77 |  | -26 | ---------- -26 |  | ---------- 2,369 |  | -62 | ---------- -62
151 | Прайс-лист РосГруп Компонент для изоляции стыка диам.200 мм шт. ------------------------ (Районный к-т 15%; Кмр МАТ=1,1) | 10 | 151.19 | ---------- 151,19 |  | 1512 | ---------- 1512 |  | ---------- 4,92 |  | 7439 | ---------- 7439
152 | Прайс-лист РосГруп Компонент для изоляции стыка диам.250 мм шт. ------------------------ (Районный к-т 15%; Кмр МАТ=1,1) | 11 | 208.8 | ---------- 208,8 |  | 2297 | ---------- 2297 |  | ---------- 4,92 |  | 11301 | ---------- 11301
153 | Прайс-лист РосГруп Компонент для изоляции стыка диам.300 мм шт. ------------------------ (Районный к-т 15%; Кмр МАТ=1,1) | 16 | 244.27 | ---------- 244,27 |  | 3908 | ---------- 3908 |  | ---------- 4,92 |  | 19227 | ---------- 19227
154 | Прайс-лист РосГруп Компонент для изоляции стыка диам.400 мм шт. ------------------------ (Районный к-т 15%; Кмр МАТ=1,1) | 29 | 315.72 | ---------- 315,72 |  | 9156 | ---------- 9156 |  | ---------- 4,92 |  | 45048 | ---------- 45048
155 | Прайс-лист РосГруп Компонент для изоляции стыка диам.500 мм шт. ------------------------ (Районный к-т 15%; Кмр МАТ=1,1) | 1 | 539.36 | ---------- 539,36 |  | 539 | ---------- 539 |  | ---------- 4,92 |  | 2652 | ---------- 2652
Итого по разделу | [5 empty] | 19513 |  |  |  |  | 108133
Раздел 5. Разные работы
156 | ТЕР27-03-008-04 Разборка покрытий и оснований: асфальтобетонных 100 м3 конструкций ------------------------ (Районный к-т 15%; Кмр К(эм-зпм) Кзпм Ктрм Кзп Ктрр ОЗП=1,15; ЭМ=1,15 к расх.; ЗПМ=1,15; МАТ=1,1; ТЗ=1,15; ТЗМ=1,15) | 0.167 | 5288.47 | 1643.1 | 3645,37 ---------- 488,8 | 883 | 274 | 609 ---------- 82 | 15.54 | 5,826 ---------- 15,525 | 7806 | 4258 | 3548 ---------- 1273
Накладные расходы от ФОТ(5531 руб.)6693
Сметная прибыль от ФОТ(5531 руб.)4204
Всего с НР и СП18703
157 | ТЕР27-03-008-02 Разборка покрытий и оснований: щебеночных 100 м3 конструкций ------------------------ (Районный к-т 15%; Кмр К(эм-зпм) Кзпм Ктрм Кзп Ктрр ОЗП=1,15; ЭМ=1,15 к расх.; ЗПМ=1,15; МАТ=1,1; ТЗ=1,15; ТЗМ=1,15) | 0.5 | 674 | 113.47 | 560,53 ---------- 52,93 | 337 | 57 | 280 ---------- 26 | 15.54 | 5,497 ---------- 15,539 | 2425 | 886 | 1539 ---------- 404
Накладные расходы от ФОТ(1290 руб.)1561
Сметная прибыль от ФОТ(1290 руб.)980
Всего с НР и СП4966
158 | ТЕР27-04-001-01 Устройство подстилающих и выравнивающих слоев оснований: из песка 100 м3 материала основания (в плотном теле) ------------------------ (Районный к-т 15%; Кмр К(эм-зпм) Кзпм Ктрм Кзп Ктрр ОЗП=1,15; ЭМ=1,15 к расх.; ЗПМ=1,15; МАТ=1,1; ТЗ=1,15; ТЗМ=1,15) | 0.278 | 2684.19 | 138,66 ---------- 26,62 | 2518,91 ---------- 180,26 | 746 | 39 ---------- 7 | 700 ---------- 50 | 15,54 ---------- 2,303 | 5,277 ---------- 15,53 | 4316 | 606 ---------- 16 | 3694 ---------- 777
Накладные расходы от ФОТ(1383 руб.)1673
Сметная прибыль от ФОТ(1383 руб.)1051
Всего с НР и СП7040
159 | ТСЦ-408-0122 Песок природный для строительных: работ средний м3 ------------------------ (Районный к-т 15%; Кмр МАТ=1,1) | 27.8 | 78.27 | ---------- 78,27 |  | 2176 | ---------- 2176 |  | ---------- 7,037 |  | 15313 | ---------- 15313
160 | ТЕР27-04-007-01 Устройство оснований толщиной 15 см из щебня фракции 40-70 мм при укатке каменных материалов с пределом прочности на сжатие до 68,6 МПа (700 кгс/см2): однослойных 1000 м2 основания ------------------------ (Районный к-т 15%; Кмр К(эм-зпм) Кзпм Ктрм Кзп Ктрр ОЗП=1,15; ЭМ=1,15 к расх.; ЗПМ=1,15; МАТ=1,1; ТЗ=1,15; ТЗМ=1,15) | 0.2776 | 21346.42 | 331,89 ---------- 16366,81 | 4647,71 ---------- 478,8 | 5926 | 92 ---------- 4544 | 1290 ---------- 133 | 15,54 ---------- 7,233 | 5,295 ---------- 15,534 | 41128 | 1430 ---------- 32867 | 6831 ---------- 2066
Накладные расходы от ФОТ(3496 руб.)4230
Сметная прибыль от ФОТ(3496 руб.)2657
Всего с НР и СП48015
161 | ТЕР27-04-007-04 На каждый 1 см изменения толщины слоя добавлять или исключать к расценкам 27-04-007-01, 27-04-007-02, 27-04-007-03 1000 м2 основания ------------------------ (Районный к-т 15%; ОЗП=3; ЭМ=3 к расх.; ЗПМ=3; МАТ=3; Кмр К(эм-зпм) Кзпм Ктрм Кзп Ктрр ОЗП=1,15; ЭМ=1,15 к расх.; ЗПМ=1,15; МАТ=1,1; ТЗ=1,15; ТЗМ=1,15) | 0.2776 | 3773.57 | ---------- 2899,38 | 874,19 ---------- 92,8 | 1048 | ---------- 805 | 243 ---------- 26 | 15,54 ---------- 7,282 | 5,333 ---------- 15,53 | 7158 | ---------- 5862 | 1296 ---------- 404
Накладные расходы от ФОТ(404 руб.)489
Сметная прибыль от ФОТ(404 руб.)307
Всего с НР и СП7954
162 | ТЕР27-06-020-01 Устройство покрытия толщиной 4 см из горячих асфальтобетонных смесей плотных мелкозернистых типа АБВ, плотность каменных материалов: 2,5-2,9 т/м3 1000 м2 покрытия ------------------------ (Районный к-т 15%; Кмр К(эм-зпм) Кзпм Ктрм Кзп Ктрр ОЗП=1,15; ЭМ=1,15 к расх.; ЗПМ=1,15; МАТ=1,1; ТЗ=1,15; ТЗМ=1,15) | 0.2776 | 36468.74 | 405,21 ---------- 33266,92 | 2796,61 ---------- 262,42 | 10124 | 112 ---------- 9236 | 776 ---------- 73 | 15,54 ---------- 9,265 | 5,303 ---------- 15,534 | 91427 | 1740 ---------- 85572 | 4115 ---------- 1134
Накладные расходы от ФОТ(2874 руб.)3478
Сметная прибыль от ФОТ(2874 руб.)2184
Всего с НР и СП97089
163 | ТСЦ-410-0001 Асфальтобетонные смеси дорожные, аэродромные и асфальтобетон (горячие и теплые для плотного асфальтобетона мелко и крупнозернистые, песчаные), марка: I, тип А т ------------------------ (Районный к-т 15%; Кмр МАТ=1,1) | -26.8162 | 342.33 | ---------- 342,33 |  | -9180 | ---------- -9180 |  | ---------- 9,285 |  | -85236 | ---------- -85236
164 | ТЕР27-06-021-01 На каждые 0,5 см изменения толщины покрытия добавлять или исключать: к расценке 27-06-020-01 1000 м2 покрытия ------------------------ (Районный к-т 15%; ОЗП=4; ЭМ=4 к расх.; ЗПМ=4; МАТ=4; Кмр К(эм-зпм) Кзпм Ктрм Кзп Ктрр ОЗП=1,15; ЭМ=1,15 к расх.; ЗПМ=1,15; МАТ=1,1; ТЗ=1,15; ТЗМ=1,15) | 0.2776 | 16596.84 | 3,81 ---------- 16583,6 | 9.43 | 4607 | 1 ---------- 4603 | 3 | 15,54 ---------- 9,282 | 0.659 | 42743 | 16 ---------- 42725 | 2
Накладные расходы от ФОТ(16 руб.)19
Сметная прибыль от ФОТ(16 руб.)12
Всего с НР и СП42774
165 | ТСЦ-410-0001 Асфальтобетонные смеси дорожные, аэродромные и асфальтобетон (горячие и теплые для плотного асфальтобетона мелко и крупнозернистые, песчаные), марка: I, тип А т ------------------------ (Районный к-т 15%; Кмр МАТ=1,1) | -13.4358 | 342.33 | ---------- 342,33 |  | -4599 | ---------- -4599 |  | ---------- 9,285 |  | -42702 | ---------- -42702
166 | ТСЦ-410-0007 Асфальтобетонные смеси дорожные, аэродромные и асфальтобетон (горячие и теплые для плотного асфальтобетона мелко и крупнозернистые, песчаные), марка: II, тип В т ------------------------ (Районный к-т 15%; Кмр МАТ=1,1) | 40.3 | 306.88 | ---------- 306,88 |  | 12367 | ---------- 12367 |  | ---------- 9,102 |  | 112564 | ---------- 112564
167 | ФССЦпг01-01-01-030 Погрузочные работы при автомобильных перевозках: Трубы металлические с применением автомобильных кранов 1 т груза ------------------------ (Районный к-т 15%; ЭМ=0,93) | 59.5 | 9.44 |  | 9.44 | 562 |  | 562 | 15.54 | 9,58 ---------- 15,54 | 5384 |  | 5384
НР 85%=100%*0,85 от ФОТ
СП 48%=60%*0,8 от ФОТ
Всего с НР и СП5384
168 | ФССЦпг03-21-01-008 Перевозка грузов автомобилями-самосвалами грузоподъемностью 10 т, работающих вне карьера, на расстояние: до 8 км I класс груза 1 т груза ------------------------ (Районный к-т 15%; ЭМ=1,17) | 59.5 | 11.15 |  | 11.15 | 663 |  | 663 | 15.54 | 6,01 ---------- 15,54 | 3985 |  | 3985
НР 0%=0%*0,85 от ФОТ
СП 0%=0%*0,8 от ФОТ
Всего с НР и СП3985
169 | ФССЦпг01-01-02-030 Разгрузочные работы при автомобильных перевозках: Трубы металлические с применением автомобильных кранов 1 т груза ------------------------ (Районный к-т 15%; ЭМ=0,93; ЗПМ=0,93; ТЗМ=0,93) | 59.5 | 9.44 |  | 9.44 | 562 |  | 562 | 15.54 | 9,58 ---------- 15,54 | 5384 |  | 5384
НР 85%=100%*0,85 от ФОТ
СП 48%=60%*0,8 от ФОТ
Всего с НР и СП5384
170 | ФССЦпг01-01-01-043 Погрузочные работы при автомобильных перевозках: Мусор строительный с погрузкой экскаваторами емкостью ковша до 0,5 м3 1 т груза ------------------------ (Районный к-т 15%; ЭМ=0,93) | 63 | 3.21 |  | 3.21 | 202 |  | 202 | 15.54 | 7,51 ---------- 15,54 | 1517 |  | 1517
НР 85%=100%*0,85 от ФОТ
СП 48%=60%*0,8 от ФОТ
Всего с НР и СП1517
171 | ФССЦпг03-21-01-010 Перевозка грузов автомобилями-самосвалами грузоподъемностью 10 т, работающих вне карьера, на расстояние: до 10 км I класс груза 1 т груза ------------------------ (Районный к-т 15%; ЭМ=1,17) | 63 | 13.36 |  | 13.36 | 842 |  | 842 | 15.54 | 6,01 ---------- 15,54 | 5060 |  | 5060
НР 0%=0%*0,85 от ФОТ
СП 0%=0%*0,8 от ФОТ
Всего с НР и СП5060
Итого по разделу | [5 empty] | 29553 |  |  |  |  | 247810
Итого прямые затраты по смете | [5 empty] | 2149415 | 82117 ---------- 1847646 | 219652 ---------- 23554 |  |  | 2149415 | 82117 ---------- 1847646 | 219652 ---------- 23554
Итого прямые затраты по смете с учетом индексов, в текущих ценах | [5 empty] | 2149415 | 82117 ---------- 1847646 | 219652 ---------- 23554 |  |  | 11957335 | 1276098 ---------- 9376409 | 1304828 ---------- 365859
В том числе (справочно):
фонд оплаты труда (ФОТ) | [5 empty] | 105671 |  |  |  |  | 1641957
материалы | [5 empty] | 1847646 |  |  |  |  | 9376409
эксплуатация машин и механизмов | [5 empty] | 219652 |  |  |  |  | 1304828
Накладные расходы | [5 empty] | 123657 |  |  |  |  | 1639021
Сметная прибыль | [5 empty] | 80216 |  |  |  |  | 995704
Итоги по смете:
Итого | [5 empty] | 2353288 |  |  |  |  | 14592060
НДС 18% | [10 empty] | 2626571
ВСЕГО по смете | [10 empty] | 17218631
Возврат материалов (металлолом 59,5 т х 4028,15) | [10 empty] | -239675
ВСЕГО по смете | [10 empty] | 16978956
Note on A8: <Наименование стройки>
Note on A11: <Индекс/ЛН локальной сметы>
Note on A13: на <Наименование локальной сметы>,<Наименование объекта>
Note on A25: <Номер позиции по смете>
Note on A480: <Текстовая часть (итоги)>
Note on A482: ______________ (<Составил>)
Note on A484: ______________ (<Проверил>)
Note on B25: <Обоснование (код) позиции> <Примечание> <Наименование (текстовая часть) расценки> <Ед. измерения по расценке> ------------------------ <Обоснование коэффициентов> ------------------------ <Формула расчета стоимости единицы> ------------------------ <Строка задания НР для БИМ>; (<Сумма НР по позиции для БИМ>) <Строка задания СП для БИМ>; (<Сумма СП по позиции для БИМ>)
Note on C16: <Основание>
Note on C25: <Количество всего (физ. объем) по позиции> (<Формула расчета физ. объема>)
Note on D25: <ПЗ по позиции на единицу в базисных ценах с учетом всех к-тов>
Note on E25: <ОЗП по позиции на единицу в базисных ценах с учетом всех к-тов> ---------- <МАТ по позиции на единицу в базисных ценах с учетом всех к-тов>
Note on F25: <ЭММ по позиции на единицу в базисных ценах с учетом всех к-тов> ---------- <ЗПМ по позиции на единицу в базисных ценах с учетом всех к-тов>
Note on G25: <ИТОГО ПЗ на физобъем по позиции в базисных ценах>
Note on G480: <Прямые затраты в базисных ценах (итоги)>
Note on H25: <ИТОГО ОЗП на физобъем по позиции в базисных ценах> ---------- <ИТОГО МАТ на физобъем по позиции в базисных ценах>
Note on H480: <З/п основных рабочих в базисных ценах (итоги)> ---------- <Материалы в базисных ценах (итоги)>
Note on I25: <ИТОГО ЭММ на физобъем по позиции в базисных ценах> ---------- <ИТОГО ЗПМ на физобъем по позиции в базисных ценах>
Note on I480: <Эксплуатация машин в базисных ценах (итоги)> ---------- <З/п машинистов в базисных ценах (итоги)>
Note on J25: <Индекс к позиции на ОЗП> ---------- <Индекс к позиции на МАТ>
Note on K17: =<Итого по расчету>/1000
Note on K18: <Итого ТЗ>
Note on K19: =<Итого ФОТ>/1000
Note on K25: <Индекс к позиции на ЭМ> ---------- <Индекс к позиции на ЗПМ>
Note on L25: <Общая стоимость ПЗ по позиции для БИМ до начисления НР и СП>
Note on L480: <Прямые затраты (итоги)>
Note on M25: <Общая стоимость ОЗП по позиции для БИМ до начисления НР и СП> ---------- <Общая стоимость МАТ по позиции для БИМ до начисления НР и СП>
Note on M480: <З/п основных рабочих (итоги)> ---------- <Материалы (итоги)>
Note on N25: <Общая стоимость ЭММ по позиции для БИМ до начисления НР и СП> ---------- <Общая стоимость ЗПМ по позиции для БИМ до начисления НР и СП>
Note on N480: <Эксплуатация машин (итоги)> ---------- <З/п машинистов (итоги)>
Note on P25: <Признак материала - позиции>
Note on Q25: <Индекс к позиции на ОЗП>
Note on R21: <ИТОГО ПЗ на физобъем по позиции в базисных ценах>
Note on S21: <Общая стоимость ПЗ по позиции для БИМ до начисления НР и СП>
Note on T21: <Строка задания НР для БИМ>
Note on U21: <Строка задания СП для БИМ>
Note on V21: <Сумма НР по позиции для БИМ>
Note on W21: <Сумма СП по позиции для БИМ>
Note on X21: <Итоговое значение по позиции для БИМ>
Note on Y21: <Сумма НР по позиции при расчете в базисных ценах>
Note on Z21: <Сумма СП по позиции при расчете в базисных ценах>