## Мои данные
[11 empty] | Приложение №2 |  |  | Форма 4т
| СОГЛАСОВАНО: | [9 empty] | УТВЕРЖДАЮ:
| И.о.первого заместителя | [9 empty] | Начальник управления по жилищно-коммунальному,
| Главы Администрации города Рубцовска | [9 empty] | дорожному хозяйству и благоустройству
| ______________________ О.Г.Обухович | [9 empty] | ____________________ О.И.Гусева
| " _____ " ________________ 2014 г. | [9 empty] | " _____ " ________________ 2014 г.
Администрация города Рубцовска Алтайского края
(наименование стройки)
ЛОКАЛЬНАЯ СМЕТА
(локальный сметный расчет)
на выполнение работ по ремонту асфальтобетонного покрытия по улице Арычной (от Новоегорьевского тракта до Рабочего тракта) в городе Рубцовске в 2014 году.
(наименование работ и затрат, наименование объекта)
Основание:
[5 empty] | Сметная стоимость |  |  |  |  | 12313.1431 |  | тыс.руб.
[5 empty] | Нормативная трудоемкость |  |  |  |  | 1906.68 |  | чел.час
[5 empty] | Средства на оплату труда |  |  |  |  | 537.071 |  | тыс.руб.
Составлен в базисных и текущих ценах по состоянию на 1 квартал 2014г.
№ п.п. | Шифр и номер позиции норматива Наименование работ и затрат | Объём | Базисная стоимость за единицу |  |  | Базисная стоимость всего |  |  | Индекс |  | Текущая стоимость всего |  |  | ТЗ / ТЗМ
|  |  | Всего | Осн. з/п | Эксп. | Всего | Осн. з/п | Эксп. | Осн. з/п | Эксп. | Всего | Осн. з/п | Эксп.
|  |  |  | Материал | В т.ч. з/п |  | Материал | В т.ч. з/п | Материал | В т.ч. з/п |  | Материал | В т.ч. з/п
1 | 2 | 3 | 4 | 5 | 6 | 7 | 8 | 9 | 10 | 11 | 12 | 13 | 14 | 15
1 | ТЕРр68-12-10 Снятие деформированных асфальтобетонных покрытий самоходными холодными фрезами с шириной фрезерования 500-1000 мм и толщиной слоя: до 100 мм 1000 м2 покрытия ------------------------ Территориальная поправка к базе 2001г МАТ=1,1 ------------------------ НР 104%*0.85 от ФОТ; (76372) СП 60%*0.8 от ФОТ; (41469) | 9.798 | 10175.35 | 128.44 | 10046,91 ---------- 357,08 | 99698 | 1258 | 98440 ---------- 3499 | 15.8 | 4,775 ---------- 15,788 | 495421 | 22863 | 472558 ---------- 63531 | 193,9 ----------
2 | ФССЦпг01-01-01-043 Погрузочные работы при автомобильных перевозках: Мусор строительный с погрузкой экскаваторами емкостью ковша до 0,5 м3 1 т груза ------------------------ Территориальная поправка к базе 2001г МАТ=1,1 КОЭФ. К ПОЗИЦИИ: ЭМ=0,93 к расх.; ЗПМ=0,93; ТЗМ=0,93 ------------------------ НР 0% от ФОТ) СП 0% от ФОТ | 1940 | 3.21 |  | 3.21 | 6227 |  | 6227 | 15.8 | 7,77 ---------- 15,8 | 48384 |  | 48384 | ----------
3 | ФССЦпг03-21-01-015 Перевозка грузов автомобилями-самосвалами грузоподъемностью 10 т, работающих вне карьера, на расстояние: до 15 км I класс груза 1 т груза ------------------------ Территориальная поправка к базе 2001г МАТ=1,1 КОЭФ. К ПОЗИЦИИ: ЭМ=1,17 к расх.; ЗПМ=1,17; ТЗМ=1,17 ------------------------ НР 0% от ФОТ) СП 0% от ФОТ | 1940 | 15.65 |  | 15.65 | 30361 |  | 30361 | 15.8 | 6,2 ---------- 15,8 | 188238 |  | 188238 | ----------
4 | ГЭСНс01-01-004-01 Планировка автогрейдером: грунтовых обочин 1 км прохода ------------------------ Территориальная поправка к базе 2001г МАТ=1,1 ------------------------ НР 142%*0.85 от ФОТ) СП 95%*0.8 от ФОТ | 2,04 (2040/1000) | [6 empty] | 15.8 |  |  |  |  | ----------
5 | ТСЭМ-120202 Автогрейдеры среднего типа 99 кВт (135 л.с.) маш.-ч ------------------------ Территориальная поправка к базе 2001г МАТ=1,1 ------------------------ НР 142%*0.85 от ФОТ; (115) СП 95%*0.8 от ФОТ; (72) | 0.47 | 157.68 |  | 157,68 ---------- 10,75 | 74 |  | 74 ---------- 5 | 15.8 | 5,97 ---------- 15,8 | 448 |  | 448 ---------- 95 | ----------
6 | ТЕРр68-9-1 Исправление профиля оснований: щебеночных с добавлением нового материала 1000 м2 площади основания ------------------------ Территориальная поправка к базе 2001г МАТ=1,1 ------------------------ НР 104%*0.85 от ФОТ; (183182) СП 60%*0.8 от ФОТ; (99465) | 9.798 | 15777.5 | 587,46 ---------- 8581,42 | 6608,62 ---------- 576,8 | 154588 | 5756 ---------- 84081 | 64751 ---------- 5651 | 15,8 ---------- 7,205 | 5,848 ---------- 15,793 | 1094007 | 104580 ---------- 605804 | 383623 ---------- 102639 | 855,27 ----------
7 | ТЕР27-06-026-01 Розлив вяжущих материалов 1 т ------------------------ Территориальная поправка к базе 2001г МАТ=1,1 КОЭФ. К ПОЗИЦИИ: При ремонте и реконструкции зданий и сооружений работы, аналогичные технологическим процессам в новом строительстве ОЗП=1,15; ЭМ=1,25; ЗПМ=1,25; ТЗ=1,15; ТЗМ=1,25; ОЗП=1,2; ЭМ=1,2 к расх.; ЗПМ=1,2; ТЗ=1,2; ТЗМ=1,2 ------------------------ НР 142%*0,9 * 0.85 от ФОТ; (1424) СП 95%*0,85 * 0.8 от ФОТ; (847) | 7.8384 | 3053.33 | ---------- 2990,94 | 62,39 ---------- 9,14 | 23933 | ---------- 23444 | 489 ---------- 72 | 15,8 ---------- 6,313 | 5,689 ---------- 15,791 | 150847 | ---------- 148002 | 2845 ---------- 1311 | ----------
8 | ТЕРр68-10-1 Устройство выравнивающего слоя из асфальтобетонной смеси: с применением укладчиков асфальтобетона толщиной 5 см 100 т смеси ------------------------ Территориальная поправка к базе 2001г МАТ=1,1 ------------------------ НР 104%*0.85 от ФОТ; (100399) СП 60%*0.8 от ФОТ; (54516) | 11.268 | 34515.21 | 243,52 ---------- 30538,17 | 3733,52 ---------- 311,26 | 388917 | 2744 ---------- 344104 | 42069 ---------- 3507 | 15,8 ---------- 9,561 | 5,678 ---------- 15,797 | 3581697 | 49865 ---------- 3289978 | 241854 ---------- 63709 | 337,93 ----------
9 | ТСЦ-410-0021 Асфальтобетонные смеси дорожные, аэродромные и асфальтобетон (горячие и теплые для пористого асфальтобетона щебеночные и гравийные), марка: I т ------------------------ Территориальная поправка к базе 2001г МАТ=1,1 | -1138 | 302.2 | ---------- 302,2 |  | -343904 | ---------- -343904 |  | ---------- 9,559 |  | -3287378 | ---------- -3287378 |  | ----------
10 | ТСЦ-410-0006 Асфальтобетонные смеси дорожные, аэродромные и асфальтобетон (горячие и теплые для плотного асфальтобетона мелко и крупнозернистые, песчаные), марка: II, тип Б т ------------------------ Территориальная поправка к базе 2001г МАТ=1,1 | 1138 | 329.04 | ---------- 329,04 |  | 374448 | ---------- 374448 |  | ---------- 8,969 |  | 3358424 | ---------- 3358424 |  | ----------
11 | ТЕР27-06-020-01 Устройство покрытия толщиной 4 см из горячих асфальтобетонных смесей плотных мелкозернистых типа АБВ, плотность каменных материалов: 2,5-2,9 т/м3 1000 м2 покрытия ------------------------ Территориальная поправка к базе 2001г МАТ=1,1 КОЭФ. К ПОЗИЦИИ: При ремонте и реконструкции зданий и сооружений работы, аналогичные технологическим процессам в новом строительстве ОЗП=1,15; ЭМ=1,25; ЗПМ=1,25; ТЗ=1,15; ТЗМ=1,25; ОЗП=1,2; ЭМ=1,2 к расх.; ЗПМ=1,2; ТЗ=1,2; ТЗМ=1,2 ------------------------ НР 142%*0,9 * 0.85 от ФОТ; (139291) СП 95%*0,85 * 0.8 от ФОТ; (82833) | 9.798 | 37292.85 | 422,83 ---------- 33266,92 | 3603,11 ---------- 297,65 | 365395 | 4143 ---------- 325949 | 35303 ---------- 2916 | 15,8 ---------- 9,099 | 5,659 ---------- 15,793 | 3243334 | 75271 ---------- 2965810 | 202253 ---------- 52954 | 517,82 ----------
12 | ТСЦ-410-0001 Асфальтобетонные смеси дорожные, аэродромные и асфальтобетон (горячие и теплые для плотного асфальтобетона мелко и крупнозернистые, песчаные), марка: I, тип А т ------------------------ Территориальная поправка к базе 2001г МАТ=1,1 | -946.5 | 342.33 | ---------- 342,33 |  | -324015 | ---------- -324015 |  | ---------- 9,351 |  | -3029864 | ---------- -3029864 |  | ----------
13 | ТЕР27-06-021-01 На каждые 0,5 см изменения толщины покрытия добавлять или исключать: к расценке 27-06-020-01 1000 м2 покрытия ------------------------ Территориальная поправка к базе 2001г МАТ=1,1 КОЭФ. К ПОЗИЦИИ: ПЗ=2 (ОЗП=2; ЭМ=2 к расх.; ЗПМ=2; МАТ=2 к расх.; ТЗ=2; ТЗМ=2) ------------------------ НР 142%*0.85 от ФОТ; (305) СП 95%*0.8 от ФОТ; (192) | 9.798 | 8297.34 | 1,44 ---------- 8291,8 | 4.1 | 81297 | 14 ---------- 81243 | 40 | 15,8 ---------- 9,349 | 0.659 | 759820 | 253 ---------- 759541 | 26 | 1,76 ----------
14 | ТСЦ-410-0001 Асфальтобетонные смеси дорожные, аэродромные и асфальтобетон (горячие и теплые для плотного асфальтобетона мелко и крупнозернистые, песчаные), марка: I, тип А т ------------------------ Территориальная поправка к базе 2001г МАТ=1,1 | -237.1 | 342.33 | ---------- 342,33 |  | -81166 | ---------- -81166 |  | ---------- 9,351 |  | -758983 | ---------- -758983 |  | ----------
15 | ТСЦ-410-0002 Асфальтобетонные смеси дорожные, аэродромные и асфальтобетон (горячие и теплые для плотного асфальтобетона мелко и крупнозернистые, песчаные), марка: I, тип Б т ------------------------ Территориальная поправка к базе 2001г МАТ=1,1 | 1183,6 (237,1+946,5) | 333.47 | ---------- 333,47 |  | 394695 | ---------- 394695 |  | ---------- 9,653 |  | 3809991 | ---------- 3809991 |  | ----------
Итого прямые затраты по смете | [5 empty] | 1170548 | 13915,00 ---------- 878879,00 | 277754,00 ---------- 15650,00 |  |  | 1170548 | 13915,00 ---------- 878879,00 | 277754,00 ---------- 15650,00 | 1 906,68 ---------- 1 472,01
Итого прямые затраты по смете с учетом коэффициентов к итогам | [5 empty] | 1174984 |  |  |  |  | 1174983
В том числе, справочно:
Районный к-т 15% (Поз. 1, 6, 8, 4-5, 13, 7, 11) | [10 empty] | 4435 | 2087.25 | 2347,50 ---------- 2347,50
Районный к-т 15% (Поз. 1, 6, 8-10, 4-5, 7, 11-15) | [5 empty] | 4436 | 2087.25 | 2347,50 ---------- 2347,50
Итого прямые затраты по смете с учетом индексов, в текущих ценах | [5 empty] | 1170548 | 13915,00 ---------- 878879,00 | 277754,00 ---------- 15650,00 |  |  | 9654385 | 252832,00 ---------- 7861324,00 | 1540229,00 ---------- 284239,00 | 1 906,68 ---------- 1 472,01
В том числе (справочно):
фонд оплаты труда (ФОТ) | [5 empty] | 34001 |  |  |  |  | 537071
материалы | [5 empty] | 878879 |  |  |  |  | 7861324
эксплуатация машин и механизмов | [5 empty] | 280102 |  |  |  |  | 1540229
Накладные расходы | [5 empty] | 38486 |  |  |  |  | 501088
Сметная прибыль | [5 empty] | 23279 |  |  |  |  | 279394
Итоги по смете:
Итого Строительные работы | [5 empty] | 1236749 |  |  |  |  | 10434867
Итого Монтажные работы | [5 empty] | 0 |  |  |  |  | 0
Итого Оборудование | [5 empty] | 0 |  |  |  |  | 0
Итого Прочие затраты | [5 empty] | 0 |  |  |  |  | 0
Благоустройство (ремонтно-строительные) | [5 empty] | 719386 |  |  |  |  | 5797574 |  |  | 1 387,10 ---------- 1 183,36
Машины | [5 empty] | 6227 |  |  |  |  | 48384
Перевозка грузов автотранспортом | [5 empty] | 30361 |  |  |  |  | 188238
Автомобильные дороги | [5 empty] | 480775 |  |  |  |  | 4400671 |  |  | 519,58 ---------- 288,65
Итого | [5 empty] | 1236749 |  |  |  |  | 10434867 |  |  | 1 906,68 ---------- 1 472,01
НДС 18% | [10 empty] | 1878276.06
ВСЕГО по смете | [10 empty] | 12313143.06
Составил:______________ (В.Н.Аришина)
Note on A8: <Наименование стройки>
Note on A11: <Индекс/ЛН локальной сметы>
Note on A13: на <Наименование локальной сметы>,<Наименование объекта>
Note on A25: <Номер позиции по смете>
Note on A41: <Текстовая часть (итоги)>
Note on A67: ______________ (<Составил>)
Note on B25: <Обоснование (код) позиции> <Примечание> <Наименование (текстовая часть) расценки> <Ед. измерения по расценке> ------------------------ <Обоснование коэффициентов> ------------------------ <Формула расчета стоимости единицы> ------------------------ <Строка задания НР для БИМ>; (<Сумма НР по позиции для БИМ>) <Строка задания СП для БИМ>; (<Сумма СП по позиции для БИМ>)
Note on C16: <Основание>
Note on C25: <Количество всего (физ. объем) по позиции> (<Формула расчета физ. объема>)
Note on D25: <ПЗ по позиции на единицу в базисных ценах с учетом всех к-тов>
Note on E25: <ОЗП по позиции на единицу в базисных ценах с учетом всех к-тов> ---------- <МАТ по позиции на единицу в базисных ценах с учетом всех к-тов>
Note on F25: <ЭММ по позиции на единицу в базисных ценах с учетом всех к-тов> ---------- <ЗПМ по позиции на единицу в базисных ценах с учетом всех к-тов>
Note on G25: <ИТОГО ПЗ на физобъем по позиции в базисных ценах>
Note on G41: <Прямые затраты в базисных ценах (итоги)>
Note on H25: <ИТОГО ОЗП на физобъем по позиции в базисных ценах> ---------- <ИТОГО МАТ на физобъем по позиции в базисных ценах>
Note on H41: <З/п основных рабочих в базисных ценах (итоги)> ---------- <Материалы в базисных ценах (итоги)>
Note on I25: <ИТОГО ЭММ на физобъем по позиции в базисных ценах> ---------- <ИТОГО ЗПМ на физобъем по позиции в базисных ценах>
Note on I41: <Эксплуатация машин в базисных ценах (итоги)> ---------- <З/п машинистов в базисных ценах (итоги)>
Note on J25: <Индекс к позиции на ОЗП> ---------- <Индекс к позиции на МАТ>
Note on K17: =<Итого по расчету>/1000
Note on K18: <Итого ТЗ>
Note on K19: =<Итого ФОТ>/1000
Note on K25: <Индекс к позиции на ЭМ> ---------- <Индекс к позиции на ЗПМ>
Note on L25: <Общая стоимость ПЗ по позиции для БИМ до начисления НР и СП>
Note on L41: <Прямые затраты (итоги)>
Note on M25: <Общая стоимость ОЗП по позиции для БИМ до начисления НР и СП> ---------- <Общая стоимость МАТ по позиции для БИМ до начисления НР и СП>
Note on M41: <З/п основных рабочих (итоги)> ---------- <Материалы (итоги)>
Note on N25: <Общая стоимость ЭММ по позиции для БИМ до начисления НР и СП> ---------- <Общая стоимость ЗПМ по позиции для БИМ до начисления НР и СП>
Note on N41: <Эксплуатация машин (итоги)> ---------- <З/п машинистов (итоги)>
Note on O25: <ТЗ по позиции всего> ---------- <ТЗM по позиции всего>
Note on O41: <Трудозатраты основных рабочих (итоги)> ---------- <Трудозатраты машинистов (итоги)>
Note on Q25: <Признак материала - позиции>
Note on R25: <Индекс к позиции на ОЗП>
Note on S21: <ИТОГО ПЗ на физобъем по позиции в базисных ценах>
Note on T21: <Общая стоимость ПЗ по позиции для БИМ до начисления НР и СП>
Note on U21: <Строка задания НР для БИМ>
Note on V21: <Строка задания СП для БИМ>
Note on W21: <Сумма НР по позиции для БИМ>
Note on X21: <Сумма СП по позиции для БИМ>
Note on Y21: <Итоговое значение по позиции для БИМ>
Note on Z21: <Сумма НР по позиции при расчете в базисных ценах>
Note on AA21: <Сумма СП по позиции при расчете в базисных ценах>