## Мои данные
Приложение №2 к
информационной карте
Администрация города Рубцовска Алтайского края
(наименование стройки)
ЛОКАЛЬНАЯ СМЕТА
(локальный сметный расчет)
на выполнение работ по техническому обслуживанию и ремонту электросетей и электрооборудования наружного освещения в городе Рубцовске во 2 квартале 2014 года
(наименование работ и затрат, наименование объекта)
Основание:
[5 empty] | Сметная стоимость |  |  |  |  | 691.1154 |  | тыс.руб.
[5 empty] | Нормативная трудоемкость |  |  |  |  | 764.28 |  | чел.час
[5 empty] | Средства на оплату труда |  |  |  |  | 104.306 |  | тыс.руб.
Составлен в базисных и текущих ценах по состоянию на 4 квартал 2013г.
№ п.п. | Шифр и номер позиции норматива Наименование работ и затрат | Объём | Базисная стоимость за единицу |  |  | Базисная стоимость всего |  |  | Индекс |  | Текущая стоимость всего |  |  | ТЗ / ТЗМ
|  |  | Всего | Осн. з/п | Эксп. | Всего | Осн. з/п | Эксп. | Осн. з/п | Эксп. | Всего | Осн. з/п | Эксп.
|  |  |  | Материал | В т.ч. з/п |  | Материал | В т.ч. з/п | Материал | В т.ч. з/п |  | Материал | В т.ч. з/п
1 | 2 | 3 | 4 | 5 | 6 | 7 | 8 | 9 | 10 | 11 | 12 | 13 | 14 | 15
Раздел 1. Новый Раздел
1 | ТЕРр68-5-1 Вырезка сухих ветвей деревьев лиственных пород диаметром: до 350 мм при количестве срезанных ветвей до 5 1 дерево ------------------------ Территориальная поправка к базе 2001г МАТ=1,1 ------------------------ НР 104%*0.85 от ФОТ; (2442) СП 60%*0.8 от ФОТ; (1326) | 45 | 3.73 | 3.73 |  | 168 | 168 |  | 14,31 ---------- 4,74 | 4,81 ---------- 14,31 | 2762 | 2762 |  | 23,85 ----------
2 | ФССЦпг01-01-01-041 Погрузочные работы при автомобильных перевозках: мусора строительного с погрузкой вручную 1 т груза ------------------------ Территориальная поправка к базе 2001г МАТ=1,1 КОЭФ. К ПОЗИЦИИ: ЭМ=0,93 ------------------------ НР 0% от ФОТ) СП 0% от ФОТ | 3.75 | 42.98 | 42.98 |  | 161 | 161 |  | 14.31 | 8,76 ---------- 14,31 | 2647 | 2647 |  | ----------
3 | ФССЦпг03-21-01-010 Перевозка грузов автомобилями-самосвалами грузоподъемностью 10 т, работающих вне карьера, на расстояние: до 10 км I класс груза 1 т груза ------------------------ Территориальная поправка к базе 2001г МАТ=1,1 КОЭФ. К ПОЗИЦИИ: Перевод ФЕР в ТЕР ЭМ=1,17 ------------------------ НР 0% от ФОТ) СП 0% от ФОТ | 3.75 | 13.36 |  | 13.36 | 50 |  | 50 | 14.31 | 5,55 ---------- 14,31 | 278 |  | 278 | ----------
4 | ГЭСНс01-04-028-01 Замена светильников на опорах дорожного освещения 1 светильник ------------------------ Территориальная поправка к базе 2001г МАТ=1,1 ------------------------ НР 85%*0.85 от ФОТ; (6151) СП 65%*0.8 от ФОТ; (4427) | 16 | 89.22 | 24.92 | 64,3 ---------- 7,38 | 1428 | 399 | 1029 ---------- 118 | 14,31 ---------- 4,74 | 4,81 ---------- 14,31 | 11604 | 6568 | 5036 ---------- 1946 | 55,04 ----------
5 | БЦ5-090101-0301 Ремонт светильника: с ртутными лампами шт. ------------------------ Территориальная поправка к базе 2001г МАТ=1,1 ------------------------ НР 0%*0.85 от ПЗ) СП 0%*0.8 от ПЗ | 40 | 375.61 | 16.61 |  | 15024 | 664 |  | 14,31 ---------- 4,74 | 4,81 ---------- 14,31 | 25293 | 10933 |  | 88 ----------
6 | ГЭСНс01-04-027-01 Замена в светильниках на опорах дорожного освещения: 1 лампы 1 светильник ------------------------ Территориальная поправка к базе 2001г МАТ=1,1 ------------------------ НР 85%*0.85 от ФОТ; (14950) СП 65%*0.8 от ФОТ; (10760) | 280 | 68.79 | 4.49 | 64.3 | 19261 | 1257 | 18004 | 14,31 ---------- 4,74 | 4,81 ---------- 14,31 | 107291 | 20692 | 86599 | 173,6 ----------
7 | ТЕРр67-6-1 Смена магнитных пускателей,ИЗУ 100 шт. ------------------------ Территориальная поправка к базе 2001г МАТ=1,1 ------------------------ НР 85%*0.85 от ФОТ; (1375) СП 65%*0.8 от ФОТ; (990) | 0.05 | 21676.5 | 2317,6 ---------- 19358,9 |  | 1084 | 116 ---------- 968 |  | 14,31 ---------- 4,716 |  | 6468 | 1903 ---------- 4565 |  | 14,49 ----------
8 | ТСЦ-509-3269 Пускатели электромагнитные нереверсивные с тепловым реле,: с кнопками управления ПМЛ-1220 02Б шт. ------------------------ Территориальная поправка к базе 2001г МАТ=1,1 | -5 | 193.59 | ---------- 193,59 |  | -968 | ---------- -968 |  | ---------- 4,716 |  | -4565 | ---------- -4565 |  | ----------
9 | МРЖФ3-2.2-3-1 Замена штыревых изоляторов на опорах: подъем на опору изолятор ------------------------ Территориальная поправка к базе 2001г МАТ=1,1 ------------------------ НР 105%*0.85 от ФОТ; (26) СП 65%*0.8 от ФОТ; (15) | 5 | 0.41 | 0.41 |  | 2 | 2 |  | 14,31 ---------- 4,74 | 4,81 ---------- 14,31 | 29 | 29 |  | 0,25 ----------
10 | МРЖФ3-2.2-3-2 Замена штыревых изоляторов на опорах: снятие вязки изолятор ------------------------ Территориальная поправка к базе 2001г МАТ=1,1 ------------------------ НР 105%*0.85 от ФОТ; (26) СП 65%*0.8 от ФОТ; (15) | 5 | 0.41 | 0.41 |  | 2 | 2 |  | 14,31 ---------- 4,74 | 4,81 ---------- 14,31 | 29 | 29 |  | 0,75 ----------
11 | МРЖФ3-2.2-3-3 Замена штыревых изоляторов на опорах: снятие старого изолятора изолятор ------------------------ Территориальная поправка к базе 2001г МАТ=1,1 ------------------------ НР 105%*0.85 от ФОТ; (115) СП 65%*0.8 от ФОТ; (67) | 5 | 1.63 | 1.63 |  | 8 | 8 |  | 14,31 ---------- 4,74 | 4,81 ---------- 14,31 | 129 | 129 |  | 1 ----------
12 | МРЖФ3-2.2-3-5 Замена штыревых изоляторов на опорах: установка нового изолятора изолятор ------------------------ Территориальная поправка к базе 2001г МАТ=1,1 ------------------------ НР 105%*0.85 от ФОТ; (77) СП 65%*0.8 от ФОТ; (45) | 5 | 0.9 | 0.9 |  | 5 | 5 |  | 14,31 ---------- 4,74 | 4,81 ---------- 14,31 | 86 | 86 |  | 0,55 ----------
13 | МРЖФ3-2.2-3-6 Замена штыревых изоляторов на опорах: вязка провода изолятор ------------------------ Территориальная поправка к базе 2001г МАТ=1,1 ------------------------ НР 105%*0.85 от ФОТ; (154) СП 65%*0.8 от ФОТ; (89) | 5 | 1.96 | 1.96 |  | 10 | 10 |  | 14,31 ---------- 4,74 | 4,81 ---------- 14,31 | 172 | 172 |  | 1,2 ----------
14 | МРЖФ3-2.2-3-7 Замена штыревых изоляторов на опорах: спуск с опоры изолятор ------------------------ Территориальная поправка к базе 2001г МАТ=1,1 ------------------------ НР 105%*0.85 от ФОТ; (26) СП 65%*0.8 от ФОТ; (15) | 5 | 0.33 | 0.33 |  | 2 | 2 |  | 14,31 ---------- 4,74 | 4,81 ---------- 14,31 | 29 | 29 |  | 0,2 ----------
15 | ТЕРр67-7-1прим. Смена автомат выключателей 100 шт. ------------------------ Территориальная поправка к базе 2001г МАТ=1,1 ------------------------ НР 85%*0.85 от ФОТ; (238) СП 65%*0.8 от ФОТ; (171) | 0.03 | 2786.26 | 650,06 ---------- 2136,2 |  | 84 | 20 ---------- 64 |  | 14,31 ---------- 7,69 |  | 821 | 329 ---------- 492 |  | 2,58 ----------
16 | ТСЦ-509-5221 Выключатель пакетный защищенный ПВЗ-25 МЗБ шт. ------------------------ Территориальная поправка к базе 2001г МАТ=1,1 | -3 | 21.36 | ---------- 21,36 |  | -64 | ---------- -64 |  | ---------- 7,69 |  | -492 | ---------- -492 |  | ----------
17 | ТЕРм08-01-080-01 Прибор измерения и защиты, количество подключаемых концов: до 2 (Реле времени) - демонтаж 1 шт. ------------------------ Территориальная поправка к базе 2001г МАТ=1,1 КОЭФ. К ПОЗИЦИИ: Демонтаж оборудования, которое не подлежит дальнейшему использованию (предназначено в лом) без разборки и резки ОЗП=0,3; ЭМ=0,3 к расх.; ЗПМ=0,3; МАТ=0 к расх.; ТЗ=0,3; ТЗМ=0,3 ------------------------ НР 95%*0.85 от ФОТ; (35) СП 65%*0.8 от ФОТ; (22) | 1 | 5.51 | 2.71 | 2,8 ---------- 0,13 | 6 | 3 | 3 | 14,31 ---------- 2,873 | 4,913 ---------- 14,429 | 58 | 43 | 15 | 0,34 ----------
18 | ТЕРм08-01-080-01 Прибор измерения и защиты, количество подключаемых концов: до 2 (Реле времени) 1 шт. ------------------------ Территориальная поправка к базе 2001г МАТ=1,1 ------------------------ НР 95%*0.85 от ФОТ; (115) СП 65%*0.8 от ФОТ; (74) | 1 | 21.12 | 9,04 ---------- 2,76 | 9,32 ---------- 0,43 | 21 | 9 ---------- 3 | 9 | 14,31 ---------- 2,873 | 4,913 ---------- 14,429 | 196 | 143 ---------- 9 | 44 | 1,13 ----------
19 | ТЕРм08-03-523-01 Предохранитель, устанавливаемый на изоляционном основании, на ток: до 100 А 1 шт. ------------------------ Территориальная поправка к базе 2001г МАТ=1,1 ------------------------ НР 95%*0.85 от ФОТ; (705) СП 65%*0.8 от ФОТ; (454) | 5 | 57.72 | 10,51 ---------- 47 | 0.21 | 289 | 53 ---------- 235 | 1 | 14,31 ---------- 1,741 | 3.619 | 1286 | 873 ---------- 409 | 4 | 5,85 ----------
20 | ТЕРм08-02-146-01 Кабель до 35 кВ с креплением накладными скобами, масса 1 м кабеля: до 0,5 кг - демонтаж 100 м кабеля ------------------------ Территориальная поправка к базе 2001г МАТ=1,1 КОЭФ. К ПОЗИЦИИ: демонтаж оборудования, которое не подлежит дальнейшему использованию ПЗ=0,3 (ОЗП=0,3; ЭМ=0,3 к расх.; ЗПМ=0,3; МАТ=0,3 к расх.; ТЗ=0,3; ТЗМ=0,3) ------------------------ НР 95%*0.85 от ФОТ; (417) СП 65%*0.8 от ФОТ; (268) | 0.5 | 1455.95 | 35,28 ---------- 1078,47 | 342,2 ---------- 25,36 | 728 | 18 ---------- 539 | 171 ---------- 13 | 14,31 ---------- 1,821 | 3,357 ---------- 14,313 | 1864 | 301 ---------- 982 | 581 ---------- 215 | 2,21 ----------
21 | ТЕРм08-02-146-01 Кабель до 35 кВ с креплением накладными скобами, масса 1 м кабеля: до 0,5 кг 100 м кабеля ------------------------ Территориальная поправка к базе 2001г МАТ=1,1 ------------------------ НР 95%*0.85 от ФОТ; (1340) СП 65%*0.8 от ФОТ; (863) | 0.5 | 4853.18 | 117,6 ---------- 3594,91 | 1140,67 ---------- 84,52 | 2427 | 59 ---------- 1798 | 570 ---------- 42 | 14,31 ---------- 1,821 | 3,357 ---------- 14,313 | 6181 | 973 ---------- 3274 | 1934 ---------- 687 | 7,35 ----------
22 | ТЕРм08-02-150-01 Подвеска самонесущих изолированных проводов (СИП-2А) напряжением от 0,4 кВ до 1 кВ (со снятием напряжения) при количестве 29 опор: с использованием автогидроподъемника 1000 м ------------------------ Территориальная поправка к базе 2001г МАТ=1,1 ------------------------ НР 95%*0.85 от ФОТ; (3421) СП 65%*0.8 от ФОТ; (2203) | 0.3 | 10200.9 | 516,05 ---------- 6583,12 | 3101,73 ---------- 343,92 | 3060 | 155 ---------- 1974 | 931 ---------- 103 | 14,31 ---------- 2,431 | 4,202 ---------- 14,319 | 11321 | 2547 ---------- 4799 | 3975 ---------- 1690 | 19,57 ----------
23 | МРЖФ3-3.17-3-Б1 Восстановление оборванного провода ЛЭП 0,4-6-10кВ: подъем на опору и восстановление провода; использование провода при необходимости или его замена обрыв ------------------------ Территориальная поправка к базе 2001г МАТ=1,1 ------------------------ НР 95%*0.85 от ФОТ) СП 65%*0.8 от ФОТ | 30 | [6 empty] | 14,31 ---------- 4,74 | 4,81 ---------- 14,31 |  |  |  | 45 ----------
24 | ТС-1-3-0 Затраты труда рабочих (средний разряд 3) чел.-ч ------------------------ Территориальная поправка к базе 2001г МАТ=1,1 ------------------------ НР 95%*0.85 от ФОТ; (4241) СП 65%*0.8 от ФОТ; (2731) | 45 | 7.09 | 7.09 |  | 319 | 319 |  | 14,31 ---------- 4,74 | 4,81 ---------- 14,31 | 5252 | 5252 |  | ----------
25 | ТСЭМ-031001 Автогидроподъемники высотой подъема 12 м маш.-ч ------------------------ Территориальная поправка к базе 2001г МАТ=1,1 ------------------------ НР 0% от ФОТ) СП 0% от ФОТ | 18 | 80.38 |  | 80,38 ---------- 9,22 | 1447 |  | 1447 ---------- 166 | 14.31 | 4,65 ---------- 14,31 | 6845 |  | 6845 ---------- 2733 | ----------
26 | МРЖФ3-3.17-3-В1 Устранение короткого замыкания: подъем на опору, устранение короткого замыкания, перетяжка провода пролет ------------------------ Территориальная поправка к базе 2001г МАТ=1,1 ------------------------ НР 95%*0.85 от ФОТ) СП 65%*0.8 от ФОТ | 15 | [6 empty] | 14,31 ---------- 4,74 | 4,81 ---------- 14,31 |  |  |  | 33 ----------
27 | ТС-1-3-0 Затраты труда рабочих (средний разряд 3) чел.-ч ------------------------ Территориальная поправка к базе 2001г МАТ=1,1 ------------------------ НР 95%*0.85 от ФОТ; (3108) СП 65%*0.8 от ФОТ; (2001) | 33 | 7.09 | 7.09 |  | 234 | 234 |  | 14,31 ---------- 4,74 | 4,81 ---------- 14,31 | 3849 | 3849 |  | ----------
28 | МРЖФ3-3.17-8-1 Измерение нагрузок и напряжений в ТП и РП: замер токоизмерительными клещами опора ------------------------ Территориальная поправка к базе 2001г МАТ=1,1 ------------------------ НР 95%*0.85 от ФОТ) СП 65%*0.8 от ФОТ | 3 | [6 empty] | 14,31 ---------- 4,74 | 4,81 ---------- 14,31 |  |  |  | 1,14 ----------
29 | ТС-1-4-0 Затраты труда рабочих (средний разряд 4) чел.-ч ------------------------ Территориальная поправка к базе 2001г МАТ=1,1 ------------------------ НР 95%*0.85 от ФОТ; (115) СП 65%*0.8 от ФОТ; (74) | 1.14 | 8 | 8 |  | 9 | 9 |  | 14,31 ---------- 4,74 | 4,81 ---------- 14,31 | 143 | 143 |  | ----------
30 | МРЖФ3-3.17-9-1 Перефазировка в сетях 0.4 кВ: подъем на опору ввод ------------------------ Территориальная поправка к базе 2001г МАТ=1,1 ------------------------ НР 95%*0.85 от ФОТ) СП 65%*0.8 от ФОТ | 3 | [6 empty] | 14,31 ---------- 4,74 | 4,81 ---------- 14,31 |  |  |  | 0,15 ----------
31 | ТС-1-3-0 Затраты труда рабочих (средний разряд 3) чел.-ч ------------------------ Территориальная поправка к базе 2001г МАТ=1,1 ------------------------ НР 95%*0.85 от ФОТ; (11) СП 65%*0.8 от ФОТ; (7) | 0.15 | 7.09 | 7.09 |  | 1 | 1 |  | 14,31 ---------- 4,74 | 4,81 ---------- 14,31 | 14 | 14 |  | ----------
32 | МРЖФ3-3.17-9-2 Перефазировка в сетях 0.4 кВ: перефазировка вводов ответвлений ввод ------------------------ Территориальная поправка к базе 2001г МАТ=1,1 ------------------------ НР 95%*0.85 от ФОТ) СП 65%*0.8 от ФОТ | 9 | [6 empty] | 14,31 ---------- 4,74 | 4,81 ---------- 14,31 |  |  |  | 6,84 ----------
33 | ТС-1-3-0 Затраты труда рабочих (средний разряд 3) чел.-ч ------------------------ Территориальная поправка к базе 2001г МАТ=1,1 ------------------------ НР 95%*0.85 от ФОТ; (636) СП 65%*0.8 от ФОТ; (409) | 6.84 | 7.09 | 7.09 |  | 48 | 48 |  | 14,31 ---------- 4,74 | 4,81 ---------- 14,31 | 787 | 787 |  | ----------
34 | МРЖФ3-1.1-12-5 Электромагнитные реле (промежуточные, сигнальные) (полная проверка): проверка и регулировка электрических характеристик реле ------------------------ Территориальная поправка к базе 2001г МАТ=1,1 ------------------------ НР 95%*0.85 от ФОТ; (104) СП 65%*0.8 от ФОТ; (67) | 1 | 8 | 8 |  | 8 | 8 |  | 14,31 ---------- 4,74 | 4,81 ---------- 14,31 | 129 | 129 |  | 0,19 ----------
41 | текущая цена Утилизация использованных ламп ДНаТ-150 PHILIPS.Е40.150W, ламп ДРЛ-250 М E40 30руб/1,18/4,74 шт ------------------------ Территориальная поправка к базе 2001г МАТ=1,1 | 280 | 5.36 | ---------- 5,36 |  | 1501 | ---------- 1501 |  | 14,31 ---------- 4,74 | 4,81 ---------- 14,31 | 7115 | ---------- 7115 |  | ----------
Раздел 2. Осмотр в дневное время
35 | МРЖФ3-3.17-1-А Дневной осмотр воздушной линии электропередачи без ее отключения км ------------------------ Территориальная поправка к базе 2001г МАТ=1,1 ------------------------ 17,73 = 0,00 + 2,5 x 7,09 ------------------------ НР 95%*0.85 от ФОТ; (16489) СП 65%*0.8 от ФОТ; (10618) | 70 | 17.73 | 17.73 |  | 1241 | 1241 |  | 14,31 ---------- 4,74 | 4,81 ---------- 14,31 | 20420 | 20420 |  | 280 ----------
36 | ТСЭМ-031001 Автогидроподъемники высотой подъема 12 м маш.-ч ------------------------ Территориальная поправка к базе 2001г МАТ=1,1 ------------------------ НР 0% от ФОТ) СП 0% от ФОТ | 42 (105*0,4) | 80.38 |  | 80,38 ---------- 9,22 | 3376 |  | 3376 ---------- 387 | 14.31 | 4,65 ---------- 14,31 | 15968 |  | 15968 ---------- 6368 | ----------
Раздел 3. Объезд в ночное время
37 | ТСЭМ-400304 Спецмашина на базе автомобиля ВАЗ 2113 "Нива" маш.-ч ------------------------ Территориальная поправка к базе 2001г МАТ=1,1 ------------------------ НР 95%*0.85 от ФОТ; (4287) СП 65%*0.8 от ФОТ; (2761) | 30.5 | 75.81 |  | 75,81 ---------- 10,6 | 2312 |  | 2312 ---------- 323 | 14.31 | 6,65 ---------- 14,31 | 15694 |  | 15694 ---------- 5309 | ----------
38 | ТС-1-3-0 Затраты труда рабочих (средний разряд 3) чел.-ч ------------------------ Территориальная поправка к базе 2001г МАТ=1,1 ------------------------ НР 95%*0.85 от ФОТ; (2866) СП 65%*0.8 от ФОТ; (1845) | 30.5 | 7.09 | 7.09 |  | 216 | 216 |  | 14,31 ---------- 4,74 | 4,81 ---------- 14,31 | 3549 | 3549 |  | ----------
Раздел 4. Материалы
39 | Прайс-лист Светильник ЖКУ 16-150-003 (плоское стекло) 4179/1,18/4,74 шт. ------------------------ Территориальная поправка к базе 2001г МАТ=1,1 КОЭФ. К ПОЗИЦИИ: МАТ=МАТ/1,18/4,74-МАТ | 16 | 821.87 | ---------- 821,87 |  | 13150 | ---------- 13150 |  | ---------- 4,74 |  | 62331 | ---------- 62331 |  | ----------
40 | Прайс-лист Лампа ДНаТ-150 PHILIPS.Е40.150W 300/1,18/4,74 шт. ------------------------ Территориальная поправка к базе 2001г МАТ=1,1 КОЭФ. К ПОЗИЦИИ: МАТ=МАТ/1,18/4,74-МАТ | 30 | 59 | ---------- 59 |  | 1770 | ---------- 1770 |  | 14,31 ---------- 4,74 | 4,81 ---------- 14,31 | 8390 | ---------- 8390 |  | ----------
42 | Прайс-лист Лампа ДРЛ-250 М E40 440/1,18/4,74 шт. ------------------------ Территориальная поправка к базе 2001г МАТ=1,1 КОЭФ. К ПОЗИЦИИ: МАТ=МАТ/1,18/4,74-МАТ | 250 | 86.53 | ---------- 86,53 |  | 21633 | ---------- 21633 |  | 14,31 ---------- 4,74 | 4,81 ---------- 14,31 | 102540 | ---------- 102540 |  | ----------
43 | Прайс-лист Предохранитель ПН-100А 41,25/1,18/4,74 шт. ------------------------ Территориальная поправка к базе 2001г МАТ=1,1 КОЭФ. К ПОЗИЦИИ: МАТ=МАТ/1,18/4,74-МАТ | 5 | 8.11 | ---------- 8,11 |  | 41 | ---------- 41 |  | 14,31 ---------- 4,74 | 4,81 ---------- 14,31 | 194 | ---------- 194 |  | ----------
44 | Прайс-лист Провод А-35 16,50/1,18/4,74 м ------------------------ Территориальная поправка к базе 2001г МАТ=1,1 КОЭФ. К ПОЗИЦИИ: МАТ=МАТ/1,18/4,74-МАТ | 150 | 3.25 | ---------- 3,25 |  | 488 | ---------- 488 |  | 14,31 ---------- 4,74 | 4,81 ---------- 14,31 | 2313 | ---------- 2313 |  | ----------
45 | Прайс-лист Провод СИП 2*16 30/1,18/4,74 м ------------------------ Территориальная поправка к базе 2001г МАТ=1,1 КОЭФ. К ПОЗИЦИИ: МАТ=МАТ/1,18/4,74-МАТ | 300 | 5.9 | ---------- 5,9 |  | 1770 | ---------- 1770 |  | 14,31 ---------- 4,74 | 4,81 ---------- 14,31 | 8390 | ---------- 8390 |  | ----------
46 | Прайс-лист Пускатель магнитный ПМ-12-063-201/380 шт. ------------------------ Территориальная поправка к базе 2001г МАТ=1,1 КОЭФ. К ПОЗИЦИИ: МАТ=МАТ/1,18/4,74-МАТ | 3 | 321.67 | ---------- 321,67 |  | 965 | ---------- 965 |  | 14,31 ---------- 4,74 | 4,81 ---------- 14,31 | 4574 | ---------- 4574 |  | ----------
47 | Прайс-лист Кабель АВВГ 2х4 9,5/1,18/4,74 м ------------------------ Территориальная поправка к базе 2001г МАТ=1,1 КОЭФ. К ПОЗИЦИИ: МАТ=МАТ/1,18/4,74-МАТ | 40 | 1.87 | ---------- 1,87 |  | 75 | ---------- 75 |  | 14,31 ---------- 4,74 | 4,81 ---------- 14,31 | 356 | ---------- 356 |  | ----------
48 | Прайс-лист Автомат 100А ВА47-100 4р 309,83/1,18/4,74 шт. ------------------------ Территориальная поправка к базе 2001г МАТ=1,1 КОЭФ. К ПОЗИЦИИ: МАТ=МАТ/1,18/4,74-МАТ | 3 | 60.93 | ---------- 60,93 |  | 183 | ---------- 183 |  | 14,31 ---------- 4,74 | 4,81 ---------- 14,31 | 867 | ---------- 867 |  | ----------
49 | Прайс-лист Зажим ОР-6 шт ------------------------ Территориальная поправка к базе 2001г МАТ=1,1 КОЭФ. К ПОЗИЦИИ: МАТ=МАТ/1,18/4,74-МАТ | 15 | 16.72 | ---------- 16,72 |  | 251 | ---------- 251 |  | 14,31 ---------- 4,74 | 4,81 ---------- 14,31 | 1190 | ---------- 1190 |  | ----------
50 | Прайс-лист Зажим РА 25*100 шт ------------------------ Территориальная поправка к базе 2001г МАТ=1,1 КОЭФ. К ПОЗИЦИИ: МАТ=МАТ/1,18/4,74-МАТ | 8 | 18.88 | ---------- 18,88 |  | 151 | ---------- 151 |  | 14,31 ---------- 4,74 | 4,81 ---------- 14,31 | 716 | ---------- 716 |  | ----------
51 | Прайс-лист Дроссель ДРЛ-250 687,5/1,18/4,74 шт ------------------------ Территориальная поправка к базе 2001г МАТ=1,1 КОЭФ. К ПОЗИЦИИ: МАТ=МАТ/1,18/4,74-МАТ | 10 | 135.21 | ---------- 135,21 |  | 1352 | ---------- 1352 |  | 14,31 ---------- 4,74 | 4,81 ---------- 14,31 | 6408 | ---------- 6408 |  | ----------
53 | Прайс-лист Дроссель ДНаТ-150 1200/1,18/4,74 шт ------------------------ Территориальная поправка к базе 2001г МАТ=1,1 КОЭФ. К ПОЗИЦИИ: МАТ=МАТ/1,18/4,74-МАТ | 6 | 236 | ---------- 236 |  | 1416 | ---------- 1416 |  | 14,31 ---------- 4,74 | 4,81 ---------- 14,31 | 6712 | ---------- 6712 |  | ----------
54 | Прайс-лист ИЗУ 100/400 137,49/1,18/4,74 шт ------------------------ Территориальная поправка к базе 2001г МАТ=1,1 КОЭФ. К ПОЗИЦИИ: МАТ=МАТ/1,18/4,74-МАТ | 27 | 27.04 | ---------- 27,04 |  | 730 | ---------- 730 |  | 14,31 ---------- 4,74 | 4,81 ---------- 14,31 | 3460 | ---------- 3460 |  | ----------
57 | Прайс-лист Реле времени ТЭ-15 шт. ------------------------ Территориальная поправка к базе 2001г МАТ=1,1 КОЭФ. К ПОЗИЦИИ: МАТ=МАТ/1,18/4,88-МАТ | 1 | 229.23 | ---------- 229,23 |  | 229 | ---------- 229 |  | 14,31 ---------- 4,74 | 4,81 ---------- 14,31 | 1085 | ---------- 1085 |  | ----------
Итого прямые затраты по смете | [5 empty] | 97704 | 5187,00 ---------- 50254,00 | 27903,00 ---------- 1152,00 |  |  | 97704 | 5187,00 ---------- 50254,00 | 27903,00 ---------- 1152,00 | 764,28 ---------- 116,24
Итого прямые затраты по смете с учетом коэффициентов к итогам | [5 empty] | 98655 |  |  |  |  | 98654
В том числе, справочно:
Районный к-т 15% (Поз. 1-2, 9-14, 4, 6-7, 15, 5, 17-24, 26-34, 41, 38, 35, 37, 25, 36) | [10 empty] | 950 | 778.05 | 172,80 ---------- 172,80
Районный к-т 15% (Поз. 1-2, 9-14, 4, 6-8, 15-24, 26-34, 41, 35, 37-38, 5, 25, 36) | [5 empty] | 951 | 778.05 | 172,80 ---------- 172,80
Итого прямые затраты по смете с учетом индексов, в текущих ценах | [5 empty] | 97704 | 5187,00 ---------- 50254,00 | 27903,00 ---------- 1152,00 |  |  | 462805 | 85358,00 ---------- 226115,00 | 136972,00 ---------- 18948,00 | 764,28 ---------- 116,24
В том числе (справочно):
фонд оплаты труда (ФОТ) | [5 empty] | 7290 |  |  |  |  | 104306
материалы | [5 empty] | 50254 |  |  |  |  | 226115
эксплуатация машин и механизмов | [5 empty] | 28076 |  |  |  |  | 136972
Накладные расходы | [5 empty] | 5221 |  |  |  |  | 63492
Сметная прибыль | [5 empty] | 3698 |  |  |  |  | 42335
Итоги по смете:
Итого Строительные работы | [5 empty] | 834 |  |  |  |  | 10593
Итого Монтажные работы | [5 empty] | 101834 |  |  |  |  | 535226
Итого Оборудование | [5 empty] | 0 |  |  |  |  | 0
Итого Прочие затраты | [5 empty] | 4906 |  |  |  |  | 22813
Итого | [5 empty] | 107574 |  |  |  |  | 568632 |  |  | 764,28 ---------- 116,24
Непредвиденные затраты 3% | [5 empty] | 3227 |  |  |  |  | 17059
Итого с непредвиденными | [5 empty] | 110801 |  |  |  |  | 585691
НДС 18% | [10 empty] | 105424.38
ВСЕГО по смете | [10 empty] | 691115.38
Note on A8: <Наименование стройки>
Note on A11: <Индекс/ЛН локальной сметы>
Note on A13: на <Наименование локальной сметы>,<Наименование объекта>
Note on A25: <Номер позиции по смете>
Note on A84: <Текстовая часть (итоги)>
Note on A108: ______________ (<Составил>)
Note on B25: <Обоснование (код) позиции> <Примечание> <Наименование (текстовая часть) расценки> <Ед. измерения по расценке> ------------------------ <Обоснование коэффициентов> ------------------------ <Формула расчета стоимости единицы> ------------------------ <Строка задания НР для БИМ>; (<Сумма НР по позиции для БИМ>) <Строка задания СП для БИМ>; (<Сумма СП по позиции для БИМ>)
Note on C16: <Основание>
Note on C25: <Количество всего (физ. объем) по позиции> (<Формула расчета физ. объема>)
Note on D25: <ПЗ по позиции на единицу в базисных ценах с учетом всех к-тов>
Note on E25: <ОЗП по позиции на единицу в базисных ценах с учетом всех к-тов> ---------- <МАТ по позиции на единицу в базисных ценах с учетом всех к-тов>
Note on F25: <ЭММ по позиции на единицу в базисных ценах с учетом всех к-тов> ---------- <ЗПМ по позиции на единицу в базисных ценах с учетом всех к-тов>
Note on G25: <ИТОГО ПЗ на физобъем по позиции в базисных ценах>
Note on G84: <Прямые затраты в базисных ценах (итоги)>
Note on H25: <ИТОГО ОЗП на физобъем по позиции в базисных ценах> ---------- <ИТОГО МАТ на физобъем по позиции в базисных ценах>
Note on H84: <З/п основных рабочих в базисных ценах (итоги)> ---------- <Материалы в базисных ценах (итоги)>
Note on I25: <ИТОГО ЭММ на физобъем по позиции в базисных ценах> ---------- <ИТОГО ЗПМ на физобъем по позиции в базисных ценах>
Note on I84: <Эксплуатация машин в базисных ценах (итоги)> ---------- <З/п машинистов в базисных ценах (итоги)>
Note on J25: <Индекс к позиции на ОЗП> ---------- <Индекс к позиции на МАТ>
Note on K17: =<Итого по расчету>/1000
Note on K18: <Итого ТЗ>
Note on K19: =<Итого ФОТ>/1000
Note on K25: <Индекс к позиции на ЭМ> ---------- <Индекс к позиции на ЗПМ>
Note on L25: <Общая стоимость ПЗ по позиции для БИМ до начисления НР и СП>
Note on L84: <Прямые затраты (итоги)>
Note on M25: <Общая стоимость ОЗП по позиции для БИМ до начисления НР и СП> ---------- <Общая стоимость МАТ по позиции для БИМ до начисления НР и СП>
Note on M84: <З/п основных рабочих (итоги)> ---------- <Материалы (итоги)>
Note on N25: <Общая стоимость ЭММ по позиции для БИМ до начисления НР и СП> ---------- <Общая стоимость ЗПМ по позиции для БИМ до начисления НР и СП>
Note on N84: <Эксплуатация машин (итоги)> ---------- <З/п машинистов (итоги)>
Note on O25: <ТЗ по позиции всего> ---------- <ТЗM по позиции всего>
Note on O84: <Трудозатраты основных рабочих (итоги)> ---------- <Трудозатраты машинистов (итоги)>
Note on Q25: <Признак материала - позиции>
Note on R25: <Индекс к позиции на ОЗП>
Note on S21: <ИТОГО ПЗ на физобъем по позиции в базисных ценах>
Note on T21: <Общая стоимость ПЗ по позиции для БИМ до начисления НР и СП>
Note on U21: <Строка задания НР для БИМ>
Note on V21: <Строка задания СП для БИМ>
Note on W21: <Сумма НР по позиции для БИМ>
Note on X21: <Сумма СП по позиции для БИМ>
Note on Y21: <Итоговое значение по позиции для БИМ>
Note on Z21: <Сумма НР по позиции при расчете в базисных ценах>
Note on AA21: <Сумма СП по позиции при расчете в базисных ценах>