## Мои данные
Приложение №2
к информационной карте
Администрация города Рубцовска Алтайского края
(наименование стройки)
ЛОКАЛЬНАЯ СМЕТА
(локальный сметный расчет)
на выполнение работ по нанесению дорожной разметки на территории города Рубцовска в 2014 году
(наименование работ и затрат, наименование объекта)
Основание:
[5 empty] | Сметная стоимость |  |  |  |  | 854.3519 |  | тыс.руб.
[5 empty] | Нормативная трудоемкость |  |  |  |  | 606.39 |  | чел.час
[5 empty] | Средства на оплату труда |  |  |  |  | 110.558 |  | тыс.руб.
Составлен в базисных и текущих ценах по состоянию на 4 квартал 2013г.
№ п.п. | Шифр и номер позиции норматива Наименование работ и затрат | Объём | Базисная стоимость за единицу |  |  | Базисная стоимость всего |  |  | Индекс |  | Текущая стоимость всего |  |  | ТЗ / ТЗМ
|  |  | Всего | Осн. з/п | Эксп. | Всего | Осн. з/п | Эксп. | Осн. з/п | Эксп. | Всего | Осн. з/п | Эксп.
|  |  |  | Материал | В т.ч. з/п |  | Материал | В т.ч. з/п | Материал | В т.ч. з/п |  | Материал | В т.ч. з/п
1 | 2 | 3 | 4 | 5 | 6 | 7 | 8 | 9 | 10 | 11 | 12 | 13 | 14 | 15
Раздел 1. Разметка продольная тип.1.1.
1 | ТЕР27-09-016-01 Разметка проезжей части краской сплошной линией шириной: 0,1 м 1 км линии ------------------------ Территориальная поправка к базе 2001г МАТ=1,1 КОЭФ. К ПОЗИЦИИ: Производство работ на одной половине проезжей части при систематичесокм движении транспорта на другой ОЗП=1,2; ЭМ=1,2 к расх.; ЗПМ=1,2; ТЗ=1,2; ТЗМ=1,2 ------------------------ 1 488,78 = 1 605,11 - 1,03 x 112,94 ------------------------ НР 121%=142%*0.85 от ФОТ; (10473) СП 76%=95%*0.8 от ФОТ; (6578) | 11,7803 (11780,3/1000) | 1645.61 | 28,07 ---------- 1550,21 | 67,33 ---------- 13,03 | 19386 | 331 ---------- 18262 | 793 ---------- 153 | 15,54 ---------- 2,055 | 5,565 ---------- 15,532 | 47990 | 5921 ---------- 37528 | 4541 ---------- 2734 | 51,72 ----------
2 | ТСЦ-101-2427 Микросферы "Potters" т ------------------------ Территориальная поправка к базе 2001г МАТ=1,1 | 0,294508 (0,025*p) | 936.89 | ---------- 936,89 |  | 276 | ---------- 276 |  | ---------- 44,9 |  | 12392 | ---------- 12392 |  | ----------
3 | ТСЭМ-050101 Компрессоры передвижные с двигателем внутреннего сгорания давлением: до 686 кПа (7 ат), производительность 2,2 м3/мин маш.-ч ------------------------ Территориальная поправка к базе 2001г МАТ=1,1 ------------------------ НР 121%=142%*0.85 от ФОТ; (244) СП 76%=95%*0.8 от ФОТ; (154) | 1,428 (14,28*0,1) | 58.51 |  | 58,51 ---------- 8,01 | 84 |  | 84 ---------- 11 | 15.54 | 5,73 ---------- 15,54 | 493 |  | 493 ---------- 202 | ----------
Раздел 2. Разметка продольная тип.1.6.
4 | ТЕР27-09-016-06 Разметка проезжей части краской прерывистой линией шириной 0,1 м при соотношении штриха и промежутка: 3:1 1 км линии ------------------------ Территориальная поправка к базе 2001г МАТ=1,1 КОЭФ. К ПОЗИЦИИ: Производство работ на одной половине проезжей части при систематичесокм движении транспорта на другой ОЗП=1,2; ЭМ=1,2 к расх.; ЗПМ=1,2; ТЗ=1,2; ТЗМ=1,2 ------------------------ 1 144,53 = 1 260,86 - 1,03 x 112,94 ------------------------ НР 121%=142%*0.85 от ФОТ; (13574) СП 76%=95%*0.8 от ФОТ; (8526) | 15,2866 (15286,6/1000) | 1266.93 | 28,07 ---------- 1171,53 | 67,33 ---------- 13,03 | 19367 | 429 ---------- 17909 | 1029 ---------- 199 | 15,54 ---------- 2,113 | 5,565 ---------- 15,532 | 51396 | 7661 ---------- 37842 | 5893 ---------- 3557 | 67,11 ----------
5 | ТСЦ-101-2427 Микросферы "Potters" т ------------------------ Территориальная поправка к базе 2001г МАТ=1,1 | 0,287388 (0,0188*o) | 936.89 | ---------- 936,89 |  | 269 | ---------- 269 |  | ---------- 44,9 |  | 12078 | ---------- 12078 |  | ----------
6 | ТСЭМ-050101 Компрессоры передвижные с двигателем внутреннего сгорания давлением: до 686 кПа (7 ат), производительность 2,2 м3/мин маш.-ч ------------------------ Территориальная поправка к базе 2001г МАТ=1,1 ------------------------ НР 121%=142%*0.85 от ФОТ; (319) СП 76%=95%*0.8 от ФОТ; (201) | 1,853 (18,53*0,1) | 58.51 |  | 58,51 ---------- 8,01 | 108 |  | 108 ---------- 15 | 15.54 | 5,73 ---------- 15,54 | 630 |  | 630 ---------- 264 | ----------
Раздел 3. Разметка продольная тип.1.5.
7 | ТЕР27-09-016-05 Разметка проезжей части краской прерывистой линией шириной 0,1 м при соотношении штриха и промежутка: 1:3 1 км линии ------------------------ Территориальная поправка к базе 2001г МАТ=1,1 КОЭФ. К ПОЗИЦИИ: Производство работ на одной половине проезжей части при систематичесокм движении транспорта на другой ОЗП=1,2; ЭМ=1,2 к расх.; ЗПМ=1,2; ТЗ=1,2; ТЗМ=1,2 ------------------------ 456,02 = 572,35 - 1,03 x 112,94 ------------------------ НР 121%=142%*0.85 от ФОТ; (28502) СП 76%=95%*0.8 от ФОТ; (17902) | 32.065 | 509.57 | 28,07 ---------- 414,17 | 67,33 ---------- 13,03 | 16339 | 900 ---------- 13280 | 2159 ---------- 418 | 15,54 ---------- 2,543 | 5,565 ---------- 15,532 | 62220 | 16084 ---------- 33771 | 12365 ---------- 7471 | 140,77 ----------
8 | ТСЦ-101-2427 Микросферы "Potters" т ------------------------ Территориальная поправка к базе 2001г МАТ=1,1 | 0,200406 (0,00625*i) | 936.89 | ---------- 936,89 |  | 188 | ---------- 188 |  | ---------- 44,9 |  | 8441 | ---------- 8441 |  | ----------
9 | ТСЭМ-050101 Компрессоры передвижные с двигателем внутреннего сгорания давлением: до 686 кПа (7 ат), производительность 2,2 м3/мин маш.-ч ------------------------ Территориальная поправка к базе 2001г МАТ=1,1 ------------------------ НР 121%=142%*0.85 от ФОТ; (676) СП 76%=95%*0.8 от ФОТ; (425) | 3,886 (38,86*0,1) | 58.51 |  | 58,51 ---------- 8,01 | 227 |  | 227 ---------- 31 | 15.54 | 5,73 ---------- 15,54 | 1329 |  | 1329 ---------- 559 | ----------
Раздел 4. Разметка продольная тип.1.3.
10 | ТЕР27-09-016-02 Разметка проезжей части краской сплошной линией шириной: 0,2 м 1 км линии ------------------------ Территориальная поправка к базе 2001г МАТ=1,1 КОЭФ. К ПОЗИЦИИ: Производство работ на одной половине проезжей части при систематичесокм движении транспорта на другой ОЗП=1,2; ЭМ=1,2 к расх.; ЗПМ=1,2; ТЗ=1,2; ТЗМ=1,2 ------------------------ 2 865,80 = 2 982,13 - 1,03 x 112,94 ------------------------ НР 121%=142%*0.85 от ФОТ; (2312) СП 76%=95%*0.8 от ФОТ; (1452) | 2,5886 (2588,6/1000) | 3160.33 | 28,07 ---------- 3064,93 | 67,33 ---------- 13,03 | 8181 | 73 ---------- 7934 | 174 ---------- 34 | 15,54 ---------- 1,967 | 5,565 ---------- 15,532 | 17907 | 1305 ---------- 15606 | 996 ---------- 606 | 11,36 ----------
11 | ТСЦ-101-2427 Микросферы "Potters" т ------------------------ Территориальная поправка к базе 2001г МАТ=1,1 | 0,25886 (0.1*u) | 936.89 | ---------- 936,89 |  | 243 | ---------- 243 |  | ---------- 44,9 |  | 10911 | ---------- 10911 |  | ----------
12 | ТСЭМ-050101 Компрессоры передвижные с двигателем внутреннего сгорания давлением: до 686 кПа (7 ат), производительность 2,2 м3/мин маш.-ч ------------------------ Территориальная поправка к базе 2001г МАТ=1,1 ------------------------ НР 121%=142%*0.85 от ФОТ; (57) СП 76%=95%*0.8 от ФОТ; (36) | 0,314 (3,14*0,1) | 58.51 |  | 58,51 ---------- 8,01 | 18 |  | 18 ---------- 3 | 15.54 | 5,73 ---------- 15,54 | 103 |  | 103 ---------- 47 | ----------
Раздел 5. Разметка продольная тип.1.7.
13 | ТЕР27-09-016-04 Разметка проезжей части краской прерывистой линией шириной 0,1 м при соотношении штриха и промежутка: 1:1 1 км линии ------------------------ Территориальная поправка к базе 2001г МАТ=1,1 КОЭФ. К ПОЗИЦИИ: Производство работ на одной половине проезжей части при систематичесокм движении транспорта на другой ОЗП=1,2; ЭМ=1,2 к расх.; ЗПМ=1,2; ТЗ=1,2; ТЗМ=1,2 ------------------------ 800,28 = 916,61 - 1,03 x 112,94 ------------------------ НР 121%=142%*0.85 от ФОТ; (1542) СП 76%=95%*0.8 от ФОТ; (968) | 1,7451 (1745,1/1000) | 888.26 | 28,07 ---------- 792,86 | 67,33 ---------- 13,03 | 1550 | 49 ---------- 1384 | 117 ---------- 23 | 15,54 ---------- 2,225 | 5,565 ---------- 15,532 | 4617 | 870 ---------- 3079 | 668 ---------- 404 | 7,66 ----------
14 | ТСЦ-101-2427 Микросферы "Potters" т ------------------------ Территориальная поправка к базе 2001г МАТ=1,1 | 0,021814 (0.0125*y) | 936.89 | ---------- 936,89 |  | 20 | ---------- 20 |  | ---------- 44,9 |  | 898 | ---------- 898 |  | ----------
15 | ТСЭМ-050101 Компрессоры передвижные с двигателем внутреннего сгорания давлением: до 686 кПа (7 ат), производительность 2,2 м3/мин маш.-ч ------------------------ Территориальная поправка к базе 2001г МАТ=1,1 ------------------------ НР 121%=142%*0.85 от ФОТ; (38) СП 76%=95%*0.8 от ФОТ; (24) | 0,212 (2,12*0,1) | 58.51 |  | 58,51 ---------- 8,01 | 12 |  | 12 ---------- 2 | 15.54 | 5,73 ---------- 15,54 | 69 |  | 69 ---------- 31 | ----------
Раздел 6. тип.1.11
16 | ТЕР27-09-016-05 Разметка проезжей части краской прерывистой линией шириной 0,1 м при соотношении штриха и промежутка: 1:3 1 км линии ------------------------ Территориальная поправка к базе 2001г МАТ=1,1 КОЭФ. К ПОЗИЦИИ: Производство работ на одной половине проезжей части при систематичесокм движении транспорта на другой ОЗП=1,2; ЭМ=1,2 к расх.; ЗПМ=1,2; ТЗ=1,2; ТЗМ=1,2 ------------------------ 456,02 = 572,35 - 1,03 x 112,94 ------------------------ НР 121%=142%*0.85 от ФОТ; (57) СП 76%=95%*0.8 от ФОТ; (36) | 0.056 | 509.57 | 28,07 ---------- 414,17 | 67,33 ---------- 13,03 | 29 | 2 ---------- 23 | 4 ---------- 1 | 15,54 ---------- 2,543 | 5,565 ---------- 15,532 | 111 | 31 ---------- 58 | 22 ---------- 16 | 0,25 ----------
17 | ТЕР27-09-016-01 Разметка проезжей части краской сплошной линией шириной: 0,1 м 1 км линии ------------------------ Территориальная поправка к базе 2001г МАТ=1,1 КОЭФ. К ПОЗИЦИИ: Производство работ на одной половине проезжей части при систематичесокм движении транспорта на другой ОЗП=1,2; ЭМ=1,2 к расх.; ЗПМ=1,2; ТЗ=1,2; ТЗМ=1,2 ------------------------ 1 488,78 = 1 605,11 - 1,03 x 112,94 ------------------------ НР 121%=142%*0.85 от ФОТ; (57) СП 76%=95%*0.8 от ФОТ; (36) | 0.056 | 1645.61 | 28,07 ---------- 1550,21 | 67,33 ---------- 13,03 | 92 | 2 ---------- 86 | 4 ---------- 1 | 15,54 ---------- 2,055 | 5,565 ---------- 15,532 | 230 | 31 ---------- 177 | 22 ---------- 16 | 0,25 ----------
18 | ТСЦ-101-2775 Микросферы стеклянные для дорожной разметки т ------------------------ Территориальная поправка к базе 2001г МАТ=1,1 | 0,002453 (0,025*0,056+0,0188*0,056) | 8017.81 | ---------- 8017,81 |  | 20 | ---------- 20 |  | ---------- 4,962 |  | 99 | ---------- 99 |  | ----------
19 | ТСЭМ-050101 Компрессоры передвижные с двигателем внутреннего сгорания давлением: до 686 кПа (7 ат), производительность 2,2 м3/мин маш.-ч ------------------------ Территориальная поправка к базе 2001г МАТ=1,1 ------------------------ НР 121%=142%*0.85 от ФОТ) СП 76%=95%*0.8 от ФОТ | 0,014 (0,07*0,1*2) | 58.51 |  | 58,51 ---------- 8,01 | 1 |  | 1 | 15.54 | 5,73 ---------- 15,54 | 6 |  | 6 | ----------
Раздел 7. тип 1.2.1- край дороги
20 | ТЕР27-09-016-01 Разметка проезжей части краской сплошной линией шириной: 0,1 м 1 км линии ------------------------ Территориальная поправка к базе 2001г МАТ=1,1 КОЭФ. К ПОЗИЦИИ: Производство работ на одной половине проезжей части при систематичесокм движении транспорта на другой ОЗП=1,2; ЭМ=1,2 к расх.; ЗПМ=1,2; ТЗ=1,2; ТЗМ=1,2 ------------------------ 1 488,78 = 1 605,11 - 1,03 x 112,94 ------------------------ НР 121%=142%*0.85 от ФОТ; (94) СП 76%=95%*0.8 от ФОТ; (59) | 0,1239 (123,9/1000) | 1645.61 | 28,07 ---------- 1550,21 | 67,33 ---------- 13,03 | 204 | 3 ---------- 193 | 8 ---------- 2 | 15,54 ---------- 2,055 | 5,565 ---------- 15,532 | 489 | 47 ---------- 397 | 45 ---------- 31 | 0,54 ----------
21 | ТСЦ-101-2427 Микросферы "Potters" т ------------------------ Территориальная поправка к базе 2001г МАТ=1,1 | 0.0031 | 936.89 | ---------- 936,89 |  | 3 | ---------- 3 |  | ---------- 44,9 |  | 135 | ---------- 135 |  | ----------
22 | ТСЭМ-050101 Компрессоры передвижные с двигателем внутреннего сгорания давлением: до 686 кПа (7 ат), производительность 2,2 м3/мин маш.-ч ------------------------ Территориальная поправка к базе 2001г МАТ=1,1 ------------------------ НР 121%=142%*0.85 от ФОТ) СП 76%=95%*0.8 от ФОТ | 0,015 (0,15*0,1) | 58.51 |  | 58,51 ---------- 8,01 | 1 |  | 1 | 15.54 | 5,73 ---------- 15,54 | 6 |  | 6 | ----------
Раздел 8. Тип 1.14.1 - пешеходная дорожка с покрытием краской
23 | ГЭСНс01-06-010-10 Нанесение линий дорожной разметки на покрытие без поверхностной обработки пистолетом-распылителем, разметка: 1.14.1, длина полосы 4 м 100 м разметки ------------------------ Территориальная поправка к базе 2001г МАТ=1,1 ------------------------ 711,18 = 1 065,75 - 6,06 x 58,51 ------------------------ НР 121%=142%*0.85 от ФОТ; (72300) СП 76%=95%*0.8 от ФОТ; (45412) | 17.57 | 711.18 | 134.42 | 576,76 ---------- 55,88 | 12495 | 2362 | 10133 ---------- 982 | 15,54 ---------- 4,93 | 5,75 ---------- 15,54 | 101317 | 42207 | 59110 ---------- 17545 | 319,42 ----------
24 | ТСЭМ-050101 Компрессоры передвижные с двигателем внутреннего сгорания давлением: до 686 кПа (7 ат), производительность 2,2 м3/мин маш.-ч ------------------------ Территориальная поправка к базе 2001г МАТ=1,1 ------------------------ НР 121%=142%*0.85 от ФОТ; (1843) СП 76%=95%*0.8 от ФОТ; (1157) | 10,647 (106,47*0,1) | 58.51 |  | 58,51 ---------- 8,01 | 623 |  | 623 ---------- 85 | 15.54 | 5,73 ---------- 15,54 | 3644 |  | 3644 ---------- 1523 | ----------
25 | ТСЦ-101-9402 Краска полиакриловая для дорожной разметки кг ------------------------ Территориальная поправка к базе 2001г МАТ=1,1 | 1827 | 17.61 | ---------- 17,61 |  | 32173 | ---------- 32173 |  | 15,54 ---------- 4,93 | 5,75 ---------- 15,54 | 158613 | ---------- 158613 |  | ----------
Раздел 9. Тип 1.25 - Нанесение на искуственную неровность
26 | ГЭСНс01-06-010-13 Нанесение линий дорожной разметки на покрытие без поверхностной обработки пистолетом-распылителем, разметка: 1.25 100 м разметки ------------------------ Территориальная поправка к базе 2001г МАТ=1,1 ------------------------ 98,57 = 147,72 - 0,84 x 58,51 ------------------------ НР 121%=142%*0.85 от ФОТ; (1636) СП 76%=95%*0.8 от ФОТ; (1028) | 2.9 | 98.57 | 18.63 | 79,94 ---------- 7,74 | 286 | 54 | 232 ---------- 22 | 15,54 ---------- 4,93 | 5,75 ---------- 15,54 | 2314 | 963 | 1351 ---------- 389 | 7,31 ----------
27 | ТСЦ-101-2775 Микросферы стеклянные для дорожной разметки т ------------------------ Территориальная поправка к базе 2001г МАТ=1,1 | 0.029 | 8017.81 | ---------- 8017,81 |  | 233 | ---------- 233 |  | ---------- 4,962 |  | 1156 | ---------- 1156 |  | ----------
28 | ТСЦ-101-9402 Краска полиакриловая для дорожной разметки кг ------------------------ Территориальная поправка к базе 2001г МАТ=1,1 | 75.4 | 17.61 | ---------- 17,61 |  | 1328 | ---------- 1328 |  | 15,54 ---------- 4,93 | 5,75 ---------- 15,54 | 6547 | ---------- 6547 |  | ----------
29 | ТСЭМ-050101 Компрессоры передвижные с двигателем внутреннего сгорания давлением: до 686 кПа (7 ат), производительность 2,2 м3/мин маш.-ч ------------------------ Территориальная поправка к базе 2001г МАТ=1,1 ------------------------ НР 121%=142%*0.85 от ФОТ; (38) СП 76%=95%*0.8 от ФОТ; (24) | 0,244 (2,44*0,1) | 58.51 |  | 58,51 ---------- 8,01 | 14 |  | 14 ---------- 2 | 15.54 | 5,73 ---------- 15,54 | 80 |  | 80 ---------- 31 | ----------
Итого прямые затраты по смете | [5 empty] | 113770 | 4205,00 ---------- 93824,00 | 15741,00 ---------- 1984,00 |  |  | 113770 | 4205,00 ---------- 93824,00 | 15741,00 ---------- 1984,00 | 606,39 ---------- 373,89
Итого прямые затраты по смете с учетом коэффициентов к итогам | [5 empty] | 114699 |  |  |  |  | 114696
В том числе, справочно:
Районный к-т 15% (Поз. 1, 17, 20, 3, 6, 9, 12, 15, 19, 22, 24, 29, 4, 7, 16, 10, 13, 23, 25-26, 28) | [10 empty] | 926 | 630.75 | 297,60 ---------- 297,60
Районный к-т 15% (Поз. 1-29) | [5 empty] | 929 | 630.75 | 297,60 ---------- 297,60
Итого прямые затраты по смете с учетом индексов, в текущих ценах | [5 empty] | 113770 | 4205,00 ---------- 93824,00 | 15741,00 ---------- 1984,00 |  |  | 506228 | 75119,00 ---------- 339729,00 | 91380,00 ---------- 35439,00 | 606,39 ---------- 373,89
В том числе (справочно):
фонд оплаты труда (ФОТ) | [5 empty] | 7118 |  |  |  |  | 110558
материалы | [5 empty] | 93824 |  |  |  |  | 339729
эксплуатация машин и механизмов | [5 empty] | 16039 |  |  |  |  | 91380
Накладные расходы | [5 empty] | 10108 |  |  |  |  | 133775
Сметная прибыль | [5 empty] | 6762 |  |  |  |  | 84024
Итоги по смете:
Итого Строительные работы | [5 empty] | 131569 |  |  |  |  | 724027
Итого Монтажные работы | [5 empty] | 0 |  |  |  |  | 0
Итого Оборудование | [5 empty] | 0 |  |  |  |  | 0
Итого Прочие затраты | [5 empty] | 0 |  |  |  |  | 0
Автомобильные дороги | [5 empty] | 131569 |  |  |  |  | 724027 |  |  | 606,39 ---------- 373,89
Итого | [5 empty] | 131569 |  |  |  |  | 724027 |  |  | 606,39 ---------- 373,89
НДС 18% | [10 empty] | 130324.86
ВСЕГО по смете | [10 empty] | 854351.86 |  |  | 606,39 ---------- 373,89
Note on A8: <Наименование стройки>
Note on A11: <Индекс/ЛН локальной сметы>
Note on A13: на <Наименование локальной сметы>,<Наименование объекта>
Note on A25: <Номер позиции по смете>
Note on A64: <Текстовая часть (итоги)>
Note on A87: ______________ (<Составил>)
Note on B25: <Обоснование (код) позиции> <Примечание> <Наименование (текстовая часть) расценки> <Ед. измерения по расценке> ------------------------ <Обоснование коэффициентов> ------------------------ <Формула расчета стоимости единицы> ------------------------ <Строка задания НР для БИМ>; (<Сумма НР по позиции для БИМ>) <Строка задания СП для БИМ>; (<Сумма СП по позиции для БИМ>)
Note on C16: <Основание>
Note on C25: <Количество всего (физ. объем) по позиции> (<Формула расчета физ. объема>)
Note on D25: <ПЗ по позиции на единицу в базисных ценах с учетом всех к-тов>
Note on E25: <ОЗП по позиции на единицу в базисных ценах с учетом всех к-тов> ---------- <МАТ по позиции на единицу в базисных ценах с учетом всех к-тов>
Note on F25: <ЭММ по позиции на единицу в базисных ценах с учетом всех к-тов> ---------- <ЗПМ по позиции на единицу в базисных ценах с учетом всех к-тов>
Note on G25: <ИТОГО ПЗ на физобъем по позиции в базисных ценах>
Note on G64: <Прямые затраты в базисных ценах (итоги)>
Note on H25: <ИТОГО ОЗП на физобъем по позиции в базисных ценах> ---------- <ИТОГО МАТ на физобъем по позиции в базисных ценах>
Note on H64: <З/п основных рабочих в базисных ценах (итоги)> ---------- <Материалы в базисных ценах (итоги)>
Note on I25: <ИТОГО ЭММ на физобъем по позиции в базисных ценах> ---------- <ИТОГО ЗПМ на физобъем по позиции в базисных ценах>
Note on I64: <Эксплуатация машин в базисных ценах (итоги)> ---------- <З/п машинистов в базисных ценах (итоги)>
Note on J25: <Индекс к позиции на ОЗП> ---------- <Индекс к позиции на МАТ>
Note on K17: =<Итого по расчету>/1000
Note on K18: <Итого ТЗ>
Note on K19: =<Итого ФОТ>/1000
Note on K25: <Индекс к позиции на ЭМ> ---------- <Индекс к позиции на ЗПМ>
Note on L25: <Общая стоимость ПЗ по позиции для БИМ до начисления НР и СП>
Note on L64: <Прямые затраты (итоги)>
Note on M25: <Общая стоимость ОЗП по позиции для БИМ до начисления НР и СП> ---------- <Общая стоимость МАТ по позиции для БИМ до начисления НР и СП>
Note on M64: <З/п основных рабочих (итоги)> ---------- <Материалы (итоги)>
Note on N25: <Общая стоимость ЭММ по позиции для БИМ до начисления НР и СП> ---------- <Общая стоимость ЗПМ по позиции для БИМ до начисления НР и СП>
Note on N64: <Эксплуатация машин (итоги)> ---------- <З/п машинистов (итоги)>
Note on O25: <ТЗ по позиции всего> ---------- <ТЗM по позиции всего>
Note on O64: <Трудозатраты основных рабочих (итоги)> ---------- <Трудозатраты машинистов (итоги)>
Note on Q25: <Признак материала - позиции>
Note on R25: <Индекс к позиции на ОЗП>
Note on S21: <ИТОГО ПЗ на физобъем по позиции в базисных ценах>
Note on T21: <Общая стоимость ПЗ по позиции для БИМ до начисления НР и СП>
Note on U21: <Строка задания НР для БИМ>
Note on V21: <Строка задания СП для БИМ>
Note on W21: <Сумма НР по позиции для БИМ>
Note on X21: <Сумма СП по позиции для БИМ>
Note on Y21: <Итоговое значение по позиции для БИМ>
Note on Z21: <Сумма НР по позиции при расчете в базисных ценах>
Note on AA21: <Сумма СП по позиции при расчете в базисных ценах>