## Мои данные
Форма 4т
| СОГЛАСОВАНО: | [9 empty] | УТВЕРЖДАЮ:
| Заместитель | [9 empty] | Начальник управления по жилищно-коммунальному,
| Главы Администрации города Рубцовска | [9 empty] | дорожному хозяйству и благоустройству
| ______________________ О.Г.Обухович | [9 empty] | ____________________ О.И.Гусева
| " _____ " ________________ 2014 г. | [9 empty] | " _____ " ________________ 2014 г.
Администрация города Рубцовска Алтайского края
(наименование стройки)
ЛОКАЛЬНАЯ СМЕТА №
(локальный сметный расчет)
на выполнение работ по благоустройству Рубцовского городского кладбища, раасположенного в районе п. "Песчаный Борок"
(наименование работ и затрат, наименование объекта)
Основание:
[5 empty] | Сметная стоимость |  |  |  |  | 1944.1586 |  | тыс.руб.
[5 empty] | Нормативная трудоемкость |  |  |  |  | 260.31 |  | чел.час
[5 empty] | Средства на оплату труда |  |  |  |  | 57.929 |  | тыс.руб.
Составлен в базисных и текущих ценах по состоянию на 2 квартал 2014 г.
№ п.п. | Шифр и номер позиции норматива Наименование работ и затрат | Объём | Базисная стоимость за единицу |  |  | Базисная стоимость всего |  |  | Индекс |  | Текущая стоимость всего |  |  | ТЗ / ТЗМ
|  |  | Всего | Осн. з/п | Эксп. | Всего | Осн. з/п | Эксп. | Осн. з/п | Эксп. | Всего | Осн. з/п | Эксп.
|  |  |  | Материал | В т.ч. з/п |  | Материал | В т.ч. з/п | Материал | В т.ч. з/п |  | Материал | В т.ч. з/п
1 | 2 | 3 | 4 | 5 | 6 | 7 | 8 | 9 | 10 | 11 | 12 | 13 | 14 | 15
Раздел 1. Устройство туалета на территории кладбища по Егорьевскому тракту на запад в районе п. "Песчаного Борка"
1 | ТЕР01-01-006-04 Разработка грунта в котлованах объемом до 500 м3 экскаваторами с ковшом вместимостью 0,25 м3, группа грунтов: 1 1000 м3 грунта ------------------------ Территориальная поправка к базе 2001г МАТ=1,1 ------------------------ НР 95%*0.85 от ФОТ; (88) СП 50%*0.8 от ФОТ; (44) | 0,015625 (2,5*2,5*2,5/1000) | 3889.87 |  | 3889,87 ---------- 413,42 | 61 |  | 61 ---------- 6 | 15.5 | 5,359 ---------- 15,501 | 332 |  | 332 ---------- 109 | ----------
2 | ТЕР01-01-031-01 Разработка грунта с перемещением до 10 м бульдозерами мощностью: 96 кВт (130 л.с.), группа грунтов 1 1000 м3 грунта ------------------------ Территориальная поправка к базе 2001г МАТ=1,1 ------------------------ НР 95%*0.85 от ФОТ; (25) СП 50%*0.8 от ФОТ; (12) | 0.0156 | 1553.06 |  | 1553,06 ---------- 104,06 | 24 |  | 24 ---------- 2 | 15.5 | 4,518 ---------- 15,492 | 108 |  | 108 ---------- 31 | ----------
3 | ТЕР01-01-034-01 Засыпка траншей и котлованов с перемещением грунта до 5 м бульдозерами мощностью: 96 кВт (130 л.с.), группа грунтов 1 1000 м3 грунта ------------------------ Территориальная поправка к базе 2001г МАТ=1,1 ------------------------ НР 95%*0.85 от ФОТ; (12) СП 50%*0.8 от ФОТ; (6) | 0.01 | 948.2 |  | 948,2 ---------- 63,53 | 9 |  | 9 ---------- 1 | 15.5 | 4,518 ---------- 15,492 | 41 |  | 41 ---------- 15 | ----------
4 | ТЕР01-01-034-07 При перемещении грунта на каждые последующие 5 м добавлять: к расценке 01-01-034-01 1000 м3 грунта ------------------------ Территориальная поправка к базе 2001г МАТ=1,1 ------------------------ НР 95%*0.85 от ФОТ) СП 50%*0.8 от ФОТ | 0.01 | 457.25 |  | 457,25 ---------- 30,64 | 5 |  | 5 | 15.5 | 4,518 ---------- 15,489 | 23 |  | 23 | ----------
5 | ТЕР01-02-005-01 Уплотнение грунта пневматическими трамбовками, группа грунтов: 1-2 100 м3 уплотненного грунта ------------------------ Территориальная поправка к базе 2001г МАТ=1,1 ------------------------ НР 95%*0.85 от ФОТ; (150) СП 50%*0.8 от ФОТ; (74) | 0.1 | 284.29 | 88.84 | 195,45 ---------- 24,35 | 28 | 9 | 19 ---------- 2 | 15.5 | 5,849 ---------- 15,482 | 266 | 155 | 111 ---------- 31 | 1,25 ----------
6 | ТЕР23-03-001-07 Устройство круглых сборных железобетонных канализационных колодцев диаметром: 2 м в сухих грунтах 10 м3 железобетонных и бетонных конструкций колодца ------------------------ Территориальная поправка к базе 2001г МАТ=1,1 ------------------------ 10 761,48 = 15 839,06 - 4,45 x 1 141,03 ------------------------ НР 130%*0.85 от ФОТ; (3339) СП 89%*0.8 от ФОТ; (2152) | 0.2345 | 11604.06 | 608,68 ---------- 9268,42 | 1726,96 ---------- 116,84 | 2721 | 143 ---------- 2173 | 405 ---------- 27 | 15,5 ---------- 5,598 | 6,82 ---------- 15,486 | 17495 | 2542 ---------- 12164 | 2789 ---------- 480 | 18,91 ----------
7 | текущая цена канализационное кольцо КС20-6 5650руб:1,18:4,98 шт ------------------------ Территориальная поправка к базе 2001г МАТ=1,1 | 3 | 1057.62 | ---------- 1057,62 |  | 3173 | ---------- 3173 |  | ---------- 4,98 |  | 15802 | ---------- 15802 |  | ----------
8 | ТЕР06-01-041-01 Устройство перекрытий безбалочных толщиной: до 200 мм на высоте от опорной площади до 6 м 100 м3 в деле ------------------------ Территориальная поправка к базе 2001г МАТ=1,1 ------------------------ НР 105%*0.85 от ФОТ; (1120) СП 65%*0.8 от ФОТ; (653) | 0,01 (2*2,5*0,2/100) | 158627.31 | 6828,75 ---------- 148904,04 | 2894,52 ---------- 319,43 | 1586 | 68 ---------- 1489 | 29 ---------- 3 | 15,5 ---------- 4,374 | 5,813 ---------- 15,485 | 7891 | 1209 ---------- 6513 | 169 ---------- 46 | 9,51 ----------
9 | ТЕР06-01-031-02 Устройство железобетонных стен высотой: до 3 м, толщиной 150 мм 100 м3 железобетона в деле ------------------------ Территориальная поправка к базе 2001г МАТ=1,1 ------------------------ НР 105%*0.85 от ФОТ; (5063) СП 65%*0.8 от ФОТ; (2950) | 0,01875 ((1,5*2+2)*2,5*0,15/100) | 187887.07 | 15658,85 ---------- 159834,05 | 12394,17 ---------- 1283,22 | 3523 | 294 ---------- 2997 | 232 ---------- 24 | 15,5 ---------- 4,355 | 5,626 ---------- 15,497 | 19619 | 5239 ---------- 13052 | 1328 ---------- 434 | 40,39 ----------
10 | ТЕР06-01-031-01 Устройство железобетонных перегородок высотой: до 3 м, толщиной 100 мм 100 м3 железобетона в деле ------------------------ Территориальная поправка к базе 2001г МАТ=1,1 ------------------------ НР 105%*0.85 от ФОТ; (1494) СП 65%*0.8 от ФОТ; (870) | 0,00375 (1,5*2,5*0,1/100) | 224093.75 | 23098,97 ---------- 182444,94 | 18549,84 ---------- 1981,76 | 840 | 87 ---------- 683 | 70 ---------- 7 | 15,5 ---------- 4,4 | 5,653 ---------- 15,486 | 4956 | 1550 ---------- 3005 | 401 ---------- 124 | 11,91 ----------
11 | ТЕР10-01-039-01 Установка блоков в наружных и внутренних дверных проемах: в каменных стенах, площадь проема до 3 м2 100 м2 проемов ------------------------ Территориальная поправка к базе 2001г МАТ=1,1 ------------------------ НР 118%*0.85 от ФОТ; (715) СП 63%*0.8 от ФОТ; (359) | 0,044 (1,0*2,2*2/100) | 30125.01 | 796,7 ---------- 28046,59 | 1281,72 ---------- 122,01 | 1326 | 35 ---------- 1235 | 56 ---------- 5 | 15,5 ---------- 6,27 | 6,084 ---------- 15,492 | 8710 | 620 ---------- 7743 | 347 ---------- 93 | 4,59 ----------
12 | ТСЦ-101-1999 Приборы дверные компл. ------------------------ Территориальная поправка к базе 2001г МАТ=1,1 | 2 | 85.92 | ---------- 85,92 |  | 172 | ---------- 172 |  | ---------- 1,506 |  | 259 | ---------- 259 |  | ----------
13 | ТЕР10-01-083-03 Устройство по фермам настила: рабочего толщиной 25 мм сплошного 100 м2 покрытия ------------------------ Территориальная поправка к базе 2001г МАТ=1,1 ------------------------ НР 118%*0.85 от ФОТ; (109) СП 63%*0.8 от ФОТ; (55) | 0,03 (1,5*2/100) | 3773.83 | 215,28 ---------- 3460 | 98,55 ---------- 6,34 | 113 | 6 ---------- 104 | 3 | 15,5 ---------- 5,462 | 6,88 ---------- 15,501 | 698 | 109 ---------- 568 | 21 | 0,88 ----------
14 | ТЕР09-04-002-01 Монтаж кровельного покрытия: из профилированного листа при высоте здания до 25 м 100 м2 покрытия ------------------------ Территориальная поправка к базе 2001г МАТ=1,1 ------------------------ НР 90%*0.85 от ФОТ; (119) СП 85%*0.8 от ФОТ; (106) | 0.03 | 930.37 | 258,09 ---------- 215,7 | 456,58 ---------- 29,81 | 28 | 8 ---------- 6 | 14 ---------- 1 | 15,5 ---------- 5,295 | 5,748 ---------- 15,5 | 252 | 140 ---------- 32 | 80 ---------- 16 | 1,07 ----------
15 | ТЕР15-04-002-02 Известковая окраска водными составами внутри помещений: по кирпичу и бетону 100 м2 окрашиваемой поверхности ------------------------ Территориальная поправка к базе 2001г МАТ=1,1 ------------------------ НР 105%*0.85 от ФОТ; (125) СП 55%*0.8 от ФОТ; (62) | 0,25 ((1,5*2+2)*2,5*2/100) | 58.08 | 33,14 ---------- 22,97 | 1,97 ---------- 0,09 | 15 | 8 ---------- 7 |  | 15,5 ---------- 5,171 | 8,273 ---------- 16,4 | 176 | 140 ---------- 36 |  | 1,22 ----------
Итого по разделу 1 Устройство туалета на территории кладбища по Егорьевскому тракту на запад в районе Песчаного Борка | [5 empty] | 15267 |  |  |  |  | 96330 |  |  | 89,73 ---------- 7,63
Раздел 2. Благоустройство территории кладбища по Егорьевскому тракту на запад в районе п. "Песчаного Борка" 594000м2
16 | ТЕР01-01-036-01 Планировка площадей бульдозерами мощностью: 59 кВт (80 л.с.) 1000 м2 спланированной поверхности за 1 проход бульдозера ------------------------ Территориальная поправка к базе 2001г МАТ=1,1 ------------------------ НР 95%*0.85 от ФОТ; (150) СП 50%*0.8 от ФОТ; (74) | 2,9025 (967,5*3/1000) | 39.71 |  | 39,71 ---------- 4,09 | 115 |  | 115 ---------- 12 | 15.5 | 5,33 ---------- 13,287 | 624 |  | 624 ---------- 186 | ----------
17 | ТЕР01-02-001-01 Уплотнение грунта прицепными катками на пневмоколесном ходу 25 т на первый проход по одному следу при толщине слоя: 25 см 1000 м3 уплотненного грунта ------------------------ Территориальная поправка к базе 2001г МАТ=1,1 ------------------------ НР 95%*0.85 от ФОТ; (1927) СП 50%*0.8 от ФОТ; (954) | 0,725625 (a*0,25) | 2084.09 |  | 2084,09 ---------- 185,33 | 1512 |  | 1512 ---------- 134 | 15.5 | 5,143 ---------- 15,492 | 7879 |  | 7879 ---------- 2386 | ----------
18 | ТЕР01-02-001-07 На каждый последующий проход по одному следу добавлять: к расценке 01-02-001-01 1000 м3 уплотненного грунта ------------------------ Территориальная поправка к базе 2001г МАТ=1,1 ------------------------ НР 95%*0.85 от ФОТ; (175) СП 50%*0.8 от ФОТ; (87) | 0,725625 (s) | 199 |  | 199 ---------- 16,23 | 144 |  | 144 ---------- 12 | 15.5 | 4,97 ---------- 15,498 | 726 |  | 726 ---------- 217 | ----------
19 | ТЕР27-04-001-04 Устройство подстилающих и выравнивающих слоев оснований: из щебня 100 м3 материала основания (в плотном теле) ------------------------ Территориальная поправка к базе 2001г МАТ=1,1 ------------------------ НР 142%*0.85 от ФОТ; (18774) СП 95%*0.8 от ФОТ; (11821) | 2,322 (2902,5*0,08/100) | 3619.92 | 162,8 ---------- 37,27 | 3419,85 ---------- 213,21 | 8405 | 378 ---------- 86 | 7941 ---------- 495 | 15,5 ---------- 2,302 | 5,478 ---------- 15,485 | 50847 | 6743 ---------- 198 | 43906 ---------- 8811 | 56,17 ----------
20 | ТСЦ-408-0044 Щебень из гравия для строительных работ марка Др.8, фракция 40-70 мм м3 ------------------------ Территориальная поправка к базе 2001г МАТ=1,1 | 267,03 (232,2*1,15) | 80.32 | ---------- 80,32 |  | 21448 | ---------- 21448 |  | ---------- 9,961 |  | 213644 | ---------- 213644 |  | ----------
21 | ТСЦ-408-0042 Щебень из гравия для строительных работ марка Др.8, фракция 10-20 мм м3 ------------------------ Территориальная поправка к базе 2001г МАТ=1,1 | 58,05 (2902,5*0,02) | 116.39 | ---------- 116,39 |  | 6756 | ---------- 6756 |  | ---------- 9,961 |  | 67297 | ---------- 67297 |  | ----------
22 | ТЕР27-06-020-01 Устройство покрытия толщиной 4 см из горячих асфальтобетонных смесей плотных мелкозернистых типа АБВ, плотность каменных материалов: 2,5-2,9 т/м3 1000 м2 покрытия ------------------------ Территориальная поправка к базе 2001г МАТ=1,1 ------------------------ НР 142%*0.85 от ФОТ; (31501) СП 95%*0.8 от ФОТ; (19835) | 2,9025 (a) | 35975.39 | 306,4 ---------- 33266,92 | 2402,07 ---------- 198,43 | 104419 | 889 ---------- 96558 | 6972 ---------- 576 | 15,5 ---------- 9,342 | 5,635 ---------- 15,496 | 957658 | 15841 ---------- 902045 | 39772 ---------- 10258 | 111,17 ----------
23 | ТЕР27-06-021-01 На каждые 0,5 см изменения толщины покрытия добавлять или исключать: к расценке 27-06-020-01 1000 м2 покрытия ------------------------ Территориальная поправка к базе 2001г МАТ=1,1 КОЭФ. К ПОЗИЦИИ: до 5 см ПЗ=2 (ОЗП=2; ЭМ=2 к расх.; ЗПМ=2; МАТ=2 к расх.; ТЗ=2; ТЗМ=2) ------------------------ НР 142%*0.85 от ФОТ; (94) СП 95%*0.8 от ФОТ; (59) | 2,9025 (a) | 8297.34 | 1,44 ---------- 8291,8 | 4.1 | 24083 | 4 ---------- 24067 | 12 | 15,5 ---------- 9,359 | 0.659 | 225329 | 78 ---------- 225243 | 8 | 0,52 ----------
24 | ТСЦ-410-0001 Асфальтобетонные смеси дорожные, аэродромные и асфальтобетон (горячие и теплые для плотного асфальтобетона мелко и крупнозернистые, песчаные), марка: I, тип А т ------------------------ Территориальная поправка к базе 2001г МАТ=1,1 | -350,622 (-a*(96.6+24.2)) | 342.33 | ---------- 342,33 |  | -120028 | ---------- -120028 |  | ---------- 9,521 |  | -1142787 | ---------- -1142787 |  | ----------
25 | ТСЦ-410-0007 Асфальтобетонные смеси дорожные, аэродромные и асфальтобетон (горячие и теплые для плотного асфальтобетона мелко и крупнозернистые, песчаные), марка: II, тип В т ------------------------ Территориальная поправка к базе 2001г МАТ=1,1 | 350.622 | 306.88 | ---------- 306,88 |  | 107599 | ---------- 107599 |  | ---------- 9,41 |  | 1012507 | ---------- 1012507 |  | ----------
Итого по разделу 2 Благоустройство территории кладбища по Егорьевскому тракту на запад в районе Песчаного Борка 594000м2 | [5 empty] | 161477 |  |  |  |  | 1479177 |  |  | 167,86 ---------- 117,92
Раздел 3. Устройство деревянных туалетов и биотуалетов на территории кладбища по Егорьевскому тракту на запад в районе п. "Песчаного борка"
26 | ТЕР01-02-058-05 Копание ям вручную без креплений для стоек и столбов: с откосами глубиной до 1,5 м, группа грунтов 1 100 м3 грунта ------------------------ Территориальная поправка к базе 2001г МАТ=1,1 ------------------------ НР 80%*0.85 от ФОТ; (222) СП 45%*0.8 от ФОТ; (117) | 0,02304 (1,2*0,8*0,8*3/100) | 765.82 | 765.82 |  | 18 | 18 |  | 15.5 |  | 326 | 326 |  | 2,72 ----------
27 | текущая цена Стоимость туалета деревянного 5500:1,18:4,98 шт ------------------------ Территориальная поправка к базе 2001г МАТ=1,1 | 3 | 1029.55 | ---------- 1029,55 |  | 3089 | ---------- 3089 |  | ---------- 4,98 |  | 15383 | ---------- 15383 |  | ----------
28 | текущая цена Стоимость биотуалета 20000:1,18:4,98 шт ------------------------ Территориальная поправка к базе 2001г МАТ=1,1 | 3 | 3743.78 | ---------- 3743,78 |  | 11231 | ---------- 11231 |  | ---------- 4,98 |  | 55930 | ---------- 55930 |  | ----------
29 | ФССЦпг01-01-01-006 Погрузочные работы при автомобильных перевозках: изделий плотничных (щиты ворот, заборов, накатов, настилов, обрешеток, перегородок и др.) и столярные (панели, тамбуры, шкафы встроенные) 1 т груза ------------------------ Территориальная поправка к базе 2001г МАТ=1,1 КОЭФ. К ПОЗИЦИИ: ПЗ=0,93 (ОЗП=0,93; ЭМ=0,93 к расх.; ЗПМ=0,93; МАТ=0,93 к расх.; ТЗ=0,93; ТЗМ=0,93) ------------------------ НР 0%*0.85 от ФОТ) СП 0%*0.8 от ФОТ | 0.3 | 10.38 |  | 10.38 | 3 |  | 3 | 15.5 | 9,86 ---------- 15,5 | 30 |  | 30 | ----------
30 | ФССЦпг01-01-02-006 Разгрузочные работы при автомобильных перевозках: изделий плотничных (щиты ворот, заборов, накатов, настилов, обрешеток, перегородок и др.) и столярные (панели, тамбуры, шкафы встроенные) 1 т груза ------------------------ Территориальная поправка к базе 2001г МАТ=1,1 КОЭФ. К ПОЗИЦИИ: ПЗ=0,93 (ОЗП=0,93; ЭМ=0,93 к расх.; ЗПМ=0,93; МАТ=0,93 к расх.; ТЗ=0,93; ТЗМ=0,93) ------------------------ НР 0%*0.85 от ФОТ) СП 0%*0.8 от ФОТ | 0.3 | 10.38 |  | 10.38 | 3 |  | 3 | 15.5 | 9,86 ---------- 15,5 | 30 |  | 30 | ----------
31 | ФССЦпг03-21-02-025 Перевозка грузов автомобилями-самосвалами грузоподъемностью 10 т, работающих вне карьера, на расстояние: до 25 км II класс груза 1 т груза ------------------------ Территориальная поправка к базе 2001г МАТ=1,1 КОЭФ. К ПОЗИЦИИ: от фер к тер ПЗ=1,17 (ОЗП=1,17; ЭМ=1,17 к расх.; ЗПМ=1,17; МАТ=1,17 к расх.; ТЗ=1,17; ТЗМ=1,17) ------------------------ НР 0%*0.85 от ФОТ) СП 0%*0.8 от ФОТ | 0.3 | 23.84 |  | 23.84 | 7 |  | 7 | 15.5 | 6,56 ---------- 15,5 | 46 |  | 46 | ----------
Итого по разделу 3 Устройство деревянных и биотуалетов | [5 empty] | 14380 |  |  |  |  | 72085 |  |  | 2.72
Итого прямые затраты по смете | [5 empty] | 182428 | 1947,00 ---------- 162845,00 | 17636,00 ---------- 1307,00 |  |  | 182428 | 1947,00 ---------- 162845,00 | 17636,00 ---------- 1307,00 | 260,31 ---------- 125,55
Итого прямые затраты по смете с учетом коэффициентов к итогам | [5 empty] | 182915 |  |  |  |  | 182914
В том числе, справочно:
Районный к-т 15% (Поз. 1, 5, 16-18, 6, 8-11, 13-15, 19, 22-23, 26) | [10 empty] | 486 | 292.05 | 195,60 ---------- 195,60
Районный к-т 15% (Поз. 1-5, 16-18, 6-13, 27-28, 14-15, 19-26) | [5 empty] | 487 | 292.05 | 196,05 ---------- 196,05
Итого прямые затраты по смете с учетом индексов, в текущих ценах | [5 empty] | 182428 | 1947,00 ---------- 162845,00 | 17636,00 ---------- 1307,00 |  |  | 1542098 | 34692,00 ---------- 1408635,00 | 98771,00 ---------- 23237,00 | 260,31 ---------- 125,55
В том числе (справочно):
фонд оплаты труда (ФОТ) | [5 empty] | 3741 |  |  |  |  | 57929
материалы | [5 empty] | 162845 |  |  |  |  | 1408635
эксплуатация машин и механизмов | [5 empty] | 17832 |  |  |  |  | 98771
Накладные расходы | [5 empty] | 4954 |  |  |  |  | 65202
Сметная прибыль | [5 empty] | 3252 |  |  |  |  | 40292
Итого | [5 empty] | 191121 |  |  |  |  | 1647592 |  |  | 260,31 ---------- 125,55
НДС 18% | [10 empty] | 296566.56
ВСЕГО по смете | [10 empty] | 1944158.56
Составил:______________ (В.Н.Аришина)
Note on A8: <Наименование стройки>
Note on A11: <Индекс/ЛН локальной сметы>
Note on A13: на <Наименование локальной сметы>,<Наименование объекта>
Note on A25: <Номер позиции по смете>
Note on A81: <Текстовая часть (итоги)>
Note on A83: ______________ (<Составил>)
Note on B25: <Обоснование (код) позиции> <Примечание> <Наименование (текстовая часть) расценки> <Ед. измерения по расценке> ------------------------ <Обоснование коэффициентов> ------------------------ <Формула расчета стоимости единицы> ------------------------ <Строка задания НР для БИМ>; (<Сумма НР по позиции для БИМ>) <Строка задания СП для БИМ>; (<Сумма СП по позиции для БИМ>)
Note on C16: <Основание>
Note on C25: <Количество всего (физ. объем) по позиции> (<Формула расчета физ. объема>)
Note on D25: <ПЗ по позиции на единицу в базисных ценах с учетом всех к-тов>
Note on E25: <ОЗП по позиции на единицу в базисных ценах с учетом всех к-тов> ---------- <МАТ по позиции на единицу в базисных ценах с учетом всех к-тов>
Note on F25: <ЭММ по позиции на единицу в базисных ценах с учетом всех к-тов> ---------- <ЗПМ по позиции на единицу в базисных ценах с учетом всех к-тов>
Note on G25: <ИТОГО ПЗ на физобъем по позиции в базисных ценах>
Note on G81: <Прямые затраты в базисных ценах (итоги)>
Note on H25: <ИТОГО ОЗП на физобъем по позиции в базисных ценах> ---------- <ИТОГО МАТ на физобъем по позиции в базисных ценах>
Note on H81: <З/п основных рабочих в базисных ценах (итоги)> ---------- <Материалы в базисных ценах (итоги)>
Note on I25: <ИТОГО ЭММ на физобъем по позиции в базисных ценах> ---------- <ИТОГО ЗПМ на физобъем по позиции в базисных ценах>
Note on I81: <Эксплуатация машин в базисных ценах (итоги)> ---------- <З/п машинистов в базисных ценах (итоги)>
Note on J25: <Индекс к позиции на ОЗП> ---------- <Индекс к позиции на МАТ>
Note on K17: =<Итого по расчету>/1000
Note on K18: <Итого ТЗ>
Note on K19: =<Итого ФОТ>/1000
Note on K25: <Индекс к позиции на ЭМ> ---------- <Индекс к позиции на ЗПМ>
Note on L25: <Общая стоимость ПЗ по позиции для БИМ до начисления НР и СП>
Note on L81: <Прямые затраты (итоги)>
Note on M25: <Общая стоимость ОЗП по позиции для БИМ до начисления НР и СП> ---------- <Общая стоимость МАТ по позиции для БИМ до начисления НР и СП>
Note on M81: <З/п основных рабочих (итоги)> ---------- <Материалы (итоги)>
Note on N25: <Общая стоимость ЭММ по позиции для БИМ до начисления НР и СП> ---------- <Общая стоимость ЗПМ по позиции для БИМ до начисления НР и СП>
Note on N81: <Эксплуатация машин (итоги)> ---------- <З/п машинистов (итоги)>
Note on O25: <ТЗ по позиции всего> ---------- <ТЗM по позиции всего>
Note on O81: <Трудозатраты основных рабочих (итоги)> ---------- <Трудозатраты машинистов (итоги)>
Note on Q25: <Признак материала - позиции>
Note on R25: <Индекс к позиции на ОЗП>
Note on S21: <ИТОГО ПЗ на физобъем по позиции в базисных ценах>
Note on T21: <Общая стоимость ПЗ по позиции для БИМ до начисления НР и СП>
Note on U21: <Строка задания НР для БИМ>
Note on V21: <Строка задания СП для БИМ>
Note on W21: <Сумма НР по позиции для БИМ>
Note on X21: <Сумма СП по позиции для БИМ>
Note on Y21: <Итоговое значение по позиции для БИМ>
Note on Z21: <Сумма НР по позиции при расчете в базисных ценах>
Note on AA21: <Сумма СП по позиции при расчете в базисных ценах>