## Мои данные
Форма 4т
| СОГЛАСОВАНО: | [9 empty] | УТВЕРЖДАЮ:
| _____________________________ | [9 empty] | __________________________
| " _____ " ________________ 2014г. | [9 empty] | "____" ______________2014г.
Администрация г. Рубцовска
(наименование стройки)
ЛОКАЛЬНАЯ СМЕТА № 1
(локальный сметный расчет)
на Ремонт канализации в санузлах здания по ул. Бульварный, 25
(наименование работ и затрат, наименование объекта)
[5 empty] | Сметная стоимость |  |  |  |  | 32.5796 |  | тыс.руб.
[5 empty] | Нормативная трудоемкость |  |  |  |  | 38.03 |  | чел.час
[5 empty] | Средства на оплату труда |  |  |  |  | 6.1238 |  | тыс.руб.
Составлен в базисных и текущих ценах по состоянию на 1 квартал 2014г.
№ п.п. | Шифр и номер позиции норматива Наименование работ и затрат | Объём | Базисная стоимость за единицу |  |  | Базисная стоимость всего |  |  | Индекс |  | Текущая стоимость всего
|  |  | Всего | Осн. з/п | Эксп. | Всего | Осн. з/п | Эксп. | Осн. з/п | Эксп. | Всего | Осн. з/п | Эксп.
|  |  |  | Материал | В т.ч. з/п |  | Материал | В т.ч. з/п | Материал | В т.ч. з/п |  | Материал | В т.ч. з/п
1 | 2 | 3 | 4 | 5 | 6 | 7 | 8 | 9 | 10 | 11 | 12 | 13 | 14
Раздел 1. Канализация
Устройство прочистки на высоте 1м
1 | ТЕРр57-2-3 Разборка покрытий полов: из керамических плиток 100 м2 покрытия ------------------------ Территориальная поправка к базе 2001г МАТ=1,1 КОЭФ. К ПОЗИЦИИ: Районный к-т 15%; 2. Производство ремонтных работ в существующих зданиях и сооружениях в стесненных условиях: с наличием в зоне производства работ действующего технологического оборудования (станков, установок, кранов и т.п.) или загромождающих предметов (лабораторное оборудование, мебель и т. п.), или движения транспорта по внутрицеховым путям. ОЗП=1,15; ЭМ=1,15 к расх.; ЗПМ=1,15; ТЗ=1,15; ТЗМ=1,15 | 0.01 | 691.41 | 655.14 | 36,27 ---------- 17,56 | 6.91 | 6.55 | 0,36 ---------- 0,18 | 15.8 | 9,49 ---------- 15,795 | 106.91 | 103.49 | 3,42 ---------- 2,84
Накладные расходы от ФОТ(106,33 руб.)72,3
Сметная прибыль от ФОТ(106,33 руб.)57,42
Всего с НР и СП236,63
2 | ТЕР46-04-001-02 Разборка: бетонных фундаментов 1 м3 ------------------------ Территориальная поправка к базе 2001г МАТ=1,1 КОЭФ. К ПОЗИЦИИ: Районный к-т 15%; 2. Производство ремонтных работ в существующих зданиях и сооружениях в стесненных условиях: с наличием в зоне производства работ действующего технологического оборудования (станков, установок, кранов и т.п.) или загромождающих предметов (лабораторное оборудование, мебель и т. п.), или движения транспорта по внутрицеховым путям. ОЗП=1,15; ЭМ=1,15 к расх.; ЗПМ=1,15; ТЗ=1,15; ТЗМ=1,15 | 0.4 | 310.05 | 93.47 | 216,57 ---------- 30,09 | 124.02 | 37.39 | 86,63 ---------- 12,04 | 15.8 | 6,163 ---------- 15,778 | 1124.66 | 590.76 | 533,9 ---------- 189,97
Накладные расходы от ФОТ(780,73 руб.)655,81
Сметная прибыль от ФОТ(780,73 руб.)374,75
Всего с НР и СП2155,22
3 | ТЕР16-01-002-03 Прокладка по стенам зданий и в каналах труб чугунных напорных раструбных диаметром: 100 мм 100 м труб ------------------------ Территориальная поправка к базе 2001г МАТ=1,1 КОЭФ. К ПОЗИЦИИ: Районный к-т 15%; ОЗП=1,15; ЭМ=1,25 к расх.; ЗПМ=1,25; ТЗ=1,15; ТЗМ=1,25; 2. Производство ремонтных работ в существующих зданиях и сооружениях в стесненных условиях: с наличием в зоне производства работ действующего технологического оборудования (станков, установок, кранов и т.п.) или загромождающих предметов (лабораторное оборудование, мебель и т. п.), или движения транспорта по внутрицеховым путям. ОЗП=1,15; ЭМ=1,15 к расх.; ЗПМ=1,15; ТЗ=1,15; ТЗМ=1,15 | 0.015 | 23045.13 | 1509,61 ---------- 21152,3 | 383,23 ---------- 16,35 | 345.68 | 22,64 ---------- 317,29 | 5,75 ---------- 0,25 | 15,8 ---------- 4,658 | 6,446 ---------- 15,793 | 1872.71 | 357,71 ---------- 1477,94 | 37,06 ---------- 3,95
Накладные расходы от ФОТ(361,66 руб.)354,43
Сметная прибыль от ФОТ(361,66 руб.)202,53
Всего с НР и СП2429,67
4 | ТЕР16-01-003-03 Установка фасонных частей чугунных диаметром: 100 мм 1 т фасонных частей ------------------------ Территориальная поправка к базе 2001г МАТ=1,1 КОЭФ. К ПОЗИЦИИ: Районный к-т 15%; ОЗП=1,15; ЭМ=1,25 к расх.; ЗПМ=1,25; ТЗ=1,15; ТЗМ=1,25; 2. Производство ремонтных работ в существующих зданиях и сооружениях в стесненных условиях: с наличием в зоне производства работ действующего технологического оборудования (станков, установок, кранов и т.п.) или загромождающих предметов (лабораторное оборудование, мебель и т. п.), или движения транспорта по внутрицеховым путям. ОЗП=1,15; ЭМ=1,15 к расх.; ЗПМ=1,15; ТЗ=1,15; ТЗМ=1,15 | 0.01 | 15961.2 | 353,48 ---------- 15477,48 | 130,24 ---------- 6,05 | 159.61 | 3,53 ---------- 154,78 | 1,3 ---------- 0,06 | 15,8 ---------- 5,526 | 6,911 ---------- 15,765 | 920.06 | 55,77 ---------- 855,31 | 8,98 ---------- 0,95
Накладные расходы от ФОТ(56,72 руб.)55,59
Сметная прибыль от ФОТ(56,72 руб.)31,76
Всего с НР и СП1007,41
Бачки унитазов -4 шт
5 | ТЕРр57-2-3 Разборка покрытий полов: из керамических плиток 100 м2 покрытия ------------------------ Территориальная поправка к базе 2001г МАТ=1,1 КОЭФ. К ПОЗИЦИИ: Районный к-т 15%; 2. Производство ремонтных работ в существующих зданиях и сооружениях в стесненных условиях: с наличием в зоне производства работ действующего технологического оборудования (станков, установок, кранов и т.п.) или загромождающих предметов (лабораторное оборудование, мебель и т. п.), или движения транспорта по внутрицеховым путям. ОЗП=1,15; ЭМ=1,15 к расх.; ЗПМ=1,15; ТЗ=1,15; ТЗМ=1,15 | 0.02 | 691.41 | 655.14 | 36,27 ---------- 17,56 | 13.83 | 13.1 | 0,73 ---------- 0,35 | 15.8 | 9,49 ---------- 15,795 | 213.91 | 206.98 | 6,93 ---------- 5,53
Накладные расходы от ФОТ(212,51 руб.)144,51
Сметная прибыль от ФОТ(212,51 руб.)114,76
Всего с НР и СП473,18
6 | ТЕР46-04-001-02 Разборка: бетонных фундаментов 1 м3 ------------------------ Территориальная поправка к базе 2001г МАТ=1,1 КОЭФ. К ПОЗИЦИИ: Районный к-т 15%; 2. Производство ремонтных работ в существующих зданиях и сооружениях в стесненных условиях: с наличием в зоне производства работ действующего технологического оборудования (станков, установок, кранов и т.п.) или загромождающих предметов (лабораторное оборудование, мебель и т. п.), или движения транспорта по внутрицеховым путям. ОЗП=1,15; ЭМ=1,15 к расх.; ЗПМ=1,15; ТЗ=1,15; ТЗМ=1,15 | 0.8 | 310.05 | 93.47 | 216,57 ---------- 30,09 | 248.04 | 74.78 | 173,26 ---------- 24,07 | 15.8 | 6,163 ---------- 15,778 | 2249.32 | 1181.52 | 1067,8 ---------- 379,78
Накладные расходы от ФОТ(1561,3 руб.)1311,49
Сметная прибыль от ФОТ(1561,3 руб.)749,42
Всего с НР и СП4310,23
7 | ТЕРр65-2-1 Разборка трубопроводов из чугунных канализационных труб диаметром: 50 мм (на смывных бачках) 100 м трубопровода с фасонными частями ------------------------ Территориальная поправка к базе 2001г МАТ=1,1 КОЭФ. К ПОЗИЦИИ: Районный к-т 15%; 2. Производство ремонтных работ в существующих зданиях и сооружениях в стесненных условиях: с наличием в зоне производства работ действующего технологического оборудования (станков, установок, кранов и т.п.) или загромождающих предметов (лабораторное оборудование, мебель и т. п.), или движения транспорта по внутрицеховым путям. ОЗП=1,15; ЭМ=1,15 к расх.; ЗПМ=1,15; ТЗ=1,15; ТЗМ=1,15 | 0.08 | 643.67 | 639.64 | 4,03 ---------- 1,96 | 51.49 | 51.17 | 0,32 ---------- 0,16 | 15.8 | 9,503 ---------- 15,765 | 811.53 | 808.49 | 3,04 ---------- 2,52
Накладные расходы от ФОТ(811,01 руб.)510,94
Сметная прибыль от ФОТ(811,01 руб.)324,4
Всего с НР и СП1646,87
8 | ТЕРр65-6-9 Смена: смывных бачков 100 приборов ------------------------ Территориальная поправка к базе 2001г МАТ=1,1 КОЭФ. К ПОЗИЦИИ: Районный к-т 15%; 2. Производство ремонтных работ в существующих зданиях и сооружениях в стесненных условиях: с наличием в зоне производства работ действующего технологического оборудования (станков, установок, кранов и т.п.) или загромождающих предметов (лабораторное оборудование, мебель и т. п.), или движения транспорта по внутрицеховым путям. ОЗП=1,15; ЭМ=1,15 к расх.; ЗПМ=1,15; ТЗ=1,15; ТЗМ=1,15 | 0.04 | 28736.95 | 998,49 ---------- 27691,4 | 47,06 ---------- 4,63 | 1149.48 | 39,94 ---------- 1107,66 | 1,88 ---------- 0,19 | 15,8 ---------- 3,794 | 7,94 ---------- 15,794 | 4848.44 | 631,05 ---------- 4202,46 | 14,93 ---------- 3
Накладные расходы от ФОТ(634,05 руб.)557,96
Сметная прибыль от ФОТ(634,05 руб.)304,34
Всего с НР и СП5710,74
9 | ТЕР16-01-003-03 Установка фасонных частей чугунных диаметром: 100 мм 1 т фасонных частей ------------------------ Территориальная поправка к базе 2001г МАТ=1,1 КОЭФ. К ПОЗИЦИИ: Районный к-т 15%; ОЗП=1,15; ЭМ=1,25 к расх.; ЗПМ=1,25; ТЗ=1,15; ТЗМ=1,25; 2. Производство ремонтных работ в существующих зданиях и сооружениях в стесненных условиях: с наличием в зоне производства работ действующего технологического оборудования (станков, установок, кранов и т.п.) или загромождающих предметов (лабораторное оборудование, мебель и т. п.), или движения транспорта по внутрицеховым путям. ОЗП=1,15; ЭМ=1,15 к расх.; ЗПМ=1,15; ТЗ=1,15; ТЗМ=1,15 | 0.02 | 15961.2 | 353,48 ---------- 15477,48 | 130,24 ---------- 6,05 | 319.22 | 7,07 ---------- 309,55 | 2,6 ---------- 0,12 | 15,8 ---------- 5,526 | 6,911 ---------- 15,765 | 1840.25 | 111,71 ---------- 1710,57 | 17,97 ---------- 1,89
Накладные расходы от ФОТ(113,6 руб.)111,33
Сметная прибыль от ФОТ(113,6 руб.)63,62
Всего с НР и СП2015,2
Прочие работы
10 | ТЕР06-01-001-01 Устройство бетонной подготовки 100 м3 бетона, бутобетона и железобетона в деле ------------------------ Территориальная поправка к базе 2001г МАТ=1,1 КОЭФ. К ПОЗИЦИИ: Районный к-т 15%; ОЗП=1,15; ЭМ=1,25 к расх.; ЗПМ=1,25; ТЗ=1,15; ТЗМ=1,25; 2. Производство ремонтных работ в существующих зданиях и сооружениях в стесненных условиях: с наличием в зоне производства работ действующего технологического оборудования (станков, установок, кранов и т.п.) или загромождающих предметов (лабораторное оборудование, мебель и т. п.), или движения транспорта по внутрицеховым путям. ОЗП=1,15; ЭМ=1,15 к расх.; ЗПМ=1,15; ТЗ=1,15; ТЗМ=1,15 | 0.012 | 78694.89 | 1776,69 ---------- 74468,12 | 2450,08 ---------- 319,88 | 944.34 | 21,32 ---------- 893,62 | 29,4 ---------- 3,84 | 15,8 ---------- 3,733 | 5,645 ---------- 15,789 | 3838.7 | 336,86 ---------- 3335,88 | 165,96 ---------- 60,63
Накладные расходы от ФОТ(397,49 руб.)317,99
Сметная прибыль от ФОТ(397,49 руб.)174,9
Всего с НР и СП4331,59
11 | ТЕР11-01-027-03 Устройство покрытий на цементном растворе из плиток: керамических для полов одноцветных с красителем 100 м2 покрытия ------------------------ Территориальная поправка к базе 2001г МАТ=1,1 КОЭФ. К ПОЗИЦИИ: Районный к-т 15%; ОЗП=1,15; ЭМ=1,25 к расх.; ЗПМ=1,25; ТЗ=1,15; ТЗМ=1,25; 2. Производство ремонтных работ в существующих зданиях и сооружениях в стесненных условиях: с наличием в зоне производства работ действующего технологического оборудования (станков, установок, кранов и т.п.) или загромождающих предметов (лабораторное оборудование, мебель и т. п.), или движения транспорта по внутрицеховым путям. ОЗП=1,15; ЭМ=1,15 к расх.; ЗПМ=1,15; ТЗ=1,15; ТЗМ=1,15 | 0.03 | 14811.1 | 1324,38 ---------- 13327,14 | 159,58 ---------- 39,84 | 444.33 | 39,73 ---------- 399,81 | 4,79 ---------- 1,2 | 15,8 ---------- 2,918 | 7,602 ---------- 15,785 | 1830.79 | 627,73 ---------- 1166,65 | 36,41 ---------- 18,94
Накладные расходы от ФОТ(646,67 руб.)607,87
Сметная прибыль от ФОТ(646,67 руб.)329,8
Всего с НР и СП2768,46
12 | ФССЦпг01-01-01-041 Погрузочные работы при автомобильных перевозках: мусора строительного с погрузкой вручную 1 т груза ------------------------ Территориальная поправка к базе 2001г МАТ=1,1 КОЭФ. К ПОЗИЦИИ: Районный к-т 15%; ОЗП=0,93; ТЗ=0,93 | 1 | 45.97 | 45.97 |  | 45.97 | 45.97 |  | 9.61 |  | 441.77 | 441.77
НР 0%=0%*0,85 от ФОТ
СП 0%=0%*0,8 от ФОТ
Всего с НР и СП441,77
13 | ФССЦпг03-21-01-010 Перевозка грузов автомобилями-самосвалами грузоподъемностью 10 т, работающих вне карьера, на расстояние: до 10 км I класс груза 1 т груза ------------------------ Территориальная поправка к базе 2001г МАТ=1,1 КОЭФ. К ПОЗИЦИИ: Районный к-т 15%; ЭМ=1,17 к расх.; ЗПМ=1,17; ТЗМ=1,17 | 1 | 13.36 |  | 13.36 | 13.36 |  | 13.36 | 15.8 | 6,2 ---------- 15,8 | 82.83 |  | 82.83
НР 0%=0%*0,85 от ФОТ
СП 0%=0%*0,8 от ФОТ
Всего с НР и СП82,83
Итого прямые затраты по смете | [5 empty] | 3866.28 | 363,19 ---------- 3182,71 | 320,38 ---------- 42,46 |  |  | 3866.28 | 363,19 ---------- 3182,71 | 320,38 ---------- 42,46
Итого прямые затраты по смете с учетом индексов, в текущих ценах | [5 empty] | 3866.28 | 363,19 ---------- 3182,71 | 320,38 ---------- 42,46 |  |  | 20181.89 | 5453,85 ---------- 12748,82 | 1979,22 ---------- 669,99
В том числе (справочно):
фонд оплаты труда (ФОТ) | [5 empty] | 405.65 |  |  |  |  | 6123.84
материалы | [5 empty] | 3182.71 |  |  |  |  | 12748.82
эксплуатация машин и механизмов | [5 empty] | 320.38 |  |  |  |  | 1979.22
Накладные расходы | [5 empty] | 378.42 |  |  |  |  | 4700.22
Сметная прибыль | [5 empty] | 242.27 |  |  |  |  | 2727.69
Итого | [5 empty] | 4486.97 |  |  |  |  | 27609.8
НДС 18% | [10 empty] | 4969.76
ВСЕГО по смете | [10 empty] | 32579.56
Составил:______________
Проверил:______________
Note on A8: <Наименование стройки>
Note on A11: <Индекс/ЛН локальной сметы>
Note on A13: на <Наименование локальной сметы>,<Наименование объекта>
Note on A25: <Номер позиции по смете>
Note on A94: ______________ (<Составил>)
Note on A96: ______________ (<Проверил>)
Note on B25: <Обоснование (код) позиции> <Примечание> <Наименование (текстовая часть) расценки> <Ед. измерения по расценке> ------------------------ <Обоснование коэффициентов> ------------------------ <Формула расчета стоимости единицы> ------------------------ <Строка задания НР для БИМ>; (<Сумма НР по позиции для БИМ>) <Строка задания СП для БИМ>; (<Сумма СП по позиции для БИМ>)
Note on C16: <Основание>
Note on C25: <Количество всего (физ. объем) по позиции> (<Формула расчета физ. объема>)
Note on D25: <ПЗ по позиции на единицу в базисных ценах с учетом всех к-тов>
Note on E25: <ОЗП по позиции на единицу в базисных ценах с учетом всех к-тов> ---------- <МАТ по позиции на единицу в базисных ценах с учетом всех к-тов>
Note on F25: <ЭММ по позиции на единицу в базисных ценах с учетом всех к-тов> ---------- <ЗПМ по позиции на единицу в базисных ценах с учетом всех к-тов>
Note on G25: <ИТОГО ПЗ на физобъем по позиции в базисных ценах>
Note on H25: <ИТОГО ОЗП на физобъем по позиции в базисных ценах> ---------- <ИТОГО МАТ на физобъем по позиции в базисных ценах>
Note on I25: <ИТОГО ЭММ на физобъем по позиции в базисных ценах> ---------- <ИТОГО ЗПМ на физобъем по позиции в базисных ценах>
Note on J25: <Индекс к позиции на ОЗП> ---------- <Индекс к позиции на МАТ>
Note on K17: =<Итого по расчету>/1000
Note on K18: <Итого ТЗ>
Note on K19: =<Итого ФОТ>/1000
Note on K25: <Индекс к позиции на ЭМ> ---------- <Индекс к позиции на ЗПМ>
Note on L25: <Общая стоимость ПЗ по позиции для БИМ до начисления НР и СП>
Note on M25: <Общая стоимость ОЗП по позиции для БИМ до начисления НР и СП> ---------- <Общая стоимость МАТ по позиции для БИМ до начисления НР и СП>
Note on N25: <Общая стоимость ЭММ по позиции для БИМ до начисления НР и СП> ---------- <Общая стоимость ЗПМ по позиции для БИМ до начисления НР и СП>
Note on P25: <Признак материала - позиции>
Note on Q25: <Индекс к позиции на ОЗП>
Note on R21: <ИТОГО ПЗ на физобъем по позиции в базисных ценах>
Note on S21: <Общая стоимость ПЗ по позиции для БИМ до начисления НР и СП>
Note on T21: <Строка задания НР для БИМ>
Note on U21: <Строка задания СП для БИМ>
Note on V21: <Сумма НР по позиции для БИМ>
Note on W21: <Сумма СП по позиции для БИМ>
Note on X21: <Итоговое значение по позиции для БИМ>
Note on Y21: <Сумма НР по позиции при расчете в базисных ценах>
Note on Z21: <Сумма СП по позиции при расчете в базисных ценах>