## Мои данные
Приложение №2
к информационной карте
Администрация города Рубцовска Алтайского края
(наименование стройки)
ЛОКАЛЬНАЯ СМЕТА №
(локальный сметный расчет)
на капитальный ремонт кровли муниципального жилого помещения по проезду Контурному, 42, кв. № 1; кв. № 2 в городе Рубцовске.
(наименование работ и затрат, наименование объекта)
Основание:
[5 empty] | Сметная стоимость |  |  |  |  | 213.7192 |  | тыс.руб.
[5 empty] | Нормативная трудоемкость |  |  |  |  | 271.86 |  | чел.час
[5 empty] | Средства на оплату труда |  |  |  |  | 35.865 |  | тыс.руб.
Составлен в базисных и текущих ценах по состоянию на 1 квартал 2014г.
№ п.п. | Шифр и номер позиции норматива Наименование работ и затрат | Объём | Базисная стоимость за единицу |  |  | Базисная стоимость всего |  |  | Индекс |  | Текущая стоимость всего |  |  | ТЗ / ТЗМ
|  |  | Всего | Осн. з/п | Эксп. | Всего | Осн. з/п | Эксп. | Осн. з/п | Эксп. | Всего | Осн. з/п | Эксп.
|  |  |  | Материал | В т.ч. з/п |  | Материал | В т.ч. з/п | Материал | В т.ч. з/п |  | Материал | В т.ч. з/п
1 | 2 | 3 | 4 | 5 | 6 | 7 | 8 | 9 | 10 | 11 | 12 | 13 | 14 | 15
1 | ТЕР46-04-008-04 Разборка покрытий кровель: из волнистых и полуволнистых асбестоцементных листов 100 м2 покрытия ------------------------ Территориальная поправка к базе 2001г МАТ=1,1 ------------------------ НР 110%*0.85 от ФОТ; (2629) СП 70%*0.8 от ФОТ; (1575) | 1.5 | 135.99 | 103.19 | 32.8 | 204 | 155 | 49 | 15.8 | 2.695 | 2944 | 2812 | 132 | 23,85 ----------
2 | ТЕРр58-1-1 Разборка деревянных элементов конструкций крыш: обрешетки из брусков с прозорами 100 м2 кровли ------------------------ Территориальная поправка к базе 2001г МАТ=1,1 ------------------------ НР 83%*0.85 от ФОТ; (2017) СП 65%*0.8 от ФОТ; (1487) | 1.5 | 142.18 | 100.21 | 41,97 ---------- 4,95 | 213 | 150 | 63 ---------- 7 | 15.8 | 5,651 ---------- 15,78 | 3095 | 2733 | 362 ---------- 126 | 22,74 ----------
3 | ТЕР46-04-006-03 Разборка деревянных фронтонов 100 м2 ------------------------ Территориальная поправка к базе 2001г МАТ=1,1 ------------------------ НР 110%*0.85 от ФОТ; (1507) СП 70%*0.8 от ФОТ; (903) | 0.36 | 324.36 | 184 | 140,36 ---------- 63,06 | 117 | 66 | 51 ---------- 23 | 15.8 | 9,489 ---------- 15,797 | 1713 | 1201 | 512 ---------- 411 | 10,55 ----------
4 | ТЕРр58-1-2 Разборка деревянных элементов конструкций крыш: стропил со стойками и подкосами из досок 100 м2 кровли ------------------------ Территориальная поправка к базе 2001г МАТ=1,1 ------------------------ НР 83%*0.85 от ФОТ; (2998) СП 65%*0.8 от ФОТ; (2210) | 1.5 | 179.1 | 152.64 | 26,46 ---------- 3,12 | 269 | 229 | 40 ---------- 5 | 15.8 | 5,652 ---------- 15,769 | 4387 | 4155 | 232 ---------- 95 | 34,02 ----------
5 | ТЕР10-01-002-01 Установка стропил 1 м3 древесины в конструкции ------------------------ Территориальная поправка к базе 2001г МАТ=1,1 ------------------------ НР 118%*0.85 от ФОТ; (5514) СП 63%*0.8 от ФОТ; (2771) | 1,8 (1,1+0,7) | 1823.78 | 166,46 ---------- 1619,44 | 37,88 ---------- 1,61 | 3283 | 300 ---------- 2915 | 68 ---------- 3 | 15,8 ---------- 5,518 | 6,724 ---------- 15,827 | 21993 | 5451 ---------- 16085 | 457 ---------- 47 | 43,36 ----------
6 | ТЕР10-01-083-02 Устройство по фермам настила: рабочего толщиной 25 мм разреженного 100 м2 покрытия ------------------------ Территориальная поправка к базе 2001г МАТ=1,1 ------------------------ НР 118%*0.85 от ФОТ; (4833) СП 63%*0.8 от ФОТ; (2429) | 1.5 | 3021.8 | 171,94 ---------- 2771,62 | 78,24 ---------- 4,95 | 4533 | 258 ---------- 4158 | 117 ---------- 7 | 15,8 ---------- 5,393 | 6,659 ---------- 15,78 | 27903 | 4693 ---------- 22424 | 786 ---------- 126 | 35 ----------
7 | ТЕР09-04-002-01 Монтаж кровельного покрытия: из профилированного листа при высоте здания до 25 м 100 м2 покрытия ------------------------ Территориальная поправка к базе 2001г МАТ=1,1 ------------------------ НР 90%*0.85 от ФОТ; (6007) СП 85%*0.8 от ФОТ; (5339) | 1.5 | 930.37 | 258,09 ---------- 215,7 | 456,58 ---------- 29,81 | 1396 | 387 ---------- 324 | 685 ---------- 45 | 15,8 ---------- 5,231 | 5,732 ---------- 15,796 | 12693 | 7031 ---------- 1695 | 3967 ---------- 821 | 53,25 ----------
8 | ТСЦ-101-4281 Профилированный лист оцинкованный НС35-1000-0,5 т ------------------------ Территориальная поправка к базе 2001г МАТ=1,1 | 0,9315 (150*1,15*5,4/1000) | 12536.11 | ---------- 12536,11 |  | 11677 | ---------- 11677 |  | ---------- 2,809 |  | 32801 | ---------- 32801 |  | ----------
9 | ТСЦ-101-5043 Лист оцинкованный плоский размером 2х1,25 м, толщиной 0,5 мм м2 ------------------------ Территориальная поправка к базе 2001г МАТ=1,1 | 7.5 | 71.56 | ---------- 71,56 |  | 537 | ---------- 537 |  | ---------- 2,071 |  | 1112 | ---------- 1112 |  | ----------
10 | текущая цена Саморезы 5,5*51 2,80 руб/шт шт ------------------------ Территориальная поправка к базе 2001г МАТ=1,1 | 1500 (150*10) | 0.48 | ---------- 0,48 |  | 720 | ---------- 720 |  | ---------- 4,91 |  | 3535 | ---------- 3535 |  | ----------
11 | ТЕР10-02-035-02 Сборка: карнизов 100 м2 кровли, развернутой поверхности карниза, фронтонов ------------------------ Территориальная поправка к базе 2001г МАТ=1,1 ------------------------ НР 118%*0.85 от ФОТ; (2789) СП 63%*0.8 от ФОТ; (1402) | 0,144 (24*0,6/100) | 1366.83 | 1058,36 ---------- 209,24 | 99,23 ---------- 4,41 | 197 | 152 ---------- 31 | 14 ---------- 1 | 15,8 ---------- 4,366 | 6,921 ---------- 15,785 | 2997 | 2765 ---------- 135 | 97 ---------- 16 | 22,45 ----------
12 | ТЕР10-02-035-03 Сборка: фронтонов из строганых досок 100 м2 кровли, развернутой поверхности карниза, фронтонов ------------------------ Территориальная поправка к базе 2001г МАТ=1,1 ------------------------ НР 118%*0.85 от ФОТ; (3392) СП 63%*0.8 от ФОТ; (1705) | 0.36 | 769.88 | 511,41 ---------- 143,9 | 114,57 ---------- 5,05 | 277 | 184 ---------- 52 | 41 ---------- 2 | 15,8 ---------- 5,214 | 6,925 ---------- 15,79 | 3905 | 3350 ---------- 271 | 284 ---------- 32 | 26,64 ----------
13 | ТСЦ-102-0056 Доски обрезные хвойных пород длиной 4-6,5 м, шириной 75-150 мм, толщиной 32-40 мм, II сорта для фронтонов, карниза и ветровой м3 ------------------------ Территориальная поправка к базе 2001г МАТ=1,1 | 1,728 ((14,4+36+7,2)*0,03) | 1088.77 | ---------- 1088,77 |  | 1881 | ---------- 1881 |  | ---------- 5,6 |  | 10534 | ---------- 10534 |  | ----------
Итого прямые затраты по смете | [5 empty] | 25304 | 1881,00 ---------- 22295,00 | 1128,00 ---------- 93,00 |  |  | 25304 | 1881,00 ---------- 22295,00 | 1128,00 ---------- 93,00 | 271,86 ---------- 8,70
Итого прямые затраты по смете с учетом коэффициентов к итогам | [5 empty] | 25600 |  |  |  |  | 25600
В том числе, справочно:
Районный к-т 15% (Поз. 1, 3, 2, 4-6, 11-12, 7) | [10 empty] | 296 | 282.15 | 13,95 ---------- 13,95
Районный к-т 15% (Поз. 1, 3, 2, 4-6, 11-13, 7-10) | [5 empty] | 296 | 282.15 | 13,95 ---------- 13,95
Итого прямые затраты по смете с учетом индексов, в текущих ценах | [5 empty] | 25304 | 1881,00 ---------- 22295,00 | 1128,00 ---------- 93,00 |  |  | 129612 | 34191,00 ---------- 88592,00 | 6829,00 ---------- 1674,00 | 271,86 ---------- 8,70
В том числе (справочно):
фонд оплаты труда (ФОТ) | [5 empty] | 2270 |  |  |  |  | 35865
материалы | [5 empty] | 22295 |  |  |  |  | 88592
эксплуатация машин и механизмов | [5 empty] | 1142 |  |  |  |  | 6829
Накладные расходы | [5 empty] | 2360 |  |  |  |  | 31687
Сметная прибыль | [5 empty] | 1568 |  |  |  |  | 19819
Итоги по смете:
Итого Строительные работы | [5 empty] | 29528 |  |  |  |  | 181118
Итого Монтажные работы | [5 empty] | 0 |  |  |  |  | 0
Итого Оборудование | [5 empty] | 0 |  |  |  |  | 0
Итого Прочие затраты | [5 empty] | 0 |  |  |  |  | 0
Работы по реконструкции зданий и сооружений (усиление и замена существующих конструкций, разборка и возведение отдельных конструктивных элементов) | [5 empty] | 861 |  |  |  |  | 11270 |  |  | 34,40 ---------- 2,46
Крыши, кровли (ремонтно-строительные) | [5 empty] | 1208 |  |  |  |  | 16194 |  |  | 56,76 ---------- 1,13
Деревянные конструкции | [5 empty] | 12195 |  |  |  |  | 92167 |  |  | 127,45 ---------- 1,19
Строительные металлические конструкции | [5 empty] | 15264 |  |  |  |  | 61487 |  |  | 53,25 ---------- 3,92
Итого | [5 empty] | 29528 |  |  |  |  | 181118 |  |  | 271,86 ---------- 8,70
НДС 18% | [10 empty] | 32601.24
ВСЕГО по смете | [10 empty] | 213719.24
Note on A8: <Наименование стройки>
Note on A11: <Индекс/ЛН локальной сметы>
Note on A13: на <Наименование локальной сметы>,<Наименование объекта>
Note on A25: <Номер позиции по смете>
Note on A39: <Текстовая часть (итоги)>
Note on A65: ______________ (<Составил>)
Note on B25: <Обоснование (код) позиции> <Примечание> <Наименование (текстовая часть) расценки> <Ед. измерения по расценке> ------------------------ <Обоснование коэффициентов> ------------------------ <Формула расчета стоимости единицы> ------------------------ <Строка задания НР для БИМ>; (<Сумма НР по позиции для БИМ>) <Строка задания СП для БИМ>; (<Сумма СП по позиции для БИМ>)
Note on C16: <Основание>
Note on C25: <Количество всего (физ. объем) по позиции> (<Формула расчета физ. объема>)
Note on D25: <ПЗ по позиции на единицу в базисных ценах с учетом всех к-тов>
Note on E25: <ОЗП по позиции на единицу в базисных ценах с учетом всех к-тов> ---------- <МАТ по позиции на единицу в базисных ценах с учетом всех к-тов>
Note on F25: <ЭММ по позиции на единицу в базисных ценах с учетом всех к-тов> ---------- <ЗПМ по позиции на единицу в базисных ценах с учетом всех к-тов>
Note on G25: <ИТОГО ПЗ на физобъем по позиции в базисных ценах>
Note on G39: <Прямые затраты в базисных ценах (итоги)>
Note on H25: <ИТОГО ОЗП на физобъем по позиции в базисных ценах> ---------- <ИТОГО МАТ на физобъем по позиции в базисных ценах>
Note on H39: <З/п основных рабочих в базисных ценах (итоги)> ---------- <Материалы в базисных ценах (итоги)>
Note on I25: <ИТОГО ЭММ на физобъем по позиции в базисных ценах> ---------- <ИТОГО ЗПМ на физобъем по позиции в базисных ценах>
Note on I39: <Эксплуатация машин в базисных ценах (итоги)> ---------- <З/п машинистов в базисных ценах (итоги)>
Note on J25: <Индекс к позиции на ОЗП> ---------- <Индекс к позиции на МАТ>
Note on K17: =<Итого по расчету>/1000
Note on K18: <Итого ТЗ>
Note on K19: =<Итого ФОТ>/1000
Note on K25: <Индекс к позиции на ЭМ> ---------- <Индекс к позиции на ЗПМ>
Note on L25: <Общая стоимость ПЗ по позиции для БИМ до начисления НР и СП>
Note on L39: <Прямые затраты (итоги)>
Note on M25: <Общая стоимость ОЗП по позиции для БИМ до начисления НР и СП> ---------- <Общая стоимость МАТ по позиции для БИМ до начисления НР и СП>
Note on M39: <З/п основных рабочих (итоги)> ---------- <Материалы (итоги)>
Note on N25: <Общая стоимость ЭММ по позиции для БИМ до начисления НР и СП> ---------- <Общая стоимость ЗПМ по позиции для БИМ до начисления НР и СП>
Note on N39: <Эксплуатация машин (итоги)> ---------- <З/п машинистов (итоги)>
Note on O25: <ТЗ по позиции всего> ---------- <ТЗM по позиции всего>
Note on O39: <Трудозатраты основных рабочих (итоги)> ---------- <Трудозатраты машинистов (итоги)>
Note on Q25: <Признак материала - позиции>
Note on R25: <Индекс к позиции на ОЗП>
Note on S21: <ИТОГО ПЗ на физобъем по позиции в базисных ценах>
Note on T21: <Общая стоимость ПЗ по позиции для БИМ до начисления НР и СП>
Note on U21: <Строка задания НР для БИМ>
Note on V21: <Строка задания СП для БИМ>
Note on W21: <Сумма НР по позиции для БИМ>
Note on X21: <Сумма СП по позиции для БИМ>
Note on Y21: <Итоговое значение по позиции для БИМ>
Note on Z21: <Сумма НР по позиции при расчете в базисных ценах>
Note on AA21: <Сумма СП по позиции при расчете в базисных ценах>