## Мои данные
Форма 4т
| СОГЛАСОВАНО: | [9 empty] | УТВЕРЖДАЮ:
| Заместитель | [9 empty] | Начальник управления по жилищно-коммунальному,
| Главы Администрации города Рубцовска | [9 empty] | дорожному хозяйству и благоустройству
| ______________________ О.Г.Обухович | [9 empty] | ____________________ О.И.Гусева
| " _____ " ________________ 2014 г. | [9 empty] | " _____ " ________________ 2014 г.
Администрация города Рубцовска Алтайского края
(наименование стройки)
ЛОКАЛЬНАЯ СМЕТА №
(локальный сметный расчет)
на приобретение и установку дорожных знаков в городе Рубцовске в 2014 году.
(наименование работ и затрат, наименование объекта)
[5 empty] | Сметная стоимость |  |  |  |  | 1061.3404 |  | тыс.руб.
[5 empty] | Нормативная трудоемкость |  |  |  |  | 571.19 |  | чел.час
[5 empty] | Средства на оплату труда |  |  |  |  | 74.71 |  | тыс.руб.
Составлен в базисных и текущих ценах по состоянию на 2 квартал 2014 г.
№ п.п. | Шифр и номер позиции норматива Наименование работ и затрат | Объём | Базисная стоимость за единицу |  |  | Базисная стоимость всего |  |  | Индекс |  | Текущая стоимость всего |  |  | ТЗ / ТЗМ
|  |  | Всего | Осн. з/п | Эксп. | Всего | Осн. з/п | Эксп. | Осн. з/п | Эксп. | Всего | Осн. з/п | Эксп.
|  |  |  | Материал | В т.ч. з/п |  | Материал | В т.ч. з/п | Материал | В т.ч. з/п |  | Материал | В т.ч. з/п
1 | 2 | 3 | 4 | 5 | 6 | 7 | 8 | 9 | 10 | 11 | 12 | 13 | 14 | 15
Раздел 1. Демонтажные работы
1 | ТЕР27-09-012-01 Демонтаж знаков на опоре уличного освещения. Демонтаж знака на стойке 100 знаков ------------------------ Территориальная поправка к базе 2001г МАТ=1,1 КОЭФ. К ПОЗИЦИИ: Районный к-т 15%; Демонтаж (разборка) металлических конструкций ОЗП=0,7; ЭМ=0,7 к расх.; ЗПМ=0,7; МАТ=0 к расх.; ТЗ=0,7; ТЗМ=0,7 ------------------------ НР 121%=142%*0.85 от ФОТ; (8872) СП 76%=95%*0.8 от ФОТ; (5572) | 1,2 ((109+11)/100) | 393.81 | 393.81 |  | 473 | 473 |  | 15,5 ---------- 7,878 |  | 7332 | 7332 |  | 57,96 ----------
Раздел 2. Монтажные работы
2 | ТЕР27-09-012-01 Установка знаков на опоре уличного освещения. Установка знака на стойке 100 знаков ------------------------ Территориальная поправка к базе 2001г МАТ=1,1 КОЭФ. К ПОЗИЦИИ: Районный к-т 15% ------------------------ НР 121%=142%*0.85 от ФОТ; (20050) СП 76%=95%*0.8 от ФОТ; (12593) | 1,9 ((109+11-98+164+4)/100) | 840.5 | 562,59 ---------- 277,9 |  | 1597 | 1069 ---------- 528 |  | 15,5 ---------- 7,878 |  | 20730 | 16570 ---------- 4160 |  | 131,1 ----------
Раздел 3. Установка стойки и монтаж знаков на стойки
3 | ТЕР27-09-008-01 Установка дорожных знаков бесфундаментных: на металлических стойках 100 знаков ------------------------ Территориальная поправка к базе 2001г МАТ=1,1 КОЭФ. К ПОЗИЦИИ: Районный к-т 15% ------------------------ НР 121%=142%*0.85 от ФОТ; (58552) СП 76%=95%*0.8 от ФОТ; (36776) | 0.98 | 7121.64 | 2974,39 ---------- 1546,81 | 2600,44 ---------- 211,03 | 6979 | 2915 ---------- 1516 | 2548 ---------- 207 | 15,5 ---------- 3,931 | 5,041 ---------- 15,492 | 63986 | 45183 ---------- 5959 | 12844 ---------- 3207 | 357,5 ----------
4 | ТСЭМ-160501 Машины бурильные на тракторе 85 кВт (115 л.с.), глубина бурения 3,5 м маш.-ч ------------------------ Территориальная поправка к базе 2001г МАТ=1,1 КОЭФ. К ПОЗИЦИИ: Районный к-т 15% ------------------------ НР 121%=142%*0.85 от ФОТ; (-3526) СП 76%=95%*0.8 от ФОТ; (-2215) | -12.5 | 176.77 |  | 176,77 ---------- 15,07 | -2210 |  | -2210 ---------- -188 | 15.5 | 4,71 ---------- 15,5 | -10409 |  | -10409 ---------- -2914 | ----------
5 | ТСЭМ-160401 Машины бурильно-крановые: на тракторе 66 кВт (90 л.с.), глубина бурения 1,5-3 м маш.-ч ------------------------ Территориальная поправка к базе 2001г МАТ=1,1 КОЭФ. К ПОЗИЦИИ: Районный к-т 15% ------------------------ НР 121%=142%*0.85 от ФОТ; (2495) СП 76%=95%*0.8 от ФОТ; (1567) | 12.5 | 146.48 |  | 146,48 ---------- 10,6 | 1831 |  | 1831 ---------- 133 | 15.5 | 3,51 ---------- 15,5 | 6427 |  | 6427 ---------- 2062 | ----------
6 | ТСЦ-110-0243 Стойки металлические под дорожные знаки из круглых труб и гнутосварных профилей, массой до 0,01 т т ------------------------ Территориальная поправка к базе 2001г МАТ=1,1 КОЭФ. К ПОЗИЦИИ: Районный к-т 15% | 2,2197 (4,53*5*98/1000) | 11963.83 | ---------- 11963,83 |  | 26556 | ---------- 26556 |  | ---------- 4,024 |  | 106861 | ---------- 106861 |  | ----------
7 | ТЕР06-01-001-01 Устройство бетонной подготовки 100 м3 бетона, бутобетона и железобетона в деле ------------------------ Территориальная поправка к базе 2001г МАТ=1,1 КОЭФ. К ПОЗИЦИИ: Районный к-т 15% ------------------------ НР 89%=105%*0.85 от ФОТ; (414) СП 52%=65%*0.8 от ФОТ; (242) | 0,01958 (0,027*0,74*98/100) | 77515.95 | 1343,43 ---------- 74468,12 | 1704,41 ---------- 222,53 | 1518 | 26 ---------- 1459 | 33 ---------- 4 | 15,5 ---------- 3,906 | 5,721 ---------- 15,492 | 6291 | 403 ---------- 5699 | 189 ---------- 62 | 3,52 ----------
Раздел 4. Монтаж знаков на остановочный павильон
8 | ТЕР09-03-014-01 Монтаж связей и распорок из одиночных и парных уголков, гнутосварных профилей для пролетов: до 24 м при высоте здания до 25 м 1 т конструкций ------------------------ Территориальная поправка к базе 2001г МАТ=1,1 КОЭФ. К ПОЗИЦИИ: Районный к-т 15% ------------------------ НР 77%=90%*0.85 от ФОТ; (131) СП 68%=85%*0.8 от ФОТ; (116) | 0,01812 (4*1*4,53/1000) | 1540.61 | 529,06 ---------- 522,49 | 489,06 ---------- 47,31 | 28 | 10 ---------- 9 | 9 ---------- 1 | 15,5 ---------- 3,444 | 6,675 ---------- 15,492 | 246 | 155 ---------- 31 | 60 ---------- 15 | 1,15 ----------
9 | ТЕР27-09-012-01 Установка знака на стойке 100 знаков ------------------------ Территориальная поправка к базе 2001г МАТ=1,1 КОЭФ. К ПОЗИЦИИ: Районный к-т 15% ------------------------ НР 121%=142%*0.85 от ФОТ; (432) СП 76%=95%*0.8 от ФОТ; (271) | 0.04 | 840.5 | 562,59 ---------- 277,9 |  | 34 | 23 ---------- 11 |  | 15,5 ---------- 7,878 |  | 444 | 357 ---------- 87 |  | 2,76 ----------
Раздел 5. Монтаж знаков на растяжке
10 | НВ-1-2.1.1-3 Монтаж объемных дорожных знаков на растяжке 1 знак ------------------------ Территориальная поправка к базе 2001г МАТ=1,1 КОЭФ. К ПОЗИЦИИ: Районный к-т 15% ------------------------ НР 121%=142%*0.85 от ФОТ) СП 76%=95%*0.8 от ФОТ | 4 | [6 empty] | 15.5 |  |  |  |  | 17,2 ----------
11 | ТС-1-3-0 Затраты труда рабочих (средний разряд 3) чел.-ч ------------------------ Территориальная поправка к базе 2001г МАТ=1,1 КОЭФ. К ПОЗИЦИИ: Районный к-т 15% ------------------------ НР 121%=142%*0.85 от ФОТ; (1763) СП 76%=95%*0.8 от ФОТ; (1107) | 11.48 | 8.15 | 8.15 |  | 94 | 94 |  | 15.5 |  | 1457 | 1457 |  | ----------
12 | ТС-1-4-0 Затраты труда рабочих (средний разряд 4) чел.-ч ------------------------ Территориальная поправка к базе 2001г МАТ=1,1 КОЭФ. К ПОЗИЦИИ: Районный к-т 15% ------------------------ НР 121%=142%*0.85 от ФОТ; (995) СП 76%=95%*0.8 от ФОТ; (625) | 5.72 | 9.2 | 9.2 |  | 53 | 53 |  | 15.5 |  | 822 | 822 |  | ----------
13 | ТСЦ-509-0801 Трос стальной м ------------------------ Территориальная поправка к базе 2001г МАТ=1,1 КОЭФ. К ПОЗИЦИИ: Районный к-т 15% | 48 | 15.18 | ---------- 15,18 |  | 729 | ---------- 729 |  | ---------- 1,472 |  | 1073 | ---------- 1073 |  | ----------
Раздел 6. Материалы
14 | текущая цена Знак квадратный 1155руб:1,18 шт. ------------------------ Территориальная поправка к базе 2001г МАТ=1,1 КОЭФ. К ПОЗИЦИИ: Районный к-т 15% | 32 (152-120) | 216.21 | ---------- 216,21 |  | 6919 | ---------- 6919 |  | ---------- 4,98 |  | 34457 | ---------- 34457 |  | ----------
15 | текущая цена Знак квадратный на щитах со световозвращающей флуоресцентной пленкой желто-зеленого цвета 2480руб:1,18 шт. ------------------------ Территориальная поправка к базе 2001г МАТ=1,1 КОЭФ. К ПОЗИЦИИ: Районный к-т 15% | 120 (62+58) | 464.23 | ---------- 464,23 |  | 55708 | ---------- 55708 |  | ---------- 4,98 |  | 277426 | ---------- 277426 |  | ----------
16 | текущая цена Знак треугольный 975руб:1,18 шт. ------------------------ Территориальная поправка к базе 2001г МАТ=1,1 КОЭФ. К ПОЗИЦИИ: Районный к-т 15% | 17 | 182.51 | ---------- 182,51 |  | 3103 | ---------- 3103 |  | ---------- 4,98 |  | 15453 | ---------- 15453 |  | ----------
17 | текущая цена Знак треугольный на щитах со световозвращающей флуоресцентной пленкой желто-зеленого цвета 2480руб:1,18 шт. ------------------------ Территориальная поправка к базе 2001г МАТ=1,1 КОЭФ. К ПОЗИЦИИ: Районный к-т 15% | 71 | 464.23 | ---------- 464,23 |  | 32960 | ---------- 32960 |  | ---------- 4,98 |  | 164141 | ---------- 164141 |  | ----------
18 | текущая цена Знак круглый 1090:1,18 шт. ------------------------ Территориальная поправка к базе 2001г МАТ=1,1 КОЭФ. К ПОЗИЦИИ: Районный к-т 15% | 40 | 204.04 | ---------- 204,04 |  | 8162 | ---------- 8162 |  | ---------- 4,98 |  | 40647 | ---------- 40647 |  | ----------
19 | текущая цена Знак табличка 350х700 750руб:1,18 шт. ------------------------ Территориальная поправка к базе 2001г МАТ=1,1 КОЭФ. К ПОЗИЦИИ: Районный к-т 15% | 13 | 140.39 | ---------- 140,39 |  | 1825 | ---------- 1825 |  | ---------- 4,98 |  | 9089 | ---------- 9089 |  | ----------
20 | текущая цена Знак восьмигранный 1385руб:1,18 шт. ------------------------ Территориальная поправка к базе 2001г МАТ=1,1 КОЭФ. К ПОЗИЦИИ: Районный к-т 15% | 1 | 259.26 | ---------- 259,26 |  | 259 | ---------- 259 |  | ---------- 4,98 |  | 1290 | ---------- 1290 |  | ----------
21 | текущая цена знак прямоугольный 700*1400 2401руб:1,18 шт. ------------------------ Территориальная поправка к базе 2001г МАТ=1,1 КОЭФ. К ПОЗИЦИИ: Районный к-т 15% | 2 | 449.44 | ---------- 449,44 |  | 899 | ---------- 899 |  | ---------- 4,98 |  | 4477 | ---------- 4477 |  | ----------
22 | текущая цена Хомут для крепления с оцинк. болтами 50руб:1,18 шт. ------------------------ Территориальная поправка к базе 2001г МАТ=1,1 КОЭФ. К ПОЗИЦИИ: Районный к-т 15% | 8 (2*4) | 9.36 | ---------- 9,36 |  | 75 | ---------- 75 |  | ---------- 4,98 |  | 374 | ---------- 374 |  | ----------
Итого прямые затраты по смете | [5 empty] | 147592 | 4663,00 ---------- 140718,00 | 2211,00 ---------- 157,00 |  |  | 147592 | 4663,00 ---------- 140718,00 | 2211,00 ---------- 157,00 | 571,19 ---------- 14,41
Итого прямые затраты по смете с учетом индексов, в текущих ценах | [5 empty] | 147592 | 4663,00 ---------- 140718,00 | 2211,00 ---------- 157,00 |  |  | 752610 | 72278,00 ---------- 671221,00 | 9111,00 ---------- 2432,00 | 571,19 ---------- 14,41
В том числе (справочно):
фонд оплаты труда (ФОТ) | [5 empty] | 4820 |  |  |  |  | 74710
материалы | [5 empty] | 140718 |  |  |  |  | 671221
эксплуатация машин и механизмов | [5 empty] | 2211 |  |  |  |  | 9111
Накладные расходы | [5 empty] | 6828 |  |  |  |  | 90176
Сметная прибыль | [5 empty] | 4569 |  |  |  |  | 56655
Итого | [5 empty] | 158989 |  |  |  |  | 899441 |  |  | 571,19 ---------- 14,41
НДС 18% | [10 empty] | 161899.38
ВСЕГО по смете | [10 empty] | 1061340.38 |  |  | 571,19 ---------- 14,41
Составил:______________ (В.Н.Аришина)
Note on A8: <Наименование стройки>
Note on A11: <Индекс/ЛН локальной сметы>
Note on A13: на <Наименование локальной сметы>,<Наименование объекта>
Note on A24: <Номер позиции по смете>
Note on A53: <Текстовая часть (итоги)>
Note on A66: ______________ (<Составил>)
Note on B24: <Обоснование (код) позиции> <Примечание> <Наименование (текстовая часть) расценки> <Ед. измерения по расценке> ------------------------ <Обоснование коэффициентов> ------------------------ <Формула расчета стоимости единицы> ------------------------ <Строка задания НР для БИМ>; (<Сумма НР по позиции для БИМ>) <Строка задания СП для БИМ>; (<Сумма СП по позиции для БИМ>)
Note on C24: <Количество всего (физ. объем) по позиции> (<Формула расчета физ. объема>)
Note on D24: <ПЗ по позиции на единицу в базисных ценах с учетом всех к-тов>
Note on E24: <ОЗП по позиции на единицу в базисных ценах с учетом всех к-тов> ---------- <МАТ по позиции на единицу в базисных ценах с учетом всех к-тов>
Note on F24: <ЭММ по позиции на единицу в базисных ценах с учетом всех к-тов> ---------- <ЗПМ по позиции на единицу в базисных ценах с учетом всех к-тов>
Note on G24: <ИТОГО ПЗ на физобъем по позиции в базисных ценах>
Note on G53: <Прямые затраты в базисных ценах (итоги)>
Note on H24: <ИТОГО ОЗП на физобъем по позиции в базисных ценах> ---------- <ИТОГО МАТ на физобъем по позиции в базисных ценах>
Note on H53: <З/п основных рабочих в базисных ценах (итоги)> ---------- <Материалы в базисных ценах (итоги)>
Note on I24: <ИТОГО ЭММ на физобъем по позиции в базисных ценах> ---------- <ИТОГО ЗПМ на физобъем по позиции в базисных ценах>
Note on I53: <Эксплуатация машин в базисных ценах (итоги)> ---------- <З/п машинистов в базисных ценах (итоги)>
Note on J24: <Индекс к позиции на ОЗП> ---------- <Индекс к позиции на МАТ>
Note on K16: =<Итого по расчету>/1000
Note on K17: <Итого ТЗ>
Note on K18: =<Итого ФОТ>/1000
Note on K24: <Индекс к позиции на ЭМ> ---------- <Индекс к позиции на ЗПМ>
Note on L24: <Общая стоимость ПЗ по позиции для БИМ до начисления НР и СП>
Note on L53: <Прямые затраты (итоги)>
Note on M24: <Общая стоимость ОЗП по позиции для БИМ до начисления НР и СП> ---------- <Общая стоимость МАТ по позиции для БИМ до начисления НР и СП>
Note on M53: <З/п основных рабочих (итоги)> ---------- <Материалы (итоги)>
Note on N24: <Общая стоимость ЭММ по позиции для БИМ до начисления НР и СП> ---------- <Общая стоимость ЗПМ по позиции для БИМ до начисления НР и СП>
Note on N53: <Эксплуатация машин (итоги)> ---------- <З/п машинистов (итоги)>
Note on O24: <ТЗ по позиции всего> ---------- <ТЗM по позиции всего>
Note on O53: <Трудозатраты основных рабочих (итоги)> ---------- <Трудозатраты машинистов (итоги)>
Note on Q24: <Признак материала - позиции>
Note on R24: <Индекс к позиции на ОЗП>
Note on S20: <ИТОГО ПЗ на физобъем по позиции в базисных ценах>
Note on T20: <Общая стоимость ПЗ по позиции для БИМ до начисления НР и СП>
Note on U20: <Строка задания НР для БИМ>
Note on V20: <Строка задания СП для БИМ>
Note on W20: <Сумма НР по позиции для БИМ>
Note on X20: <Сумма СП по позиции для БИМ>
Note on Y20: <Итоговое значение по позиции для БИМ>
Note on Z20: <Сумма НР по позиции при расчете в базисных ценах>
Note on AA20: <Сумма СП по позиции при расчете в базисных ценах>