## Мои данные
Приложение №2
к информационной карте
МБУ "ГДК", г.Рубцовск, пр. Ленина,7
(наименование стройки)
ЛОКАЛЬНАЯ СМЕТА № 1
(локальный сметный расчет)
на ремонт площадки перед зданием МБУ "ГДК"
(наименование работ и затрат, наименование объекта)
[5 empty] | Сметная стоимость |  |  |  |  | 357.1243 |  | тыс.руб.
[5 empty] | Нормативная трудоемкость |  |  |  |  | 475.78 |  | чел.час
[5 empty] | Средства на оплату труда |  |  |  |  | 61.194 |  | тыс.руб.
Составлен в базисных и текущих ценах по состоянию на 2 квартал 2014г.
№ п.п. | Шифр и номер позиции норматива Наименование работ и затрат | Объём | Базисная стоимость за единицу |  |  | Базисная стоимость всего |  |  | Индекс |  | Текущая стоимость всего
|  |  | Всего | Осн. з/п | Эксп. | Всего | Осн. з/п | Эксп. | Осн. з/п | Эксп. | Всего | Осн. з/п | Эксп.
|  |  |  | Материал | В т.ч. з/п |  | Материал | В т.ч. з/п | Материал | В т.ч. з/п |  | Материал | В т.ч. з/п
1 | 2 | 3 | 4 | 5 | 6 | 7 | 8 | 9 | 10 | 11 | 12 | 13 | 14
Раздел 1.
1 | ТЕРр68-13-2 Разборка асфальтобетонных покрытий тротуаров толщиной до 4 см: с помощью молотков отбойных пневматических 1000 м2 ------------------------ Территориальная поправка к базе 2001г МАТ=1,1 КОЭФ. К ПОЗИЦИИ: Районный к-т 15% | 0.0316 | 1465.69 | 458.99 | 1006,7 ---------- 144,62 | 46 | 15 | 31 ---------- 5 | 15.5 | 5,807 ---------- 15,481 | 413 | 233 | 180 ---------- 77
Накладные расходы от ФОТ(310 руб.)257
Сметная прибыль от ФОТ(310 руб.)133
Всего с НР и СП803
Выравнивание площадки
2 | ТЕР11-01-011-03 Устройство стяжек: бетонных толщиной 20 мм 100 м2 стяжки ------------------------ Территориальная поправка к базе 2001г МАТ=1,1 КОЭФ. К ПОЗИЦИИ: Районный к-т 15%; ОЗП=1,15; ЭМ=1,25 к расх.; ЗПМ=1,25; ТЗ=1,15; ТЗМ=1,25 | 1.5 | 1849.6 | 348,9 ---------- 1463,28 | 37,42 ---------- 16,83 | 2774 | 523 ---------- 2195 | 56 ---------- 25 | 15,5 ---------- 4,527 | 9,658 ---------- 15,495 | 18585 | 8107 ---------- 9937 | 541 ---------- 387
Накладные расходы от ФОТ(8494 руб.)7475
Сметная прибыль от ФОТ(8494 руб.)3907
Всего с НР и СП29967
3 | ТЕР11-01-011-04 Устройство стяжек: на каждые 5 мм изменения толщины стяжки добавлять или исключать к расценке 11-01-011-03 100 м2 стяжки ------------------------ Территориальная поправка к базе 2001г МАТ=1,1 КОЭФ. К ПОЗИЦИИ: Районный к-т 15%; ПЗ=2 (ОЗП=2; ЭМ=2 к расх.; ЗПМ=2; МАТ=2 к расх.; ТЗ=2; ТЗМ=2); ОЗП=1,15; ЭМ=1,25 к расх.; ЗПМ=1,25; ТЗ=1,15; ТЗМ=1,25 | 1.5 | 745.02 | 8,6 ---------- 722,33 | 14,1 ---------- 5,58 | 1118 | 13 ---------- 1084 | 21 ---------- 8 | 15,5 ---------- 4,556 | 8,991 ---------- 15,475 | 5330 | 202 ---------- 4939 | 189 ---------- 124
Накладные расходы от ФОТ(326 руб.)287
Сметная прибыль от ФОТ(326 руб.)150
Всего с НР и СП5767
Покрытие площадки
4 | ТЕР11-01-027-01 Устройство покрытий на цементном растворе из плиток: бетонных, цементных или мозаичных 100 м2 покрытия ------------------------ Территориальная поправка к базе 2001г МАТ=1,1 КОЭФ. К ПОЗИЦИИ: Районный к-т 15%; ОЗП=1,15; ЭМ=1,25 к расх.; ЗПМ=1,25; ТЗ=1,15; ТЗМ=1,25 | 4.3 | 8740.96 | 743,05 ---------- 7790,07 | 207,85 ---------- 38,21 | 37586 | 3195 ---------- 33497 | 894 ---------- 164 | 15,5 ---------- 4,759 | 8,068 ---------- 15,496 | 216148 | 49523 ---------- 159412 | 7213 ---------- 2541
Накладные расходы от ФОТ(52064 руб.)45816
Сметная прибыль от ФОТ(52064 руб.)23949
Всего с НР и СП285913
Итого прямые затраты по смете | [5 empty] | 41524 | 3746,00 ---------- 36776,00 | 1002,00 ---------- 202,00 |  |  | 41524 | 3746,00 ---------- 36776,00 | 1002,00 ---------- 202,00
Итого прямые затраты по смете с учетом индексов, в текущих ценах | [5 empty] | 41524 | 3746,00 ---------- 36776,00 | 1002,00 ---------- 202,00 |  |  | 240476 | 58065,00 ---------- 174288,00 | 8123,00 ---------- 3129,00
В том числе (справочно):
фонд оплаты труда (ФОТ) | [5 empty] | 3948 |  |  |  |  | 61194
материалы | [5 empty] | 36776 |  |  |  |  | 174288
эксплуатация машин и механизмов | [5 empty] | 1002 |  |  |  |  | 8123
Накладные расходы | [5 empty] | 4852 |  |  |  |  | 53835
Сметная прибыль | [5 empty] | 2958 |  |  |  |  | 28140
Итого | [5 empty] | 49334 |  |  |  |  | 322451
Компенсация НДС (МАТ+(ЭМ-ЗПМ)+НР*0,1712+СП*0,15)*0,18 | [10 empty] | 34673.27
ВСЕГО по смете | [10 empty] | 357124.27
Note on A8: <Наименование стройки>
Note on A11: <Индекс/ЛН локальной сметы>
Note on A13: на <Наименование локальной сметы>,<Наименование объекта>
Note on A25: <Номер позиции по смете>
Note on A58: ______________ (<Составил>)
Note on A60: ______________ (<Проверил>)
Note on B25: <Обоснование (код) позиции> <Примечание> <Наименование (текстовая часть) расценки> <Ед. измерения по расценке> ------------------------ <Обоснование коэффициентов> ------------------------ <Формула расчета стоимости единицы> ------------------------ <Строка задания НР для БИМ>; (<Сумма НР по позиции для БИМ>) <Строка задания СП для БИМ>; (<Сумма СП по позиции для БИМ>)
Note on C16: <Основание>
Note on C25: <Количество всего (физ. объем) по позиции> (<Формула расчета физ. объема>)
Note on D25: <ПЗ по позиции на единицу в базисных ценах с учетом всех к-тов>
Note on E25: <ОЗП по позиции на единицу в базисных ценах с учетом всех к-тов> ---------- <МАТ по позиции на единицу в базисных ценах с учетом всех к-тов>
Note on F25: <ЭММ по позиции на единицу в базисных ценах с учетом всех к-тов> ---------- <ЗПМ по позиции на единицу в базисных ценах с учетом всех к-тов>
Note on G25: <ИТОГО ПЗ на физобъем по позиции в базисных ценах>
Note on H25: <ИТОГО ОЗП на физобъем по позиции в базисных ценах> ---------- <ИТОГО МАТ на физобъем по позиции в базисных ценах>
Note on I25: <ИТОГО ЭММ на физобъем по позиции в базисных ценах> ---------- <ИТОГО ЗПМ на физобъем по позиции в базисных ценах>
Note on J25: <Индекс к позиции на ОЗП> ---------- <Индекс к позиции на МАТ>
Note on K17: =<Итого по расчету>/1000
Note on K18: <Итого ТЗ>
Note on K19: =<Итого ФОТ>/1000
Note on K25: <Индекс к позиции на ЭМ> ---------- <Индекс к позиции на ЗПМ>
Note on L25: <Общая стоимость ПЗ по позиции для БИМ до начисления НР и СП>
Note on M25: <Общая стоимость ОЗП по позиции для БИМ до начисления НР и СП> ---------- <Общая стоимость МАТ по позиции для БИМ до начисления НР и СП>
Note on N25: <Общая стоимость ЭММ по позиции для БИМ до начисления НР и СП> ---------- <Общая стоимость ЗПМ по позиции для БИМ до начисления НР и СП>
Note on P25: <Признак материала - позиции>
Note on Q25: <Индекс к позиции на ОЗП>
Note on R21: <ИТОГО ПЗ на физобъем по позиции в базисных ценах>
Note on S21: <Общая стоимость ПЗ по позиции для БИМ до начисления НР и СП>
Note on T21: <Строка задания НР для БИМ>
Note on U21: <Строка задания СП для БИМ>
Note on V21: <Сумма НР по позиции для БИМ>
Note on W21: <Сумма СП по позиции для БИМ>
Note on X21: <Итоговое значение по позиции для БИМ>
Note on Y21: <Сумма НР по позиции при расчете в базисных ценах>
Note on Z21: <Сумма СП по позиции при расчете в базисных ценах>