## Мои данные
Форма 4т
Утверждена:
Приказ Управления Алтайского края
по строительству и архитектуре
№121 от 20 июля 2011 г.
Магистральные тепловые сети г. Рубцовска Алтайского края
(наименование стройки)
ЛОКАЛЬНАЯ СМЕТА № 02-04 изм.2
(локальный сметный расчет)
Реконструкция от ТК61 до ТК62 и от ТК64 до ТК65 (4 этап)
(наименование работ и затрат, наименование объекта)
Основание: 1322-3-677-10 ТС
[5 empty] | Сметная стоимость |  |  |  |  | 14759180 |  | руб.
[5 empty] | Нормативная трудоемкость |  |  |  |  | 8304.01 |  | чел.час
[5 empty] | Средства на оплату труда |  |  |  |  | 1424216 |  | руб.
Составлен в базисных и текущих ценах по состоянию на 01.10.2013 г.
№ п.п. | Шифр и номер позиции норматива Наименование работ и затрат | Объём | Базисная стоимость за единицу |  |  | Базисная стоимость всего |  |  | Индекс |  | Текущая стоимость всего
|  |  | Всего | Осн. з/п | Эксп. | Всего | Осн. з/п | Эксп. | Осн. з/п | Эксп. | Всего | Осн. з/п | Эксп.
|  |  |  | Материал | В т.ч. з/п |  | Материал | В т.ч. з/п | Материал | В т.ч. з/п |  | Материал | В т.ч. з/п | фот_б |  | фот | [13 empty] | озп | эмм | зпм | мат | озп_б | эмм_б | зпм_б | мат_б | пз | пз_б
1 | 2 | 3 | 4 | 5 | 6 | 7 | 8 | 9 | 10 | 11 | 12 | 13 | 14
Раздел 1. Земляные работы
1 | ТЕР01-01-014-04 Разработка грунта с погрузкой на автомобили-самосвалы экскаваторами с ковшом вместимостью: 0,25 м3, группа грунтов 1 1000 м3 грунта ______________ (Районный к-т 15%; Кмр К(эм-зпм) Кзпм Ктрм Кзп Ктрр ОЗП=1,15; ЭМ=1,15 к расх.; ЗПМ=1,15; МАТ=1,1; ТЗ=1,15; ТЗМ=1,15) | 1.43 | 7676.31 | 211,06 ---------- 3,01 | 7462,24 ---------- 891,58 | 10977 | 302 ---------- 4 | 10671 ---------- 1275 | 15,54 ---------- 7,281 | 5,099 ---------- 15,536 | 59133 | 4693 ---------- 29 | 54411 ---------- 19808 | 1577 | Р | 24501 | 10977 | 59133 |  |  |  |  | 88779 | [6 empty] | 4693 | 54411 | 19808 | 29 | 302 | 10671 | 1275 | 4 | 59133 | 10977 | 15.54 | 5.099 | 15.536 | 7.281
| Накладные расходы от ФОТ(24501 руб.) | 95% |  |  |  | 1498 |  |  |  |  | 19846 | [7 empty] | Накладные расходы от ФОТ(24501 руб.) |  | 19846 |  |  | 1498 |  | 95% |  | ФОТ
| Сметная прибыль от ФОТ(24501 руб.) | 50% |  |  |  | 789 |  |  |  |  | 9800 | [8 empty] | Сметная прибыль от ФОТ(24501 руб.) |  | 9800 |  |  | 789 |  | 50% |  | ФОТ
| Всего с НР и СП |  |  |  |  | 13264 |  |  |  |  | 88779 | [7 empty] | Всего с НР и СП |  | 88779 |  |  | 13264
2 | ТЕР01-01-014-04 Разработка грунта с погрузкой на автомобили-самосвалы экскаваторами с ковшом вместимостью: 0,25 м3, группа грунтов 1. Вязкие грунты повышенной влажности, сильно налипающие на стенки и зубья ковша 1000 м3 грунта ______________ (Районный к-т 15%; Кмр К(эм-зпм) Кзпм Ктрм Кзп Ктрр ОЗП=1,15; ЭМ=1,15 к расх.; ЗПМ=1,15; МАТ=1,1; ТЗ=1,15; ТЗМ=1,15; Кvмаш Кvмаш Кимр Киэм ОЗП=0,81; ЭМ=0,81 к расх.; ЗПМ=0,81; ТЗ=0,81; ТЗМ=0,81) | 1.014 | 6218.38 | 170,96 ---------- 3,01 | 6044,41 ---------- 722,18 | 6305 | 173 ---------- 3 | 6129 ---------- 732 | 15,54 ---------- 7,281 | 5,099 ---------- 15,536 | 33962 | 2688 ---------- 22 | 31252 ---------- 11372 | 905 | Р | 14060 | 6305 | 33962 |  |  |  |  | 50975 | [6 empty] | 2688 | 31252 | 11372 | 22 | 173 | 6129 | 732 | 3 | 33962 | 6305 | 15.54 | 5.099 | 15.536 | 7.281
| Накладные расходы от ФОТ(14060 руб.) | 95% |  |  |  | 860 |  |  |  |  | 11389 | [7 empty] | Накладные расходы от ФОТ(14060 руб.) |  | 11389 |  |  | 860 |  | 95% |  | ФОТ
| Сметная прибыль от ФОТ(14060 руб.) | 50% |  |  |  | 453 |  |  |  |  | 5624 | [8 empty] | Сметная прибыль от ФОТ(14060 руб.) |  | 5624 |  |  | 453 |  | 50% |  | ФОТ
| Всего с НР и СП |  |  |  |  | 7618 |  |  |  |  | 50975 | [7 empty] | Всего с НР и СП |  | 50975 |  |  | 7618
3 | ТЕР01-02-068-01 Водоотлив: из траншей 100 м3 мокрого грунта ______________ (Районный к-т 15%; Кмр К(эм-зпм) Кзпм Ктрм Кзп Ктрр ОЗП=1,15; ЭМ=1,15 к расх.; ЗПМ=1,15; МАТ=1,1; ТЗ=1,15; ТЗМ=1,15) | 5.42 | 2414.05 |  | 2414,05 ---------- 1028,48 | 13084 |  | 13084 ---------- 5574 | 15.54 | 10,153 ---------- 15,537 | 132842 |  | 132842 ---------- 86603 | 5574 | Р | 86603 | 13084 | 132842 |  |  |  |  | 222909 | [7 empty] | 132842 | 86603 |  |  | 13084 | 5574 |  | 132842 | 13084 | 15.54 | 10.153 | 15.537
| Накладные расходы от ФОТ(86603 руб.) | 80% |  |  |  | 4459 |  |  |  |  | 58890 | [7 empty] | Накладные расходы от ФОТ(86603 руб.) |  | 58890 |  |  | 4459 |  | 80% |  | ФОТ
| Сметная прибыль от ФОТ(86603 руб.) | 45% |  |  |  | 2508 |  |  |  |  | 31177 | [8 empty] | Сметная прибыль от ФОТ(86603 руб.) |  | 31177 |  |  | 2508 |  | 45% |  | ФОТ
| Всего с НР и СП |  |  |  |  | 20051 |  |  |  |  | 222909 | [7 empty] | Всего с НР и СП |  | 222909 |  |  | 20051
4 | ТЕР01-02-057-02 Доработка грунта вручную в траншеях глубиной до 2 м без креплений с откосами, группа грунтов: 2 100 м3 грунта ______________ (Районный к-т 15%; Кмр К(эм-зпм) Кзпм Ктрм Кзп Ктрр ОЗП=1,15; ЭМ=1,15 к расх.; ЗПМ=1,15; МАТ=1,1; ТЗ=1,15; ТЗМ=1,15; 3.187 Доработка вручную, зачистка дна и стенок с выкидкой грунта в котлованах и траншеях, разработанных механизированным способом ОЗП=1,2; ТЗ=1,2) | 0.441 | 1586.14 | 1586.14 |  | 699 | 699 |  | 15.54 |  | 10862 | 10862 |  | 699 | Р | 10862 | 699 | 10862 |  |  |  |  | 22158 | [6 empty] | 10862 |  |  |  | 699 |  |  |  | 10862 | 699 | 15.54
| Накладные расходы от ФОТ(10862 руб.) | 80% |  |  |  | 559 |  |  |  |  | 7386 | [7 empty] | Накладные расходы от ФОТ(10862 руб.) |  | 7386 |  |  | 559 |  | 80% |  | ФОТ
| Сметная прибыль от ФОТ(10862 руб.) | 45% |  |  |  | 315 |  |  |  |  | 3910 | [8 empty] | Сметная прибыль от ФОТ(10862 руб.) |  | 3910 |  |  | 315 |  | 45% |  | ФОТ
| Всего с НР и СП |  |  |  |  | 1573 |  |  |  |  | 22158 | [7 empty] | Всего с НР и СП |  | 22158 |  |  | 1573
5 | ТЕР01-02-057-02 Доработка грунта вручную в траншеях глубиной до 2 м без креплений с откосами, группа грунтов: 2. Сильно налипающий на инструменты грунт. 100 м3 грунта ______________ (Районный к-т 15%; Кмр К(эм-зпм) Кзпм Ктрм Кзп Ктрр ОЗП=1,15; ЭМ=1,15 к расх.; ЗПМ=1,15; МАТ=1,1; ТЗ=1,15; ТЗМ=1,15; 3.187 Доработка вручную, зачистка дна и стенок с выкидкой грунта в котлованах и траншеях, разработанных механизированным способом ОЗП=1,2; ТЗ=1,2; 3.184 Разработка и обратная засыпка вручную сильно налипающего на инструменты грунта: 2 группы ОЗП=1,15; ТЗ=1,15) | 0.304 | 1824.06 | 1824.06 |  | 555 | 555 |  | 15.54 |  | 8625 | 8625 |  | 555 | Р | 8625 | 555 | 8625 |  |  |  |  | 17595 | [6 empty] | 8625 |  |  |  | 555 |  |  |  | 8625 | 555 | 15.54
| Накладные расходы от ФОТ(8625 руб.) | 80% |  |  |  | 444 |  |  |  |  | 5865 | [7 empty] | Накладные расходы от ФОТ(8625 руб.) |  | 5865 |  |  | 444 |  | 80% |  | ФОТ
| Сметная прибыль от ФОТ(8625 руб.) | 45% |  |  |  | 250 |  |  |  |  | 3105 | [8 empty] | Сметная прибыль от ФОТ(8625 руб.) |  | 3105 |  |  | 250 |  | 45% |  | ФОТ
| Всего с НР и СП |  |  |  |  | 1249 |  |  |  |  | 17595 | [7 empty] | Всего с НР и СП |  | 17595 |  |  | 1249
6 | ФССЦпг03-21-01-001 Перевозка грузов автомобилями-самосвалами грузоподъемностью 10 т, работающих вне карьера, на расстояние: до 1 км I класс груза 1 т груза ______________ (Районный к-т 15%; ЭМ=1,17) | 4235 | 3.04 |  | 3.04 | 12874 |  | 12874 | 15.54 | 6,01 ---------- 15,54 | 77373 |  | 77373 | 0 | Р | 0 | 12874 | 77373 |  |  |  |  | 77373 | [7 empty] | 77373 |  |  |  | 12874 |  |  | 77373 | 12874 | 15.54 | 6.01 | 15.54
| НР 0%=0%*0,85 от ФОТ | 0% | [16 empty] | НР 0%=0%*0,85 от ФОТ | [6 empty] | 0% |  | ФОТ
| СП 0%=0%*0,8 от ФОТ | 0% | [17 empty] | СП 0%=0%*0,8 от ФОТ | [6 empty] | 0% |  | ФОТ
| Всего с НР и СП |  |  |  |  | 12874 |  |  |  |  | 77373 | [7 empty] | Всего с НР и СП |  | 77373 |  |  | 12874
7 | ФССЦпг03-21-01-010 Перевозка грузов автомобилями-самосвалами грузоподъемностью 10 т, работающих вне карьера, на расстояние: до 10 км I класс груза 1 т груза ______________ (Районный к-т 15%; ЭМ=1,17) | 240 | 12.18 |  | 12.18 | 2923 |  | 2923 | 15.54 | 6,01 ---------- 15,54 | 17567 |  | 17567 | 0 | Р | 0 | 2923 | 17567 |  |  |  |  | 17567 | [7 empty] | 17567 |  |  |  | 2923 |  |  | 17567 | 2923 | 15.54 | 6.01 | 15.54
| НР 0%=0%*0,85 от ФОТ | 0% | [16 empty] | НР 0%=0%*0,85 от ФОТ | [6 empty] | 0% |  | ФОТ
| СП 0%=0%*0,8 от ФОТ | 0% | [17 empty] | СП 0%=0%*0,8 от ФОТ | [6 empty] | 0% |  | ФОТ
| Всего с НР и СП |  |  |  |  | 2923 |  |  |  |  | 17567 | [7 empty] | Всего с НР и СП |  | 17567 |  |  | 2923
8 | ТЕР01-01-016-01 Работа на отвале, группа грунтов: 1 1000 м3 грунта ______________ (Районный к-т 15%; Кмр К(эм-зпм) Кзпм Ктрм Кзп Ктрр ОЗП=1,15; ЭМ=1,15 к расх.; ЗПМ=1,15; МАТ=1,1; ТЗ=1,15; ТЗМ=1,15) | 2.4864 | 491.26 | 25,67 ---------- 2,01 | 463,57 ---------- 46,35 | 1221 | 64 ---------- 4 | 1153 ---------- 115 | 15,54 ---------- 7,268 | 4,999 ---------- 15,527 | 6788 | 995 ---------- 29 | 5764 ---------- 1786 | 179 | Р | 2781 | 1221 | 6788 |  |  |  |  | 10153 | [6 empty] | 995 | 5764 | 1786 | 29 | 64 | 1153 | 115 | 4 | 6788 | 1221 | 15.54 | 4.999 | 15.527 | 7.268
| Накладные расходы от ФОТ(2781 руб.) | 95% |  |  |  | 170 |  |  |  |  | 2253 | [7 empty] | Накладные расходы от ФОТ(2781 руб.) |  | 2253 |  |  | 170 |  | 95% |  | ФОТ
| Сметная прибыль от ФОТ(2781 руб.) | 50% |  |  |  | 90 |  |  |  |  | 1112 | [8 empty] | Сметная прибыль от ФОТ(2781 руб.) |  | 1112 |  |  | 90 |  | 50% |  | ФОТ
| Всего с НР и СП |  |  |  |  | 1481 |  |  |  |  | 10153 | [7 empty] | Всего с НР и СП |  | 10153 |  |  | 1481
9 | ТЕР01-01-014-04 Разработка грунта с погрузкой на автомобили-самосвалы экскаваторами с ковшом вместимостью: 0,25 м3, группа грунтов 1 1000 м3 грунта ______________ (Районный к-т 15%; Кмр К(эм-зпм) Кзпм Ктрм Кзп Ктрр ОЗП=1,15; ЭМ=1,15 к расх.; ЗПМ=1,15; МАТ=1,1; ТЗ=1,15; ТЗМ=1,15) | 2.3527 | 7676.31 | 211,06 ---------- 3,01 | 7462,24 ---------- 891,58 | 18060 | 497 ---------- 7 | 17556 ---------- 2098 | 15,54 ---------- 7,281 | 5,099 ---------- 15,536 | 97292 | 7723 ---------- 51 | 89518 ---------- 32595 | 2595 | Р | 40318 | 18060 | 97292 |  |  |  |  | 146077 | [6 empty] | 7723 | 89518 | 32595 | 51 | 497 | 17556 | 2098 | 7 | 97292 | 18060 | 15.54 | 5.099 | 15.536 | 7.281
| Накладные расходы от ФОТ(40318 руб.) | 95% |  |  |  | 2465 |  |  |  |  | 32658 | [7 empty] | Накладные расходы от ФОТ(40318 руб.) |  | 32658 |  |  | 2465 |  | 95% |  | ФОТ
| Сметная прибыль от ФОТ(40318 руб.) | 50% |  |  |  | 1298 |  |  |  |  | 16127 | [8 empty] | Сметная прибыль от ФОТ(40318 руб.) |  | 16127 |  |  | 1298 |  | 50% |  | ФОТ
| Всего с НР и СП |  |  |  |  | 21823 |  |  |  |  | 146077 | [7 empty] | Всего с НР и СП |  | 146077 |  |  | 21823
10 | ФССЦпг03-21-01-001 Перевозка грузов автомобилями-самосвалами грузоподъемностью 10 т, работающих вне карьера, на расстояние: до 1 км I класс груза 1 т груза ______________ (Районный к-т 15%; ЭМ=1,17) | 4235 | 3.04 |  | 3.04 | 12874 |  | 12874 | 15.54 | 6,01 ---------- 15,54 | 77373 |  | 77373 | 0 | Р | 0 | 12874 | 77373 |  |  |  |  | 77373 | [7 empty] | 77373 |  |  |  | 12874 |  |  | 77373 | 12874 | 15.54 | 6.01 | 15.54
| НР 0%=0%*0,85 от ФОТ | 0% | [16 empty] | НР 0%=0%*0,85 от ФОТ | [6 empty] | 0% |  | ФОТ
| СП 0%=0%*0,8 от ФОТ | 0% | [17 empty] | СП 0%=0%*0,8 от ФОТ | [6 empty] | 0% |  | ФОТ
| Всего с НР и СП |  |  |  |  | 12874 |  |  |  |  | 77373 | [7 empty] | Всего с НР и СП |  | 77373 |  |  | 12874
11 | ТЕР01-01-033-01 Засыпка траншей и котлованов с перемещением грунта до 5 м бульдозерами мощностью: 59 кВт (80 л.с.), группа грунтов 1 1000 м3 грунта ______________ (Районный к-т 15%; Кмр К(эм-зпм) Кзпм Ктрм Кзп Ктрр ОЗП=1,15; ЭМ=1,15 к расх.; ЗПМ=1,15; МАТ=1,1; ТЗ=1,15; ТЗМ=1,15) | 2.3527 | 927.33 |  | 927,33 ---------- 108,05 | 2182 |  | 2182 ---------- 254 | 15.54 | 5,156 ---------- 15,529 | 11250 |  | 11250 ---------- 3944 | 254 | Р | 3944 | 2182 | 11250 |  |  |  |  | 16023 | [7 empty] | 11250 | 3944 |  |  | 2182 | 254 |  | 11250 | 2182 | 15.54 | 5.156 | 15.529
| Накладные расходы от ФОТ(3944 руб.) | 95% |  |  |  | 241 |  |  |  |  | 3195 | [7 empty] | Накладные расходы от ФОТ(3944 руб.) |  | 3195 |  |  | 241 |  | 95% |  | ФОТ
| Сметная прибыль от ФОТ(3944 руб.) | 50% |  |  |  | 127 |  |  |  |  | 1578 | [8 empty] | Сметная прибыль от ФОТ(3944 руб.) |  | 1578 |  |  | 127 |  | 50% |  | ФОТ
| Всего с НР и СП |  |  |  |  | 2550 |  |  |  |  | 16023 | [7 empty] | Всего с НР и СП |  | 16023 |  |  | 2550
12 | ТЕР01-02-002-03 Уплотнение грунта прицепными кулачковыми катками 8 т на первый проход по одному следу при толщине слоя: 20 см 1000 м3 уплотненного грунта ______________ (Районный к-т 15%; Кмр К(эм-зпм) Кзпм Ктрм Кзп Ктрр ОЗП=1,15; ЭМ=1,15 к расх.; ЗПМ=1,15; МАТ=1,1; ТЗ=1,15; ТЗМ=1,15) | 2.3527 | 3101.19 |  | 3101,19 ---------- 323,58 | 7296 |  | 7296 ---------- 761 | 15.54 | 5,063 ---------- 15,53 | 36940 |  | 36940 ---------- 11818 | 761 | Р | 11818 | 7296 | 36940 |  |  |  |  | 51240 | [7 empty] | 36940 | 11818 |  |  | 7296 | 761 |  | 36940 | 7296 | 15.54 | 5.063 | 15.53
| Накладные расходы от ФОТ(11818 руб.) | 95% |  |  |  | 723 |  |  |  |  | 9573 | [7 empty] | Накладные расходы от ФОТ(11818 руб.) |  | 9573 |  |  | 723 |  | 95% |  | ФОТ
| Сметная прибыль от ФОТ(11818 руб.) | 50% |  |  |  | 381 |  |  |  |  | 4727 | [8 empty] | Сметная прибыль от ФОТ(11818 руб.) |  | 4727 |  |  | 381 |  | 50% |  | ФОТ
| Всего с НР и СП |  |  |  |  | 8400 |  |  |  |  | 51240 | [7 empty] | Всего с НР и СП |  | 51240 |  |  | 8400
13 | ТЕР01-02-002-06 На каждый последующий проход по одному следу добавлять: к расценке 01-02-002-03 1000 м3 уплотненного грунта ______________ (Районный к-т 15%; Кмр К(эм-зпм) Кзпм Ктрм Кзп Ктрр ОЗП=1,15; ЭМ=1,15 к расх.; ЗПМ=1,15; МАТ=1,1; ТЗ=1,15; ТЗМ=1,15) | 2.3527 | 78.13 |  | 78,13 ---------- 9,52 | 184 |  | 184 ---------- 22 | 15.54 | 5,726 ---------- 15,535 | 1054 |  | 1054 ---------- 342 | 22 | Р | 342 | 184 | 1054 |  |  |  |  | 1468 | [7 empty] | 1054 | 342 |  |  | 184 | 22 |  | 1054 | 184 | 15.54 | 5.726 | 15.535
| Накладные расходы от ФОТ(342 руб.) | 95% |  |  |  | 21 |  |  |  |  | 277 | [7 empty] | Накладные расходы от ФОТ(342 руб.) |  | 277 |  |  | 21 |  | 95% |  | ФОТ
| Сметная прибыль от ФОТ(342 руб.) | 50% |  |  |  | 11 |  |  |  |  | 137 | [8 empty] | Сметная прибыль от ФОТ(342 руб.) |  | 137 |  |  | 11 |  | 50% |  | ФОТ
| Всего с НР и СП |  |  |  |  | 216 |  |  |  |  | 1468 | [7 empty] | Всего с НР и СП |  | 1468 |  |  | 216
Раздел 2. Лотковый канал.
14 | ТЕР07-06-001-02 Демонтаж непроходных каналов: одноячейковых, собираемых из верхних и нижних лотковых элементов 100 м3 сборных конструкций ______________ (Районный к-т 15%; Кмр ОЗП=0,8; ЭМ=0,8 к расх.; ЗПМ=0,8; МАТ=0; К(эм-зпм) Кзпм Ктрм Кзп Ктрр Кмр ОЗП=1,15; ЭМ=1,15 к расх.; ЗПМ=1,15; ТЗ=1,15; ТЗМ=1,15) | 2.275 | 8516.58 | 2463.2 | 6053,38 ---------- 597,67 | 19375 | 5604 | 13771 ---------- 1360 | 15,54 ---------- 5,797 | 6,067 ---------- 15,53 | 170635 | 87086 | 83549 ---------- 21121 | 6964 | Р | 108207 | 19375 | 170635 |  |  |  |  | 364326 | [6 empty] | 87086 | 83549 | 21121 |  | 5604 | 13771 | 1360 |  | 170635 | 19375 | 15.54 | 6.067 | 15.53 | 5.797
| Накладные расходы от ФОТ(108207 руб.) | 130% |  |  |  | 9053 |  |  |  |  | 120110 | [7 empty] | Накладные расходы от ФОТ(108207 руб.) |  | 120110 |  |  | 9053 |  | 130% |  | ФОТ
| Сметная прибыль от ФОТ(108207 руб.) | 85% |  |  |  | 5919 |  |  |  |  | 73581 | [8 empty] | Сметная прибыль от ФОТ(108207 руб.) |  | 73581 |  |  | 5919 |  | 85% |  | ФОТ
| Всего с НР и СП |  |  |  |  | 34347 |  |  |  |  | 364326 | [7 empty] | Всего с НР и СП |  | 364326 |  |  | 34347
15 | ТЕР07-06-001-02 Устройство непроходных каналов: одноячейковых, собираемых из верхних и нижних лотковых элементов 100 м3 сборных конструкций ______________ (Районный к-т 15%; Кмр К(эм-зпм) Кзпм Ктрм Кзп Ктрр ОЗП=1,15; ЭМ=1,15 к расх.; ЗПМ=1,15; МАТ=1,1; ТЗ=1,15; ТЗМ=1,15) | 2.275 | 22236.97 | 3079 ---------- 11591,25 | 7566,72 ---------- 747,09 | 50589 | 7005 ---------- 26370 | 17214 ---------- 1700 | 15,54 ---------- 5,797 | 6,067 ---------- 15,53 | 366162 | 108858 ---------- 152867 | 104437 ---------- 26401 | 8705 | Р | 135259 | 50589 | 366162 |  |  |  |  | 608275 | [6 empty] | 108858 | 104437 | 26401 | 152867 | 7005 | 17214 | 1700 | 26370 | 366162 | 50589 | 15.54 | 6.067 | 15.53 | 5.797
| Накладные расходы от ФОТ(135259 руб.) | 130% |  |  |  | 11317 |  |  |  |  | 150137 | [7 empty] | Накладные расходы от ФОТ(135259 руб.) |  | 150137 |  |  | 11317 |  | 130% |  | ФОТ
| Сметная прибыль от ФОТ(135259 руб.) | 85% |  |  |  | 7399 |  |  |  |  | 91976 | [8 empty] | Сметная прибыль от ФОТ(135259 руб.) |  | 91976 |  |  | 7399 |  | 85% |  | ФОТ
| Всего с НР и СП |  |  |  |  | 69305 |  |  |  |  | 608275 | [7 empty] | Всего с НР и СП |  | 608275 |  |  | 69305
16 | ТЕРр66-12-1 Очистка непроходных каналов: от сухого ила и грязи при снятых трубах, глубина очистки до 2 м 1 м3 ила, грязи ______________ (Районный к-т 15%; Кмр К(эм-зпм) Кзпм Ктрм Кзп Ктрр ОЗП=1,15; ЭМ=1,15 к расх.; ЗПМ=1,15; МАТ=1,1; ТЗ=1,15; ТЗМ=1,15) | 4 | 29.73 | 29.73 |  | 119 | 119 |  | 15.54 |  | 1849 | 1849 |  | 119 | Р | 1849 | 119 | 1849 |  |  |  |  | 3754 | [6 empty] | 1849 |  |  |  | 119 |  |  |  | 1849 | 119 | 15.54
| Накладные расходы от ФОТ(1849 руб.) | 74% |  |  |  | 88 |  |  |  |  | 1165 | [7 empty] | Накладные расходы от ФОТ(1849 руб.) |  | 1165 |  |  | 88 |  | 74% |  | ФОТ
| Сметная прибыль от ФОТ(1849 руб.) | 50% |  |  |  | 60 |  |  |  |  | 740 | [8 empty] | Сметная прибыль от ФОТ(1849 руб.) |  | 740 |  |  | 60 |  | 50% |  | ФОТ
| Всего с НР и СП |  |  |  |  | 267 |  |  |  |  | 3754 | [7 empty] | Всего с НР и СП |  | 3754 |  |  | 267
Гидроизоляция лоткового канала
17 | ТЕР06-01-001-01 Устройство бетонной подготовки 100 м3 бетона, бутобетона и железобетона в деле ______________ (Районный к-т 15%; Кмр К(эм-зпм) Кзпм Ктрм Кзп Ктрр ОЗП=1,15; ЭМ=1,15 к расх.; ЗПМ=1,15; МАТ=1,1; ТЗ=1,15; ТЗМ=1,15) | 0.773 | 77973.13 | 1544,94 ---------- 74468,12 | 1960,07 ---------- 255,9 | 60273 | 1194 ---------- 57564 | 1515 ---------- 198 | 15,54 ---------- 3,733 | 5,61 ---------- 15,53 | 241940 | 18555 ---------- 214886 | 8499 ---------- 3075 | 1392 | Р | 21630 | 60273 | 241940 |  |  |  |  | 272439 | [6 empty] | 18555 | 8499 | 3075 | 214886 | 1194 | 1515 | 198 | 57564 | 241940 | 60273 | 15.54 | 5.61 | 15.53 | 3.733
| Накладные расходы от ФОТ(21630 руб.) | 105% |  |  |  | 1462 |  |  |  |  | 19251 | [7 empty] | Накладные расходы от ФОТ(21630 руб.) |  | 19251 |  |  | 1462 |  | 105% |  | ФОТ
| Сметная прибыль от ФОТ(21630 руб.) | 65% |  |  |  | 905 |  |  |  |  | 11248 | [8 empty] | Сметная прибыль от ФОТ(21630 руб.) |  | 11248 |  |  | 905 |  | 65% |  | ФОТ
| Всего с НР и СП |  |  |  |  | 62640 |  |  |  |  | 272439 | [7 empty] | Всего с НР и СП |  | 272439 |  |  | 62640
18 | ТСЦ-401-0061 Бетон тяжелый, крупность заполнителя: 20 мм, класс В3,5 (М50) м3 ______________ (Районный к-т 15%; Кмр МАТ=1,1) | -78.846 | 620.85 | ---------- 620,85 |  | -48952 | ---------- -48952 |  | ---------- 4,205 |  | -205843 | ---------- -205843 |  | 0 | М | 0 | -48952 | -205843 |  |  |  |  | -205843 | [9 empty] | -205843 |  |  |  | -48952 | -205843 | -48952 |  |  |  | 4.205
19 | ТСЦ-401-0223 Бетон гидротехнический (на сульфатостойком портландцементе), класс: В7,5 (М100) м3 ______________ (Районный к-т 15%; Кмр МАТ=1,1) | 78.8 | 816.75 | ---------- 816,75 |  | 64360 | ---------- 64360 |  | ---------- 5,391 |  | 346965 | ---------- 346965 |  | 0 | М | 0 | 64360 | 346965 |  |  |  |  | 346965 | [9 empty] | 346965 |  |  |  | 64360 | 346965 | 64360 |  |  |  | 5.391
20 | ТЕР06-01-015-10 Армирование подстилающих слоев и набетонок 1 т ______________ (Районный к-т 15%; Кмр К(эм-зпм) Кзпм Ктрм Кзп Ктрр ОЗП=1,15; ЭМ=1,15 к расх.; ЗПМ=1,15; МАТ=1,1; ТЗ=1,15; ТЗМ=1,15) | 0.855 | 7131.86 | 123,2 ---------- 6966,05 | 42,61 ---------- 2,27 | 6098 | 105 ---------- 5957 | 36 ---------- 2 | 15,54 ---------- 3,948 | 6,669 ---------- 15,515 | 25390 | 1632 ---------- 23518 | 240 ---------- 31 | 107 | Р | 1663 | 6098 | 25390 |  |  |  |  | 27735 | [6 empty] | 1632 | 240 | 31 | 23518 | 105 | 36 | 2 | 5957 | 25390 | 6098 | 15.54 | 6.669 | 15.515 | 3.948
| Накладные расходы от ФОТ(1663 руб.) | 105% |  |  |  | 112 |  |  |  |  | 1480 | [7 empty] | Накладные расходы от ФОТ(1663 руб.) |  | 1480 |  |  | 112 |  | 105% |  | ФОТ
| Сметная прибыль от ФОТ(1663 руб.) | 65% |  |  |  | 70 |  |  |  |  | 865 | [8 empty] | Сметная прибыль от ФОТ(1663 руб.) |  | 865 |  |  | 70 |  | 65% |  | ФОТ
| Всего с НР и СП |  |  |  |  | 6280 |  |  |  |  | 27735 | [7 empty] | Всего с НР и СП |  | 27735 |  |  | 6280
21 | ТСЦ-204-0100 Горячекатаная арматурная сталь класса: А-I, А-II, А-III т ______________ (Районный к-т 15%; Кмр МАТ=1,1) | -0.855 | 6758.22 | ---------- 6758,22 |  | -5778 | ---------- -5778 |  | ---------- 3,892 |  | -22488 | ---------- -22488 |  | 0 | М | 0 | -5778 | -22488 |  |  |  |  | -22488 | [9 empty] | -22488 |  |  |  | -5778 | -22488 | -5778 |  |  |  | 3.892
22 | ТСЦ-204-0001 Горячекатаная арматурная сталь гладкая класса А-I, диаметром: 6 мм т ______________ (Районный к-т 15%; Кмр МАТ=1,1) | 0.855 | 7230.05 | ---------- 7230,05 |  | 6182 | ---------- 6182 |  | ---------- 3,513 |  | 21717 | ---------- 21717 |  | 0 | М | 0 | 6182 | 21717 |  |  |  |  | 21717 | [9 empty] | 21717 |  |  |  | 6182 | 21717 | 6182 |  |  |  | 3.513
23 | ТЕР11-01-011-01 Устройство стяжек: цементных толщиной 20 мм 100 м2 стяжки ______________ (Районный к-т 15%; Кмр К(эм-зпм) Кзпм Ктрм Кзп Ктрр ОЗП=1,15; ЭМ=1,15 к расх.; ЗПМ=1,15; МАТ=1,1; ТЗ=1,15; ТЗМ=1,15) | 7.727 | 1327.32 | 345,38 ---------- 945,25 | 36,68 ---------- 15,49 | 10256 | 2669 ---------- 7304 | 283 ---------- 120 | 15,54 ---------- 6,26 | 8,7 ---------- 15,533 | 89661 | 41476 ---------- 45723 | 2462 ---------- 1864 | 2789 | Р | 43340 | 10256 | 89661 |  |  |  |  | 161172 | [6 empty] | 41476 | 2462 | 1864 | 45723 | 2669 | 283 | 120 | 7304 | 89661 | 10256 | 15.54 | 8.7 | 15.533 | 6.26
| Накладные расходы от ФОТ(43340 руб.) | 123% |  |  |  | 3430 |  |  |  |  | 45507 | [7 empty] | Накладные расходы от ФОТ(43340 руб.) |  | 45507 |  |  | 3430 |  | 123% |  | ФОТ
| Сметная прибыль от ФОТ(43340 руб.) | 75% |  |  |  | 2092 |  |  |  |  | 26004 | [8 empty] | Сметная прибыль от ФОТ(43340 руб.) |  | 26004 |  |  | 2092 |  | 75% |  | ФОТ
| Всего с НР и СП |  |  |  |  | 15778 |  |  |  |  | 161172 | [7 empty] | Всего с НР и СП |  | 161172 |  |  | 15778
24 | ТЕР08-01-003-03 Гидроизоляция стен, фундаментов: горизонтальная оклеечная в 2 слоя 100 м2 изолируемой поверхности ______________ (Районный к-т 15%; Кмр К(эм-зпм) Кзпм Ктрм Кзп Ктрр ОЗП=1,15; ЭМ=1,15 к расх.; ЗПМ=1,15; МАТ=1,1; ТЗ=1,15; ТЗМ=1,15) | 7.727 | 3830.55 | 188,47 ---------- 3479,85 | 162.23 | 29599 | 1456 ---------- 26889 | 1254 | 15,54 ---------- 6,254 | 5.906 | 198196 | 22626 ---------- 168164 | 7406 | 1456 | Р | 22626 | 29599 | 198196 |  |  |  |  | 236208 | [6 empty] | 22626 | 7406 |  | 168164 | 1456 | 1254 |  | 26889 | 198196 | 29599 | 15.54 | 5.906 |  | 6.254
| Накладные расходы от ФОТ(22626 руб.) | 122% |  |  |  | 1776 |  |  |  |  | 23531 | [7 empty] | Накладные расходы от ФОТ(22626 руб.) |  | 23531 |  |  | 1776 |  | 122% |  | ФОТ
| Сметная прибыль от ФОТ(22626 руб.) | 80% |  |  |  | 1165 |  |  |  |  | 14481 | [8 empty] | Сметная прибыль от ФОТ(22626 руб.) |  | 14481 |  |  | 1165 |  | 80% |  | ФОТ
| Всего с НР и СП |  |  |  |  | 32540 |  |  |  |  | 236208 | [7 empty] | Всего с НР и СП |  | 236208 |  |  | 32540
25 | ТСЦ-101-1742 Толь с крупнозернистой посыпкой гидроизоляционный марки ТГ-350 м2 ______________ (Районный к-т 15%; Кмр МАТ=1,1) | -1699.94 | 4.91 | ---------- 4,91 |  | -8347 | ---------- -8347 |  | ---------- 4,675 |  | -39022 | ---------- -39022 |  | 0 | М | 0 | -8347 | -39022 |  |  |  |  | -39022 | [9 empty] | -39022 |  |  |  | -8347 | -39022 | -8347 |  |  |  | 4.675
26 | ТСЦ-101-1564 Гидроизол м2 ______________ (Районный к-т 15%; Кмр МАТ=1,1) | 1700 | 5.79 | ---------- 5,79 |  | 9843 | ---------- 9843 |  | ---------- 6,338 |  | 62385 | ---------- 62385 |  | 0 | М | 0 | 9843 | 62385 |  |  |  |  | 62385 | [9 empty] | 62385 |  |  |  | 9843 | 62385 | 9843 |  |  |  | 6.338
27 | ТЕР11-01-011-01 Устройство стяжек: цементных толщиной 20 мм 100 м2 стяжки ______________ (Районный к-т 15%; Кмр К(эм-зпм) Кзпм Ктрм Кзп Ктрр ОЗП=1,15; ЭМ=1,15 к расх.; ЗПМ=1,15; МАТ=1,1; ТЗ=1,15; ТЗМ=1,15) | 7.727 | 1327.32 | 345,38 ---------- 945,25 | 36,68 ---------- 15,49 | 10256 | 2669 ---------- 7304 | 283 ---------- 120 | 15,54 ---------- 6,26 | 8,7 ---------- 15,533 | 89661 | 41476 ---------- 45723 | 2462 ---------- 1864 | 2789 | Р | 43340 | 10256 | 89661 |  |  |  |  | 161172 | [6 empty] | 41476 | 2462 | 1864 | 45723 | 2669 | 283 | 120 | 7304 | 89661 | 10256 | 15.54 | 8.7 | 15.533 | 6.26
| Накладные расходы от ФОТ(43340 руб.) | 123% |  |  |  | 3430 |  |  |  |  | 45507 | [7 empty] | Накладные расходы от ФОТ(43340 руб.) |  | 45507 |  |  | 3430 |  | 123% |  | ФОТ
| Сметная прибыль от ФОТ(43340 руб.) | 75% |  |  |  | 2092 |  |  |  |  | 26004 | [8 empty] | Сметная прибыль от ФОТ(43340 руб.) |  | 26004 |  |  | 2092 |  | 75% |  | ФОТ
| Всего с НР и СП |  |  |  |  | 15778 |  |  |  |  | 161172 | [7 empty] | Всего с НР и СП |  | 161172 |  |  | 15778
28 | ТЕР06-01-001-20 Устройство ленточных фундаментов: бетонных 100 м3 бетона, бутобетона и железобетона в деле ______________ (Районный к-т 15%; Кмр К(эм-зпм) Кзпм Ктрм Кзп Ктрр ОЗП=1,15; ЭМ=1,15 к расх.; ЗПМ=1,15; МАТ=1,1; ТЗ=1,15; ТЗМ=1,15) | 0.22 | 74589.15 | 3204,56 ---------- 68922,02 | 2462,57 ---------- 311,33 | 16410 | 705 ---------- 15163 | 542 ---------- 68 | 15,54 ---------- 4,078 | 5,636 ---------- 15,525 | 75846 | 10956 ---------- 61835 | 3055 ---------- 1056 | 773 | Р | 12012 | 16410 | 75846 |  |  |  |  | 92783 | [6 empty] | 10956 | 3055 | 1056 | 61835 | 705 | 542 | 68 | 15163 | 75846 | 16410 | 15.54 | 5.636 | 15.525 | 4.078
| Накладные расходы от ФОТ(12012 руб.) | 105% |  |  |  | 812 |  |  |  |  | 10691 | [7 empty] | Накладные расходы от ФОТ(12012 руб.) |  | 10691 |  |  | 812 |  | 105% |  | ФОТ
| Сметная прибыль от ФОТ(12012 руб.) | 65% |  |  |  | 502 |  |  |  |  | 6246 | [8 empty] | Сметная прибыль от ФОТ(12012 руб.) |  | 6246 |  |  | 502 |  | 65% |  | ФОТ
| Всего с НР и СП |  |  |  |  | 17724 |  |  |  |  | 92783 | [7 empty] | Всего с НР и СП |  | 92783 |  |  | 17724
29 | ТСЦ-401-0023 Бетон тяжелый, крупность заполнителя: более 40 мм, класс В7,5 (М100) м3 ______________ (Районный к-т 15%; Кмр МАТ=1,1) | -22.44 | 608.63 | ---------- 608,63 |  | -13658 | ---------- -13658 |  | ---------- 4,205 |  | -57432 | ---------- -57432 |  | 0 | М | 0 | -13658 | -57432 |  |  |  |  | -57432 | [9 empty] | -57432 |  |  |  | -13658 | -57432 | -13658 |  |  |  | 4.205
30 | ТСЦ-401-0223 Бетон гидротехнический (на сульфатостойком портландцементе), класс: В7,5 (М100) м3 ______________ (Районный к-т 15%; Кмр МАТ=1,1) | 22.4 | 816.75 | ---------- 816,75 |  | 18295 | ---------- 18295 |  | ---------- 5,391 |  | 98628 | ---------- 98628 |  | 0 | М | 0 | 18295 | 98628 |  |  |  |  | 98628 | [9 empty] | 98628 |  |  |  | 18295 | 98628 | 18295 |  |  |  | 5.391
31 | ТЕР08-01-003-08 Выравнивание поверхности раствором 100 м2 изолируемой поверхности ______________ (Районный к-т 15%; Кмр К(эм-зпм) Кзпм Ктрм Кзп Ктрр ОЗП=1,15; ЭМ=1,15 к расх.; ЗПМ=1,15; МАТ=1,1; ТЗ=1,15; ТЗМ=1,15) | 2.906 | 2158.93 | 988,56 ---------- 1150,12 | 20.26 | 6274 | 2873 ---------- 3342 | 59 | 15,54 ---------- 4,82 | 7.351 | 61188 | 44646 ---------- 16108 | 434 | 2873 | Р | 44646 | 6274 | 61188 |  |  |  |  | 136193 | [6 empty] | 44646 | 434 |  | 16108 | 2873 | 59 |  | 3342 | 61188 | 6274 | 15.54 | 7.351 |  | 4.82
| Накладные расходы от ФОТ(44646 руб.) | 122% |  |  |  | 3505 |  |  |  |  | 46432 | [7 empty] | Накладные расходы от ФОТ(44646 руб.) |  | 46432 |  |  | 3505 |  | 122% |  | ФОТ
| Сметная прибыль от ФОТ(44646 руб.) | 80% |  |  |  | 2298 |  |  |  |  | 28573 | [8 empty] | Сметная прибыль от ФОТ(44646 руб.) |  | 28573 |  |  | 2298 |  | 80% |  | ФОТ
| Всего с НР и СП |  |  |  |  | 12077 |  |  |  |  | 136193 | [7 empty] | Всего с НР и СП |  | 136193 |  |  | 12077
32 | ТЕР08-01-003-05 Гидроизоляция стен, фундаментов: боковая оклеечная по выровненной поверхности бутовой кладки, кирпичу и бетону в 2 слоя 100 м2 изолируемой поверхности ______________ (Районный к-т 15%; Кмр К(эм-зпм) Кзпм Ктрм Кзп Ктрр ОЗП=1,15; ЭМ=1,15 к расх.; ЗПМ=1,15; МАТ=1,1; ТЗ=1,15; ТЗМ=1,15) | 4.309 | 3427.83 | 489,58 ---------- 2786,67 | 151.58 | 14771 | 2110 ---------- 12008 | 653 | 15,54 ---------- 6,31 | 5.727 | 112299 | 32789 ---------- 75770 | 3740 | 2110 | Р | 32789 | 14771 | 112299 |  |  |  |  | 167385 | [6 empty] | 32789 | 3740 |  | 75770 | 2110 | 653 |  | 12008 | 112299 | 14771 | 15.54 | 5.727 |  | 6.31
| Накладные расходы от ФОТ(32789 руб.) | 122% |  |  |  | 2574 |  |  |  |  | 34101 | [7 empty] | Накладные расходы от ФОТ(32789 руб.) |  | 34101 |  |  | 2574 |  | 122% |  | ФОТ
| Сметная прибыль от ФОТ(32789 руб.) | 80% |  |  |  | 1688 |  |  |  |  | 20985 | [8 empty] | Сметная прибыль от ФОТ(32789 руб.) |  | 20985 |  |  | 1688 |  | 80% |  | ФОТ
| Всего с НР и СП |  |  |  |  | 19033 |  |  |  |  | 167385 | [7 empty] | Всего с НР и СП |  | 167385 |  |  | 19033
33 | ТСЦ-101-1742 Толь с крупнозернистой посыпкой гидроизоляционный марки ТГ-350 м2 ______________ (Районный к-т 15%; Кмр МАТ=1,1) | -991.07 | 4.91 | ---------- 4,91 |  | -4866 | ---------- -4866 |  | ---------- 4,675 |  | -22749 | ---------- -22749 |  | 0 | М | 0 | -4866 | -22749 |  |  |  |  | -22749 | [9 empty] | -22749 |  |  |  | -4866 | -22749 | -4866 |  |  |  | 4.675
34 | ТСЦ-101-1564 Гидроизол м2 ______________ (Районный к-т 15%; Кмр МАТ=1,1) | 991 | 5.79 | ---------- 5,79 |  | 5738 | ---------- 5738 |  | ---------- 6,338 |  | 36367 | ---------- 36367 |  | 0 | М | 0 | 5738 | 36367 |  |  |  |  | 36367 | [9 empty] | 36367 |  |  |  | 5738 | 36367 | 5738 |  |  |  | 6.338
35 | ТЕР08-02-016-01 Кладка прижимных стенок гидроизоляции в 1/2 кирпича на битумной мастике 100 м2 стенки ______________ (Районный к-т 15%; Кмр К(эм-зпм) Кзпм Ктрм Кзп Ктрр ОЗП=1,15; ЭМ=1,15 к расх.; ЗПМ=1,15; МАТ=1,1; ТЗ=1,15; ТЗМ=1,15) | 2.906 | 11176.4 | 1236,67 ---------- 8818,47 | 1121,26 ---------- 9,24 | 32479 | 3594 ---------- 25627 | 3258 ---------- 27 | 15,54 ---------- 9,152 | 5,095 ---------- 15,521 | 306989 | 55851 ---------- 234538 | 16600 ---------- 419 | 3621 | Р | 56270 | 32479 | 306989 |  |  |  |  | 401523 | [6 empty] | 55851 | 16600 | 419 | 234538 | 3594 | 3258 | 27 | 25627 | 306989 | 32479 | 15.54 | 5.095 | 15.521 | 9.152
| Накладные расходы от ФОТ(56270 руб.) | 122% |  |  |  | 4418 |  |  |  |  | 58521 | [7 empty] | Накладные расходы от ФОТ(56270 руб.) |  | 58521 |  |  | 4418 |  | 122% |  | ФОТ
| Сметная прибыль от ФОТ(56270 руб.) | 80% |  |  |  | 2897 |  |  |  |  | 36013 | [8 empty] | Сметная прибыль от ФОТ(56270 руб.) |  | 36013 |  |  | 2897 |  | 80% |  | ФОТ
| Всего с НР и СП |  |  |  |  | 39794 |  |  |  |  | 401523 | [7 empty] | Всего с НР и СП |  | 401523 |  |  | 39794
36 | ТЕР08-01-003-07 Гидроизоляция боковая обмазочная битумная в 2 слоя по выровненной поверхности бутовой кладки, кирпичу, бетону 100 м2 изолируемой поверхности ______________ (Районный к-т 15%; Кмр К(эм-зпм) Кзпм Ктрм Кзп Ктрр ОЗП=1,15; ЭМ=1,15 к расх.; ЗПМ=1,15; МАТ=1,1; ТЗ=1,15; ТЗМ=1,15) | 2.906 | 1255.37 | 221,77 ---------- 961,13 | 72.47 | 3648 | 644 ---------- 2793 | 211 | 15,54 ---------- 7,602 | 5.502 | 32401 | 10008 ---------- 21232 | 1161 | 644 | Р | 10008 | 3648 | 32401 |  |  |  |  | 49214 | [6 empty] | 10008 | 1161 |  | 21232 | 644 | 211 |  | 2793 | 32401 | 3648 | 15.54 | 5.502 |  | 7.602
| Накладные расходы от ФОТ(10008 руб.) | 122% |  |  |  | 786 |  |  |  |  | 10408 | [7 empty] | Накладные расходы от ФОТ(10008 руб.) |  | 10408 |  |  | 786 |  | 122% |  | ФОТ
| Сметная прибыль от ФОТ(10008 руб.) | 80% |  |  |  | 515 |  |  |  |  | 6405 | [8 empty] | Сметная прибыль от ФОТ(10008 руб.) |  | 6405 |  |  | 515 |  | 80% |  | ФОТ
| Всего с НР и СП |  |  |  |  | 4949 |  |  |  |  | 49214 | [7 empty] | Всего с НР и СП |  | 49214 |  |  | 4949
37 | ТЕР11-01-011-01 Устройство стяжек: цементных толщиной 20 мм 100 м2 стяжки ______________ (Районный к-т 15%; Кмр К(эм-зпм) Кзпм Ктрм Кзп Ктрр ОЗП=1,15; ЭМ=1,15 к расх.; ЗПМ=1,15; МАТ=1,1; ТЗ=1,15; ТЗМ=1,15) | 7.287 | 1327.32 | 345,38 ---------- 945,25 | 36,68 ---------- 15,49 | 9672 | 2517 ---------- 6888 | 267 ---------- 113 | 15,54 ---------- 6,26 | 8,7 ---------- 15,533 | 84556 | 39114 ---------- 43119 | 2323 ---------- 1755 | 2630 | Р | 40869 | 9672 | 84556 |  |  |  |  | 151989 | [6 empty] | 39114 | 2323 | 1755 | 43119 | 2517 | 267 | 113 | 6888 | 84556 | 9672 | 15.54 | 8.7 | 15.533 | 6.26
| Накладные расходы от ФОТ(40869 руб.) | 123% |  |  |  | 3235 |  |  |  |  | 42912 | [7 empty] | Накладные расходы от ФОТ(40869 руб.) |  | 42912 |  |  | 3235 |  | 123% |  | ФОТ
| Сметная прибыль от ФОТ(40869 руб.) | 75% |  |  |  | 1973 |  |  |  |  | 24521 | [8 empty] | Сметная прибыль от ФОТ(40869 руб.) |  | 24521 |  |  | 1973 |  | 75% |  | ФОТ
| Всего с НР и СП |  |  |  |  | 14880 |  |  |  |  | 151989 | [7 empty] | Всего с НР и СП |  | 151989 |  |  | 14880
38 | ТЕР11-01-011-02 Устройство стяжек: на каждые 5 мм изменения толщины стяжки добавлять или исключать к расценке 11-01-011-01 100 м2 стяжки ______________ (Районный к-т 15%; ПЗ=2 (ОЗП=2; ЭМ=2 к расх.; ЗПМ=2; МАТ=2 к расх.; ТЗ=2; ТЗМ=2); Кмр К(эм-зпм) Кзпм Ктрм Кзп Ктрр ОЗП=1,15; ЭМ=1,15 к расх.; ЗПМ=1,15; МАТ=1,1; ТЗ=1,15; ТЗМ=1,15) | 7.287 | 485.03 | 8,76 ---------- 463,3 | 12,97 ---------- 5,13 | 3534 | 64 ---------- 3375 | 95 ---------- 37 | 15,54 ---------- 6,34 | 8,41 ---------- 15,516 | 23192 | 995 ---------- 21398 | 799 ---------- 574 | 101 | Р | 1569 | 3534 | 23192 |  |  |  |  | 25780 | [6 empty] | 995 | 799 | 574 | 21398 | 64 | 95 | 37 | 3375 | 23192 | 3534 | 15.54 | 8.41 | 15.516 | 6.34
| Накладные расходы от ФОТ(1569 руб.) | 123% |  |  |  | 124 |  |  |  |  | 1647 | [7 empty] | Накладные расходы от ФОТ(1569 руб.) |  | 1647 |  |  | 124 |  | 123% |  | ФОТ
| Сметная прибыль от ФОТ(1569 руб.) | 75% |  |  |  | 76 |  |  |  |  | 941 | [8 empty] | Сметная прибыль от ФОТ(1569 руб.) |  | 941 |  |  | 76 |  | 75% |  | ФОТ
| Всего с НР и СП |  |  |  |  | 3734 |  |  |  |  | 25780 | [7 empty] | Всего с НР и СП |  | 25780 |  |  | 3734
39 | ТЕР07-06-001-01 Устройство непроходных каналов: одноячейковых, перекрываемых или опирающихся на плиту 100 м3 сборных конструкций ______________ (Районный к-т 15%; Кмр К(эм-зпм) Кзпм Ктрм Кзп Ктрр ОЗП=1,15; ЭМ=1,15 к расх.; ЗПМ=1,15; МАТ=1,1; ТЗ=1,15; ТЗМ=1,15) | 0.2657 | 23838.81 | 3768,34 ---------- 12097,62 | 7972,84 ---------- 793,3 | 6334 | 1001 ---------- 3215 | 2118 ---------- 211 | 15,54 ---------- 6,153 | 6,064 ---------- 15,53 | 48182 | 15556 ---------- 19782 | 12844 ---------- 3277 | 1212 | Р | 18833 | 6334 | 48182 |  |  |  |  | 81893 | [6 empty] | 15556 | 12844 | 3277 | 19782 | 1001 | 2118 | 211 | 3215 | 48182 | 6334 | 15.54 | 6.064 | 15.53 | 6.153
| Накладные расходы от ФОТ(18833 руб.) | 130% |  |  |  | 1576 |  |  |  |  | 20905 | [7 empty] | Накладные расходы от ФОТ(18833 руб.) |  | 20905 |  |  | 1576 |  | 130% |  | ФОТ
| Сметная прибыль от ФОТ(18833 руб.) | 85% |  |  |  | 1030 |  |  |  |  | 12806 | [8 empty] | Сметная прибыль от ФОТ(18833 руб.) |  | 12806 |  |  | 1030 |  | 85% |  | ФОТ
| Всего с НР и СП |  |  |  |  | 8940 |  |  |  |  | 81893 | [7 empty] | Всего с НР и СП |  | 81893 |  |  | 8940
40 | ТСЦ-403-0147 Лотки из бетона В15 (М200), объемом: от 0,5 до 1,0 м3, с расходом арматуры 25 кг/м3 (для непроходных каналов) м3 ______________ (Районный к-т 15%; Кмр МАТ=1,1) | 1.06 | 1627.95 | ---------- 1627,95 |  | 1726 | ---------- 1726 |  | ---------- 7,334 |  | 12658 | ---------- 12658 |  | 0 | М | 0 | 1726 | 12658 |  |  |  |  | 12658 | [9 empty] | 12658 |  |  |  | 1726 | 12658 | 1726 |  |  |  | 7.334
41 | ТСЦ-403-0148 Лотки из бетона В15 (М200), объемом: от 1,0 до 2,0 м3, с расходом арматуры 25 кг/м3 (для непроходных каналов) м3 ______________ (Районный к-т 15%; Кмр МАТ=1,1) | 14.49 | 1575.61 | ---------- 1575,61 |  | 22831 | ---------- 22831 |  | ---------- 7,334 |  | 167443 | ---------- 167443 |  | 0 | М | 0 | 22831 | 167443 |  |  |  |  | 167443 | [9 empty] | 167443 |  |  |  | 22831 | 167443 | 22831 |  |  |  | 7.334
42 | ТСЦ-403-0862 Плиты перекрытия плоские из бетона В15 (М200), объемом: от 0,2 до 1,0 м3 с расходом арматуры 40 кг/м3 м3 ______________ (Районный к-т 15%; Кмр МАТ=1,1) | 5.38 | 2132.17 | ---------- 2132,17 |  | 11471 | ---------- 11471 |  | ---------- 5,051 |  | 57940 | ---------- 57940 |  | 0 | М | 0 | 11471 | 57940 |  |  |  |  | 57940 | [9 empty] | 57940 |  |  |  | 11471 | 57940 | 11471 |  |  |  | 5.051
43 | ТСЦ-403-0863 Плиты перекрытия плоские из бетона В15 (М200), объемом: более 1,0 м3 с расходом арматуры 40 кг/м3 м3 ______________ (Районный к-т 15%; Кмр МАТ=1,1) | 5.34 | 2044.76 | ---------- 2044,76 |  | 10919 | ---------- 10919 |  | ---------- 5,051 |  | 55152 | ---------- 55152 |  | 0 | М | 0 | 10919 | 55152 |  |  |  |  | 55152 | [9 empty] | 55152 |  |  |  | 10919 | 55152 | 10919 |  |  |  | 5.051
44 | ТСЦ-403-0134 Подушки опорные из песчаного бетона на тонкомолотом вяжущем для трубопроводов М300 м3 ______________ (Районный к-т 15%; Кмр МАТ=1,1) | 0.3 | 2962.95 | ---------- 2962,95 |  | 889 | ---------- 889 |  | ---------- 5,912 |  | 5256 | ---------- 5256 |  | 0 | М | 0 | 889 | 5256 |  |  |  |  | 5256 | [9 empty] | 5256 |  |  |  | 889 | 5256 | 889 |  |  |  | 5.912
45 | ТЕР07-06-002-03 Устройство неподвижных щитовых опор: из монолитного железобетона 100 м3 бетонных и железобетонных конструкций ______________ (Районный к-т 15%; Кмр К(эм-зпм) Кзпм Ктрм Кзп Ктрр ОЗП=1,15; ЭМ=1,15 к расх.; ЗПМ=1,15; МАТ=1,1; ТЗ=1,15; ТЗМ=1,15) | 0.0488 | 151163.31 | 8804,03 ---------- 139727,35 | 2631,94 ---------- 151,56 | 7377 | 430 ---------- 6819 | 128 ---------- 7 | 15,54 ---------- 4,144 | 5,596 ---------- 15,529 | 35656 | 6682 ---------- 28258 | 716 ---------- 109 | 437 | Р | 6791 | 7377 | 35656 |  |  |  |  | 47812 | [6 empty] | 6682 | 716 | 109 | 28258 | 430 | 128 | 7 | 6819 | 35656 | 7377 | 15.54 | 5.596 | 15.529 | 4.144
| Накладные расходы от ФОТ(6791 руб.) | 130% |  |  |  | 568 |  |  |  |  | 7538 | [7 empty] | Накладные расходы от ФОТ(6791 руб.) |  | 7538 |  |  | 568 |  | 130% |  | ФОТ
| Сметная прибыль от ФОТ(6791 руб.) | 85% |  |  |  | 371 |  |  |  |  | 4618 | [8 empty] | Сметная прибыль от ФОТ(6791 руб.) |  | 4618 |  |  | 371 |  | 85% |  | ФОТ
| Всего с НР и СП |  |  |  |  | 8316 |  |  |  |  | 47812 | [7 empty] | Всего с НР и СП |  | 47812 |  |  | 8316
46 | ТСЦ-401-0088 Бетон тяжелый, крупность заполнителя: 10 мм, класс В22,5 (М300) м3 ______________ (Районный к-т 15%; Кмр МАТ=1,1) | -4.4603 | 871.35 | ---------- 871,35 |  | -3886 | ---------- -3886 |  | ---------- 4,281 |  | -16636 | ---------- -16636 |  | 0 | М | 0 | -3886 | -16636 |  |  |  |  | -16636 | [9 empty] | -16636 |  |  |  | -3886 | -16636 | -3886 |  |  |  | 4.281
47 | ТСЦ-204-0100 Горячекатаная арматурная сталь класса: А-I, А-II, А-III т ______________ (Районный к-т 15%; Кмр МАТ=1,1) | -0.4148 | 6758.22 | ---------- 6758,22 |  | -2803 | ---------- -2803 |  | ---------- 3,892 |  | -10909 | ---------- -10909 |  | 0 | М | 0 | -2803 | -10909 |  |  |  |  | -10909 | [9 empty] | -10909 |  |  |  | -2803 | -10909 | -2803 |  |  |  | 3.892
48 | ТСЦ-401-0226 Бетон гидротехнический (на сульфатостойком портландцементе), класс: В15 (М200) м3 ______________ (Районный к-т 15%; Кмр МАТ=1,1) | 4.88 | 1029.34 | ---------- 1029,34 |  | 5023 | ---------- 5023 |  | ---------- 5,421 |  | 27230 | ---------- 27230 |  | 0 | М | 0 | 5023 | 27230 |  |  |  |  | 27230 | [9 empty] | 27230 |  |  |  | 5023 | 27230 | 5023 |  |  |  | 5.421
49 | ТЕР06-01-015-09 Установка закладных деталей весом: более 20 кг 1 т ______________ (Районный к-т 15%; Кмр К(эм-зпм) Кзпм Ктрм Кзп Ктрр ОЗП=1,15; ЭМ=1,15 к расх.; ЗПМ=1,15; МАТ=1,1; ТЗ=1,15; ТЗМ=1,15) | 0.426 | 8956.7 | 217,67 ---------- 8698,71 | 40,32 ---------- 2,13 | 3816 | 93 ---------- 3706 | 17 ---------- 1 | 15,54 ---------- 6,707 | 6,677 ---------- 15,568 | 26415 | 1445 ---------- 24856 | 114 ---------- 16 | 94 | Р | 1461 | 3816 | 26415 |  |  |  |  | 28475 | [6 empty] | 1445 | 114 | 16 | 24856 | 93 | 17 | 1 | 3706 | 26415 | 3816 | 15.54 | 6.677 | 15.568 | 6.707
| Накладные расходы от ФОТ(1461 руб.) | 105% |  |  |  | 99 |  |  |  |  | 1300 | [7 empty] | Накладные расходы от ФОТ(1461 руб.) |  | 1300 |  |  | 99 |  | 105% |  | ФОТ
| Сметная прибыль от ФОТ(1461 руб.) | 65% |  |  |  | 61 |  |  |  |  | 760 | [8 empty] | Сметная прибыль от ФОТ(1461 руб.) |  | 760 |  |  | 61 |  | 65% |  | ФОТ
| Всего с НР и СП |  |  |  |  | 3976 |  |  |  |  | 28475 | [7 empty] | Всего с НР и СП |  | 28475 |  |  | 3976
50 | ТЕР13-03-004-26 Окраска металлических огрунтованных поверхностей: эмалью ПФ-115 100 м2 окрашиваемой поверхности ______________ (Районный к-т 15%; Кмр К(эм-зпм) Кзпм Ктрм Кзп Ктрр ОЗП=1,15; ЭМ=1,15 к расх.; ЗПМ=1,15; МАТ=1,1; ТЗ=1,15; ТЗМ=1,15) | 0.115 | 799.78 | 38,25 ---------- 754,19 | 7,34 ---------- 0,11 | 92 | 4 ---------- 87 | 1 | 15,54 ---------- 1,745 | 2,823 ---------- 15,889 | 217 | 62 ---------- 152 | 3 | 4 | Р | 62 | 92 | 217 |  |  |  |  | 300 | [6 empty] | 62 | 3 |  | 152 | 4 | 1 |  | 87 | 217 | 92 | 15.54 | 2.823 | 15.889 | 1.745
| Накладные расходы от ФОТ(62 руб.) | 90% |  |  |  | 4 |  |  |  |  | 48 | [7 empty] | Накладные расходы от ФОТ(62 руб.) |  | 48 |  |  | 4 |  | 90% |  | ФОТ
| Сметная прибыль от ФОТ(62 руб.) | 70% |  |  |  | 3 |  |  |  |  | 35 | [8 empty] | Сметная прибыль от ФОТ(62 руб.) |  | 35 |  |  | 3 |  | 70% |  | ФОТ
| Всего с НР и СП |  |  |  |  | 99 |  |  |  |  | 300 | [7 empty] | Всего с НР и СП |  | 300 |  |  | 99
51 | ТЕР08-02-001-09 Кладка стен приямков и каналов 1 м3 кладки ______________ (Районный к-т 15%; Кмр К(эм-зпм) Кзпм Ктрм Кзп Ктрр ОЗП=1,15; ЭМ=1,15 к расх.; ЗПМ=1,15; МАТ=1,1; ТЗ=1,15; ТЗМ=1,15) | 0.35 | 574.19 | 64,7 ---------- 471,05 | 38,45 ---------- 5,12 | 201 | 23 ---------- 165 | 13 ---------- 2 | 15,54 ---------- 9,78 | 5,616 ---------- 15,533 | 2044 | 357 ---------- 1614 | 73 ---------- 31 | 25 | Р | 388 | 201 | 2044 |  |  |  |  | 2696 | [6 empty] | 357 | 73 | 31 | 1614 | 23 | 13 | 2 | 165 | 2044 | 201 | 15.54 | 5.616 | 15.533 | 9.78
| Накладные расходы от ФОТ(388 руб.) | 122% |  |  |  | 31 |  |  |  |  | 404 | [7 empty] | Накладные расходы от ФОТ(388 руб.) |  | 404 |  |  | 31 |  | 122% |  | ФОТ
| Сметная прибыль от ФОТ(388 руб.) | 80% |  |  |  | 20 |  |  |  |  | 248 | [8 empty] | Сметная прибыль от ФОТ(388 руб.) |  | 248 |  |  | 20 |  | 80% |  | ФОТ
| Всего с НР и СП |  |  |  |  | 252 |  |  |  |  | 2696 | [7 empty] | Всего с НР и СП |  | 2696 |  |  | 252
Раздел 3. Трубопроводы и арматура.
52 | ТЕР46-02-009-01 Отбивка цементного раствора по дранке с поверхности тепловой изоляции 100 м2 ______________ (Районный к-т 15%; Кмр К(эм-зпм) Кзпм Ктрм Кзп Ктрр ОЗП=1,15; ЭМ=1,15 к расх.; ЗПМ=1,15; МАТ=1,1; ТЗ=1,15; ТЗМ=1,15) | 8.13 | 253.36 | 253.36 |  | 2060 | 2060 |  | 15.54 |  | 32012 | 32012 |  | 2060 | Р | 32012 | 2060 | 32012 |  |  |  |  | 80030 | [6 empty] | 32012 |  |  |  | 2060 |  |  |  | 32012 | 2060 | 15.54
| Накладные расходы от ФОТ(32012 руб.) | 110% |  |  |  | 2266 |  |  |  |  | 30091 | [7 empty] | Накладные расходы от ФОТ(32012 руб.) |  | 30091 |  |  | 2266 |  | 110% |  | ФОТ
| Сметная прибыль от ФОТ(32012 руб.) | 70% |  |  |  | 1442 |  |  |  |  | 17927 | [8 empty] | Сметная прибыль от ФОТ(32012 руб.) |  | 17927 |  |  | 1442 |  | 70% |  | ФОТ
| Всего с НР и СП |  |  |  |  | 5768 |  |  |  |  | 80030 | [7 empty] | Всего с НР и СП |  | 80030 |  |  | 5768
53 | ТЕРр66-24-2 Разборка тепловой изоляции: из ваты минеральной 100 м2 наружной площади разобранной изоляции ______________ (Районный к-т 15%; Кмр К(эм-зпм) Кзпм Ктрм Кзп Ктрр ОЗП=1,15; ЭМ=1,15 к расх.; ЗПМ=1,15; МАТ=1,1; ТЗ=1,15; ТЗМ=1,15) | 8.13 | 174.54 | 174.54 |  | 1419 | 1419 |  | 15.54 |  | 22051 | 22051 |  | 1419 | Р | 22051 | 1419 | 22051 |  |  |  |  | 44763 | [6 empty] | 22051 |  |  |  | 1419 |  |  |  | 22051 | 1419 | 15.54
| Накладные расходы от ФОТ(22051 руб.) | 74% |  |  |  | 1050 |  |  |  |  | 13892 | [7 empty] | Накладные расходы от ФОТ(22051 руб.) |  | 13892 |  |  | 1050 |  | 74% |  | ФОТ
| Сметная прибыль от ФОТ(22051 руб.) | 50% |  |  |  | 710 |  |  |  |  | 8820 | [8 empty] | Сметная прибыль от ФОТ(22051 руб.) |  | 8820 |  |  | 710 |  | 50% |  | ФОТ
| Всего с НР и СП |  |  |  |  | 3179 |  |  |  |  | 44763 | [7 empty] | Всего с НР и СП |  | 44763 |  |  | 3179
54 | ТЕРр66-16-5 Демонтаж трубопроводов в непроходных каналах краном диаметром труб: до 200 мм 100 м трубопровода ______________ (Районный к-т 15%; Кмр К(эм-зпм) Кзпм Ктрм Кзп Ктрр ОЗП=1,15; ЭМ=1,15 к расх.; ЗПМ=1,15; МАТ=1,1; ТЗ=1,15; ТЗМ=1,15) | 0.97 | 794.18 | 407,89 ---------- 47,32 | 338,97 ---------- 35,4 | 770 | 396 ---------- 45 | 329 ---------- 34 | 15,54 ---------- 4,695 | 5,978 ---------- 15,526 | 8332 | 6154 ---------- 211 | 1967 ---------- 528 | 430 | Р | 6682 | 770 | 8332 |  |  |  |  | 18087 | [6 empty] | 6154 | 1967 | 528 | 211 | 396 | 329 | 34 | 45 | 8332 | 770 | 15.54 | 5.978 | 15.526 | 4.695
| Накладные расходы от ФОТ(6682 руб.) | 108% |  |  |  | 464 |  |  |  |  | 6147 | [7 empty] | Накладные расходы от ФОТ(6682 руб.) |  | 6147 |  |  | 464 |  | 108% |  | ФОТ
| Сметная прибыль от ФОТ(6682 руб.) | 68% |  |  |  | 292 |  |  |  |  | 3608 | [8 empty] | Сметная прибыль от ФОТ(6682 руб.) |  | 3608 |  |  | 292 |  | 68% |  | ФОТ
| Всего с НР и СП |  |  |  |  | 1526 |  |  |  |  | 18087 | [7 empty] | Всего с НР и СП |  | 18087 |  |  | 1526
55 | ТЕРр66-16-6 Демонтаж трубопроводов в непроходных каналах краном диаметром труб: до 250 мм 100 м трубопровода ______________ (Районный к-т 15%; Кмр К(эм-зпм) Кзпм Ктрм Кзп Ктрр ОЗП=1,15; ЭМ=1,15 к расх.; ЗПМ=1,15; МАТ=1,1; ТЗ=1,15; ТЗМ=1,15) | 1.94 | 1085.19 | 558,84 ---------- 78,58 | 447,77 ---------- 47,49 | 2105 | 1084 ---------- 152 | 869 ---------- 92 | 15,54 ---------- 4,695 | 5,957 ---------- 15,527 | 22736 | 16845 ---------- 714 | 5177 ---------- 1428 | 1176 | Р | 18273 | 2105 | 22736 |  |  |  |  | 49414 | [6 empty] | 16845 | 5177 | 1428 | 714 | 1084 | 869 | 92 | 152 | 22736 | 2105 | 15.54 | 5.957 | 15.527 | 4.695
| Накладные расходы от ФОТ(18273 руб.) | 108% |  |  |  | 1270 |  |  |  |  | 16811 | [7 empty] | Накладные расходы от ФОТ(18273 руб.) |  | 16811 |  |  | 1270 |  | 108% |  | ФОТ
| Сметная прибыль от ФОТ(18273 руб.) | 68% |  |  |  | 800 |  |  |  |  | 9867 | [8 empty] | Сметная прибыль от ФОТ(18273 руб.) |  | 9867 |  |  | 800 |  | 68% |  | ФОТ
| Всего с НР и СП |  |  |  |  | 4175 |  |  |  |  | 49414 | [7 empty] | Всего с НР и СП |  | 49414 |  |  | 4175
56 | ТЕРр66-16-22 Демонтаж трубопроводов в непроходных каналах с повышенной влажностью краном диаметром труб: до 300 мм 100 м трубопровода ______________ (Районный к-т 15%; Кмр К(эм-зпм) Кзпм Ктрм Кзп Ктрр ОЗП=1,15; ЭМ=1,15 к расх.; ЗПМ=1,15; МАТ=1,1; ТЗ=1,15; ТЗМ=1,15) | 1.565 | 1408.51 | 718,24 ---------- 93,4 | 596,88 ---------- 64,11 | 2204 | 1124 ---------- 146 | 934 ---------- 100 | 15,54 ---------- 4,695 | 5,945 ---------- 15,531 | 23705 | 17467 ---------- 685 | 5553 ---------- 1553 | 1224 | Р | 19020 | 2204 | 23705 |  |  |  |  | 51474 | [6 empty] | 17467 | 5553 | 1553 | 685 | 1124 | 934 | 100 | 146 | 23705 | 2204 | 15.54 | 5.945 | 15.531 | 4.695
| Накладные расходы от ФОТ(19020 руб.) | 108% |  |  |  | 1322 |  |  |  |  | 17498 | [7 empty] | Накладные расходы от ФОТ(19020 руб.) |  | 17498 |  |  | 1322 |  | 108% |  | ФОТ
| Сметная прибыль от ФОТ(19020 руб.) | 68% |  |  |  | 832 |  |  |  |  | 10271 | [8 empty] | Сметная прибыль от ФОТ(19020 руб.) |  | 10271 |  |  | 832 |  | 68% |  | ФОТ
| Всего с НР и СП |  |  |  |  | 4358 |  |  |  |  | 51474 | [7 empty] | Всего с НР и СП |  | 51474 |  |  | 4358
57 | ТЕРр66-16-23 Демонтаж трубопроводов в непроходных каналах с повышенной влажностью краном диаметром труб: до 400 мм 100 м трубопровода ______________ (Районный к-т 15%; Кмр К(эм-зпм) Кзпм Ктрм Кзп Ктрр ОЗП=1,15; ЭМ=1,15 к расх.; ЗПМ=1,15; МАТ=1,1; ТЗ=1,15; ТЗМ=1,15) | 3.13 | 1652.48 | 851,39 ---------- 121,12 | 679,97 ---------- 73,36 | 5172 | 2665 ---------- 379 | 2128 ---------- 230 | 15,54 ---------- 4,695 | 5,939 ---------- 15,53 | 55831 | 41414 ---------- 1779 | 12638 ---------- 3572 | 2895 | Р | 44986 | 5172 | 55831 |  |  |  |  | 121510 | [6 empty] | 41414 | 12638 | 3572 | 1779 | 2665 | 2128 | 230 | 379 | 55831 | 5172 | 15.54 | 5.939 | 15.53 | 4.695
| Накладные расходы от ФОТ(44986 руб.) | 108% |  |  |  | 3127 |  |  |  |  | 41387 | [7 empty] | Накладные расходы от ФОТ(44986 руб.) |  | 41387 |  |  | 3127 |  | 108% |  | ФОТ
| Сметная прибыль от ФОТ(44986 руб.) | 68% |  |  |  | 1969 |  |  |  |  | 24292 | [8 empty] | Сметная прибыль от ФОТ(44986 руб.) |  | 24292 |  |  | 1969 |  | 68% |  | ФОТ
| Всего с НР и СП |  |  |  |  | 10268 |  |  |  |  | 121510 | [7 empty] | Всего с НР и СП |  | 121510 |  |  | 10268
58 | ТЕРр66-19-2 Демонтаж П-образных компенсаторов диаметром труб: до 200 мм 1 компенсатор ______________ (Районный к-т 15%; Кмр К(эм-зпм) Кзпм Ктрм Кзп Ктрр ОЗП=1,15; ЭМ=1,15 к расх.; ЗПМ=1,15; МАТ=1,1; ТЗ=1,15; ТЗМ=1,15) | 2 | 289.76 | 85,34 ---------- 1,66 | 202,76 ---------- 20,33 | 580 | 171 ---------- 3 | 406 ---------- 41 | 15,54 ---------- 4,702 | 6,047 ---------- 15,529 | 5126 | 2657 ---------- 14 | 2455 ---------- 637 | 212 | Р | 3294 | 580 | 5126 |  |  |  |  | 9935 | [6 empty] | 2657 | 2455 | 637 | 14 | 171 | 406 | 41 | 3 | 5126 | 580 | 15.54 | 6.047 | 15.529 | 4.702
| Накладные расходы от ФОТ(3294 руб.) | 108% |  |  |  | 229 |  |  |  |  | 3030 | [7 empty] | Накладные расходы от ФОТ(3294 руб.) |  | 3030 |  |  | 229 |  | 108% |  | ФОТ
| Сметная прибыль от ФОТ(3294 руб.) | 68% |  |  |  | 144 |  |  |  |  | 1779 | [8 empty] | Сметная прибыль от ФОТ(3294 руб.) |  | 1779 |  |  | 144 |  | 68% |  | ФОТ
| Всего с НР и СП |  |  |  |  | 953 |  |  |  |  | 9935 | [7 empty] | Всего с НР и СП |  | 9935 |  |  | 953
59 | ТЕРр66-19-3 Демонтаж П-образных компенсаторов диаметром труб: до 300 мм 1 компенсатор ______________ (Районный к-т 15%; Кмр К(эм-зпм) Кзпм Ктрм Кзп Ктрр ОЗП=1,15; ЭМ=1,15 к расх.; ЗПМ=1,15; МАТ=1,1; ТЗ=1,15; ТЗМ=1,15) | 5 | 385.02 | 128,64 ---------- 2,31 | 254,07 ---------- 26,01 | 1925 | 643 ---------- 12 | 1270 ---------- 130 | 15,54 ---------- 4,743 | 6,014 ---------- 15,532 | 17687 | 9992 ---------- 57 | 7638 ---------- 2019 | 773 | Р | 12011 | 1925 | 17687 |  |  |  |  | 35223 | [6 empty] | 9992 | 7638 | 2019 | 57 | 643 | 1270 | 130 | 12 | 17687 | 1925 | 15.54 | 6.014 | 15.532 | 4.743
| Накладные расходы от ФОТ(12011 руб.) | 108% |  |  |  | 835 |  |  |  |  | 11050 | [7 empty] | Накладные расходы от ФОТ(12011 руб.) |  | 11050 |  |  | 835 |  | 108% |  | ФОТ
| Сметная прибыль от ФОТ(12011 руб.) | 68% |  |  |  | 526 |  |  |  |  | 6486 | [8 empty] | Сметная прибыль от ФОТ(12011 руб.) |  | 6486 |  |  | 526 |  | 68% |  | ФОТ
| Всего с НР и СП |  |  |  |  | 3286 |  |  |  |  | 35223 | [7 empty] | Всего с НР и СП |  | 35223 |  |  | 3286
60 | ТЕРр66-19-4 Демонтаж П-образных компенсаторов диаметром труб: до 400 мм 1 компенсатор ______________ (Районный к-т 15%; Кмр К(эм-зпм) Кзпм Ктрм Кзп Ктрр ОЗП=1,15; ЭМ=1,15 к расх.; ЗПМ=1,15; МАТ=1,1; ТЗ=1,15; ТЗМ=1,15) | 2 | 474.71 | 166,69 ---------- 2,97 | 305,06 ---------- 31,7 | 949 | 333 ---------- 6 | 610 ---------- 63 | 15,54 ---------- 4,77 | 5,996 ---------- 15,529 | 8862 | 5175 ---------- 29 | 3658 ---------- 978 | 396 | Р | 6153 | 949 | 8862 |  |  |  |  | 17846 | [6 empty] | 5175 | 3658 | 978 | 29 | 333 | 610 | 63 | 6 | 8862 | 949 | 15.54 | 5.996 | 15.529 | 4.77
| Накладные расходы от ФОТ(6153 руб.) | 108% |  |  |  | 428 |  |  |  |  | 5661 | [7 empty] | Накладные расходы от ФОТ(6153 руб.) |  | 5661 |  |  | 428 |  | 108% |  | ФОТ
| Сметная прибыль от ФОТ(6153 руб.) | 68% |  |  |  | 269 |  |  |  |  | 3323 | [8 empty] | Сметная прибыль от ФОТ(6153 руб.) |  | 3323 |  |  | 269 |  | 68% |  | ФОТ
| Всего с НР и СП |  |  |  |  | 1646 |  |  |  |  | 17846 | [7 empty] | Всего с НР и СП |  | 17846 |  |  | 1646
61 | ТЕРр66-26-4 Демонтаж задвижек диаметром: до 200 мм 1 задвижка ______________ (Районный к-т 15%; ОЗП=1,15; ЭМ=1,15 к расх.; ЗПМ=1,15; ТЗ=1,15; ТЗМ=1,15) | 1 | 80.37 | 23.26 | 57,11 ---------- 5,26 | 80 | 23 | 57 ---------- 5 | 15.54 | 6,176 ---------- 15,511 | 709 | 357 | 352 ---------- 78 | 28 | Р | 435 | 80 | 709 |  |  |  |  | 1157 | [6 empty] | 357 | 352 | 78 |  | 23 | 57 | 5 |  | 709 | 80 | 15.54 | 6.176 | 15.511
| Накладные расходы от ФОТ(435 руб.) | 74% |  |  |  | 21 |  |  |  |  | 274 | [7 empty] | Накладные расходы от ФОТ(435 руб.) |  | 274 |  |  | 21 |  | 74% |  | ФОТ
| Сметная прибыль от ФОТ(435 руб.) | 50% |  |  |  | 14 |  |  |  |  | 174 | [8 empty] | Сметная прибыль от ФОТ(435 руб.) |  | 174 |  |  | 14 |  | 50% |  | ФОТ
| Всего с НР и СП |  |  |  |  | 115 |  |  |  |  | 1157 | [7 empty] | Всего с НР и СП |  | 1157 |  |  | 115
62 | ТЕРр66-26-5 Демонтаж задвижек диаметром: до 300 мм 1 задвижка ______________ (Районный к-т 15%; Кмр К(эм-зпм) Кзпм Ктрм Кзп Ктрр ОЗП=1,15; ЭМ=1,15 к расх.; ЗПМ=1,15; МАТ=1,1; ТЗ=1,15; ТЗМ=1,15) | 2 | 168.14 | 31.05 | 137,08 ---------- 14,22 | 336 | 62 | 274 ---------- 28 | 15.54 | 6,029 ---------- 15,533 | 2615 | 963 | 1652 ---------- 435 | 90 | Р | 1398 | 336 | 2615 |  |  |  |  | 4055 | [6 empty] | 963 | 1652 | 435 |  | 62 | 274 | 28 |  | 2615 | 336 | 15.54 | 6.029 | 15.533
| Накладные расходы от ФОТ(1398 руб.) | 74% |  |  |  | 67 |  |  |  |  | 881 | [7 empty] | Накладные расходы от ФОТ(1398 руб.) |  | 881 |  |  | 67 |  | 74% |  | ФОТ
| Сметная прибыль от ФОТ(1398 руб.) | 50% |  |  |  | 45 |  |  |  |  | 559 | [8 empty] | Сметная прибыль от ФОТ(1398 руб.) |  | 559 |  |  | 45 |  | 50% |  | ФОТ
| Всего с НР и СП |  |  |  |  | 448 |  |  |  |  | 4055 | [7 empty] | Всего с НР и СП |  | 4055 |  |  | 448
63 | Сб.2013-1 Металлолом (4028,15/4,92) т ______________ (Районный к-т 15%; МАТ=0 к расх.) | 53.9 | [6 empty] | ---------- 4,92 |  |  |  |  | 0 | М | 0 | [26 empty] | 4.92
64 | ТЕР24-01-021-07 Бесканальная прокладка трубопроводов в изоляции из пенополиуретана (ППУ) с изоляцией стыков методом заливки при условном давлении 1,6 МПа, температуре 150°С, диаметр труб: 200 мм 1 км трубопровода ______________ (Районный к-т 15%; Кмр К(эм-зпм) Кзпм Ктрм Кзп Ктрр ОЗП=1,15; ЭМ=1,15 к расх.; ЗПМ=1,15; МАТ=1,1; ТЗ=1,15; ТЗМ=1,15) | 0.115 | 755640.25 | 13906,25 ---------- 719413,32 | 22320,68 ---------- 1771,71 | 86899 | 1599 ---------- 82733 | 2567 ---------- 204 | 15,54 ---------- 4,724 | 5,458 ---------- 15,528 | 429690 | 24848 ---------- 390831 | 14011 ---------- 3168 | 1803 | Р | 28016 | 86899 | 429690 |  |  |  |  | 480679 | [6 empty] | 24848 | 14011 | 3168 | 390831 | 1599 | 2567 | 204 | 82733 | 429690 | 86899 | 15.54 | 5.458 | 15.528 | 4.724
| Накладные расходы от ФОТ(28016 руб.) | 130% |  |  |  | 2344 |  |  |  |  | 31098 | [7 empty] | Накладные расходы от ФОТ(28016 руб.) |  | 31098 |  |  | 2344 |  | 130% |  | ФОТ
| Сметная прибыль от ФОТ(28016 руб.) | 89% |  |  |  | 1605 |  |  |  |  | 19891 | [8 empty] | Сметная прибыль от ФОТ(28016 руб.) |  | 19891 |  |  | 1605 |  | 89% |  | ФОТ
| Всего с НР и СП |  |  |  |  | 90848 |  |  |  |  | 480679 | [7 empty] | Всего с НР и СП |  | 480679 |  |  | 90848
65 | ТСЦ-103-0977 Трубы стальные в пенополиуретановой изоляции при условном давлении 1,6 МПа t 150 С наружный диаметр: 219 мм толщина стенки 7 мм м ______________ (Районный к-т 15%; Кмр МАТ=1,1) | -115 | 636.97 | ---------- 636,97 |  | -73252 | ---------- -73252 |  | ---------- 4,946 |  | -362304 | ---------- -362304 |  | 0 | М | 0 | -73252 | -362304 |  |  |  |  | -362304 | [9 empty] | -362304 |  |  |  | -73252 | -362304 | -73252 |  |  |  | 4.946
66 | ТСЦ-201-0889 Опоры неподвижные из горячекатаных профилей для трубопроводов т ______________ (Районный к-т 15%; Кмр МАТ=1,1) | -0.03795 | 10061.68 | ---------- 10061,68 |  | -382 | ---------- -382 |  | ---------- 4,693 |  | -1793 | ---------- -1793 |  | 0 | М | 0 | -382 | -1793 |  |  |  |  | -1793 | [9 empty] | -1793 |  |  |  | -382 | -1793 | -382 |  |  |  | 4.693
67 | Прайс-лист РосГруп Труба стальная электросварная в пенополимерминеральной изоляции ППМ-200-45 м ______________ (Районный к-т 15%; Кмр МАТ=1,1) | 115 | 548.42 | ---------- 548,42 |  | 63068 | ---------- 63068 |  | ---------- 4,92 |  | 310295 | ---------- 310295 |  | 0 | М | 0 | 63068 | 310295 |  |  |  |  | 310295 | [9 empty] | 310295 |  |  |  | 63068 | 310295 | 63068 |  |  |  | 4.92
68 | Прайс-лист РосГруп Неподвижная опора 200-45 шт. ______________ (Районный к-т 15%; Кмр МАТ=1,1) | 1 | 3001.22 | ---------- 3001,22 |  | 3001 | ---------- 3001 |  | ---------- 4,92 |  | 14765 | ---------- 14765 |  | 0 | М | 0 | 3001 | 14765 |  |  |  |  | 14765 | [9 empty] | 14765 |  |  |  | 3001 | 14765 | 3001 |  |  |  | 4.92
69 | Прайс-лист РосГруп Скользящая опора 200-45 шт. ______________ (Районный к-т 15%; Кмр МАТ=1,1) | 19 | 408.05 | ---------- 408,05 |  | 7753 | ---------- 7753 |  | ---------- 4,92 |  | 38145 | ---------- 38145 |  | 0 | М | 0 | 7753 | 38145 |  |  |  |  | 38145 | [9 empty] | 38145 |  |  |  | 7753 | 38145 | 7753 |  |  |  | 4.92
70 | ТЕР24-01-021-08 Бесканальная прокладка трубопроводов в изоляции из пенополиуретана (ППУ) с изоляцией стыков методом заливки при условном давлении 1,6 МПа, температуре 150°С, диаметр труб: 250 мм 1 км трубопровода ______________ (Районный к-т 15%; Кмр К(эм-зпм) Кзпм Ктрм Кзп Ктрр ОЗП=1,15; ЭМ=1,15 к расх.; ЗПМ=1,15; МАТ=1,1; ТЗ=1,15; ТЗМ=1,15) | 0.23 | 947660.32 | 17517,87 ---------- 900973,27 | 29169,17 ---------- 2283,59 | 217962 | 4029 ---------- 207224 | 6709 ---------- 525 | 15,54 ---------- 6,853 | 5,51 ---------- 15,523 | 1519684 | 62611 ---------- 1420106 | 36967 ---------- 8150 | 4554 | Р | 70761 | 217962 | 1519684 |  |  |  |  | 1648469 | [6 empty] | 62611 | 36967 | 8150 | 1420106 | 4029 | 6709 | 525 | 207224 | 1519684 | 217962 | 15.54 | 5.51 | 15.523 | 6.853
| Накладные расходы от ФОТ(70761 руб.) | 130% |  |  |  | 5920 |  |  |  |  | 78545 | [7 empty] | Накладные расходы от ФОТ(70761 руб.) |  | 78545 |  |  | 5920 |  | 130% |  | ФОТ
| Сметная прибыль от ФОТ(70761 руб.) | 89% |  |  |  | 4053 |  |  |  |  | 50240 | [8 empty] | Сметная прибыль от ФОТ(70761 руб.) |  | 50240 |  |  | 4053 |  | 89% |  | ФОТ
| Всего с НР и СП |  |  |  |  | 227935 |  |  |  |  | 1648469 | [7 empty] | Всего с НР и СП |  | 1648469 |  |  | 227935
71 | ТСЦ-103-0978 Трубы стальные в пенополиуретановой изоляции при условном давлении 1,6 МПа t 150 С наружный диаметр: 273 мм толщина стенки 8 мм м ______________ (Районный к-т 15%; Кмр МАТ=1,1) | -230 | 793.66 | ---------- 793,66 |  | -182542 | ---------- -182542 |  | ---------- 7,355 |  | -1342596 | ---------- -1342596 |  | 0 | М | 0 | -182542 | -1342596 |  |  |  |  | -1342596 | [9 empty] | -1342596 |  |  |  | -182542 | -1342596 | -182542 |  |  |  | 7.355
72 | ТСЦ-201-0889 Опоры неподвижные из горячекатаных профилей для трубопроводов т ______________ (Районный к-т 15%; Кмр МАТ=1,1) | -0.0759 | 10061.68 | ---------- 10061,68 |  | -764 | ---------- -764 |  | ---------- 4,693 |  | -3585 | ---------- -3585 |  | 0 | М | 0 | -764 | -3585 |  |  |  |  | -3585 | [9 empty] | -3585 |  |  |  | -764 | -3585 | -764 |  |  |  | 4.693
73 | Прайс-лист РосГруп Труба стальная электросварная в пенополимерминеральной изоляции ППМ-250-43 м ______________ (Районный к-т 15%; Кмр МАТ=1,1) | 230 | 693.58 | ---------- 693,58 |  | 159523 | ---------- 159523 |  | ---------- 4,92 |  | 784853 | ---------- 784853 |  | 0 | М | 0 | 159523 | 784853 |  |  |  |  | 784853 | [9 empty] | 784853 |  |  |  | 159523 | 784853 | 159523 |  |  |  | 4.92
74 | Прайс-лист РосГруп Неподвижная опора 250-43 шт. ______________ (Районный к-т 15%; Кмр МАТ=1,1) | 2 | 4751.64 | ---------- 4751,64 |  | 9503 | ---------- 9503 |  | ---------- 4,92 |  | 46755 | ---------- 46755 |  | 0 | М | 0 | 9503 | 46755 |  |  |  |  | 46755 | [9 empty] | 46755 |  |  |  | 9503 | 46755 | 9503 |  |  |  | 4.92
75 | Прайс-лист РосГруп Скользящая опора 250-43 шт. ______________ (Районный к-т 15%; Кмр МАТ=1,1) | 32 | 567.55 | ---------- 567,55 |  | 18162 | ---------- 18162 |  | ---------- 4,92 |  | 89357 | ---------- 89357 |  | 0 | М | 0 | 18162 | 89357 |  |  |  |  | 89357 | [9 empty] | 89357 |  |  |  | 18162 | 89357 | 18162 |  |  |  | 4.92
76 | ТЕР24-01-021-09 Бесканальная прокладка трубопроводов в изоляции из пенополиуретана (ППУ) с изоляцией стыков методом заливки при условном давлении 1,6 МПа, температуре 150°С, диаметр труб: 300 мм 1 км трубопровода ______________ (Районный к-т 15%; Кмр К(эм-зпм) Кзпм Ктрм Кзп Ктрр ОЗП=1,15; ЭМ=1,15 к расх.; ЗПМ=1,15; МАТ=1,1; ТЗ=1,15; ТЗМ=1,15) | 0.167 | 1126138.7 | 18844,22 ---------- 1076330,4 | 30964,08 ---------- 2434,35 | 188065 | 3147 ---------- 179747 | 5171 ---------- 407 | 15,54 ---------- 7,335 | 5,526 ---------- 15,523 | 1395923 | 48904 ---------- 1318444 | 28575 ---------- 6318 | 3554 | Р | 55222 | 188065 | 1395923 |  |  |  |  | 1496427 | [6 empty] | 48904 | 28575 | 6318 | 1318444 | 3147 | 5171 | 407 | 179747 | 1395923 | 188065 | 15.54 | 5.526 | 15.523 | 7.335
| Накладные расходы от ФОТ(55222 руб.) | 130% |  |  |  | 4620 |  |  |  |  | 61296 | [7 empty] | Накладные расходы от ФОТ(55222 руб.) |  | 61296 |  |  | 4620 |  | 130% |  | ФОТ
| Сметная прибыль от ФОТ(55222 руб.) | 89% |  |  |  | 3163 |  |  |  |  | 39208 | [8 empty] | Сметная прибыль от ФОТ(55222 руб.) |  | 39208 |  |  | 3163 |  | 89% |  | ФОТ
| Всего с НР и СП |  |  |  |  | 195848 |  |  |  |  | 1496427 | [7 empty] | Всего с НР и СП |  | 1496427 |  |  | 195848
77 | ТСЦ-103-0979 Трубы стальные в пенополиуретановой изоляции при условном давлении 1,6 МПа t 150 С наружный диаметр: 325 мм толщина стенки 8 мм м ______________ (Районный к-т 15%; Кмр К(эм-зпм) Кзпм Ктрм Кзп Ктрр ОЗП=1,15; ЭМ=1,15 к расх.; ЗПМ=1,15; МАТ=1,1; ТЗ=1,15; ТЗМ=1,15) | -165.33 | 978.55 | ---------- 978,55 |  | -161784 | ---------- -161784 |  | ---------- 7,798 |  | -1261592 | ---------- -1261592 |  | 0 | М | 0 | -161784 | -1261592 |  |  |  |  | -1261592 | [9 empty] | -1261592 |  |  |  | -161784 | -1261592 | -161784 |  |  |  | 7.798
78 | ТСЦ-201-0889 Опоры неподвижные из горячекатаных профилей для трубопроводов т ______________ (Районный к-т 15%; Кмр К(эм-зпм) Кзпм Ктрм Кзп Ктрр ОЗП=1,15; ЭМ=1,15 к расх.; ЗПМ=1,15; МАТ=1,1; ТЗ=1,15; ТЗМ=1,15) | -0.05511 | 10061.68 | ---------- 10061,68 |  | -554 | ---------- -554 |  | ---------- 4,693 |  | -2600 | ---------- -2600 |  | 0 | М | 0 | -554 | -2600 |  |  |  |  | -2600 | [9 empty] | -2600 |  |  |  | -554 | -2600 | -554 |  |  |  | 4.693
79 | Прайс-лист РосГруп Труба стальная электросварная в пенополимерминеральной изоляции ППМ-300-43,5 м ______________ (Районный к-т 15%; Кмр МАТ=1,1) | 167 | 971.81 | ---------- 971,81 |  | 162292 | ---------- 162292 |  | ---------- 4,92 |  | 798477 | ---------- 798477 |  | 0 | М | 0 | 162292 | 798477 |  |  |  |  | 798477 | [9 empty] | 798477 |  |  |  | 162292 | 798477 | 162292 |  |  |  | 4.92
80 | Прайс-лист РосГруп Неподвижная опора 300-43,5 шт. ______________ (Районный к-т 15%; Кмр МАТ=1,1) | 2 | 6283.45 | ---------- 6283,45 |  | 12567 | ---------- 12567 |  | ---------- 4,92 |  | 61830 | ---------- 61830 |  | 0 | М | 0 | 12567 | 61830 |  |  |  |  | 61830 | [9 empty] | 61830 |  |  |  | 12567 | 61830 | 12567 |  |  |  | 4.92
81 | Прайс-лист РосГруп Скользящая опора 300-43,5 шт. ______________ (Районный к-т 15%; Кмр МАТ=1,1) | 19 | 580.37 | ---------- 580,37 |  | 11027 | ---------- 11027 |  | ---------- 4,92 |  | 54253 | ---------- 54253 |  | 0 | М | 0 | 11027 | 54253 |  |  |  |  | 54253 | [9 empty] | 54253 |  |  |  | 11027 | 54253 | 11027 |  |  |  | 4.92
82 | ТЕР24-01-021-10 Бесканальная прокладка трубопроводов в изоляции из пенополиуретана (ППУ) с изоляцией стыков методом заливки при условном давлении 1,6 МПа, температуре 150°С, диаметр труб: 400 мм 1 км трубопровода ______________ (Районный к-т 15%; Кмр К(эм-зпм) Кзпм Ктрм Кзп Ктрр ОЗП=1,15; ЭМ=1,15 к расх.; ЗПМ=1,15; МАТ=1,1; ТЗ=1,15; ТЗМ=1,15) | 0.334 | 1894143.26 | 23941,63 ---------- 1830604,42 | 39597,21 ---------- 3172,45 | 632644 | 7997 ---------- 611422 | 13225 ---------- 1060 | 15,54 ---------- 5,198 | 5,565 ---------- 15,525 | 3376042 | 124273 ---------- 3178172 | 73597 ---------- 16457 | 9057 | Р | 140730 | 632644 | 3376042 |  |  |  |  | 3632170 | [6 empty] | 124273 | 73597 | 16457 | 3178172 | 7997 | 13225 | 1060 | 611422 | 3376042 | 632644 | 15.54 | 5.565 | 15.525 | 5.198
| Накладные расходы от ФОТ(140730 руб.) | 130% |  |  |  | 11774 |  |  |  |  | 156210 | [7 empty] | Накладные расходы от ФОТ(140730 руб.) |  | 156210 |  |  | 11774 |  | 130% |  | ФОТ
| Сметная прибыль от ФОТ(140730 руб.) | 89% |  |  |  | 8061 |  |  |  |  | 99918 | [8 empty] | Сметная прибыль от ФОТ(140730 руб.) |  | 99918 |  |  | 8061 |  | 89% |  | ФОТ
| Всего с НР и СП |  |  |  |  | 652479 |  |  |  |  | 3632170 | [7 empty] | Всего с НР и СП |  | 3632170 |  |  | 652479
83 | ТСЦ-103-0980 Трубы стальные в пенополиуретановой изоляции при условном давлении 1,6 МПа t 150 С наружный диаметр: 426 мм толщина стенки 10 мм м ______________ (Районный к-т 15%; Кмр К(эм-зпм) Кзпм Ктрм Кзп Ктрр ОЗП=1,15; ЭМ=1,15 к расх.; ЗПМ=1,15; МАТ=1,1; ТЗ=1,15; ТЗМ=1,15) | -330.66 | 1720.32 | ---------- 1720,32 |  | -568841 | ---------- -568841 |  | ---------- 5,345 |  | -3040455 | ---------- -3040455 |  | 0 | М | 0 | -568841 | -3040455 |  |  |  |  | -3040455 | [9 empty] | -3040455 |  |  |  | -568841 | -3040455 | -568841 |  |  |  | 5.345
84 | ТСЦ-201-0889 Опоры неподвижные из горячекатаных профилей для трубопроводов т ______________ (Районный к-т 15%; Кмр К(эм-зпм) Кзпм Ктрм Кзп Ктрр ОЗП=1,15; ЭМ=1,15 к расх.; ЗПМ=1,15; МАТ=1,1; ТЗ=1,15; ТЗМ=1,15) | -0.2004 | 10061.68 | ---------- 10061,68 |  | -2016 | ---------- -2016 |  | ---------- 4,693 |  | -9461 | ---------- -9461 |  | 0 | М | 0 | -2016 | -9461 |  |  |  |  | -9461 | [9 empty] | -9461 |  |  |  | -2016 | -9461 | -2016 |  |  |  | 4.693
85 | Прайс-лист РосГруп Труба стальная электросварная в пенополимерминеральной изоляции ППМ-400-44 м ______________ (Районный к-т 15%; Кмр МАТ=1,1) | 334 | 1208.54 | ---------- 1208,54 |  | 403652 | ---------- 403652 |  | ---------- 4,92 |  | 1985968 | ---------- 1985968 |  | 0 | М | 0 | 403652 | 1985968 |  |  |  |  | 1985968 | [9 empty] | 1985968 |  |  |  | 403652 | 1985968 | 403652 |  |  |  | 4.92
86 | Прайс-лист РосГруп Неподвижная опора 400-44 шт. ______________ (Районный к-т 15%; Кмр МАТ=1,1) | 4 | 9471.59 | ---------- 9471,59 |  | 37886 | ---------- 37886 |  | ---------- 4,92 |  | 186399 | ---------- 186399 |  | 0 | М | 0 | 37886 | 186399 |  |  |  |  | 186399 | [9 empty] | 186399 |  |  |  | 37886 | 186399 | 37886 |  |  |  | 4.92
87 | Прайс-лист РосГруп Скользящая опора 400-44 шт. ______________ (Районный к-т 15%; Кмр МАТ=1,1) | 36 | 2072.93 | ---------- 2072,93 |  | 74625 | ---------- 74625 |  | ---------- 4,92 |  | 367155 | ---------- 367155 |  | 0 | М | 0 | 74625 | 367155 |  |  |  |  | 367155 | [9 empty] | 367155 |  |  |  | 74625 | 367155 | 74625 |  |  |  | 4.92
Опоры направляющие ОН1,ОН2,ОН3,ОН4
88 | ТЕР46-03-001-01 Сверление кольцевыми алмазными сверлами в железобетонных конструкциях с применением охлаждающей жидкости (воды) вертикальных отверстий глубиной 200 мм диаметром: 20 мм 100 отверстий ______________ (Районный к-т 15%; Кмр К(эм-зпм) Кзпм Ктрм Кзп Ктрр ОЗП=1,15; ЭМ=1,15 к расх.; ЗПМ=1,15; МАТ=1,1; ТЗ=1,15; ТЗМ=1,15) | 0.96 | 2353.99 | 183,03 ---------- 1378,74 | 792,21 ---------- 199,98 | 2260 | 176 ---------- 1323 | 761 ---------- 192 | 15,54 ---------- 2,235 | 7,354 ---------- 15,538 | 11288 | 2735 ---------- 2957 | 5596 ---------- 2983 | 368 | Р | 5718 | 2260 | 11288 |  |  |  |  | 19865 | [6 empty] | 2735 | 5596 | 2983 | 2957 | 176 | 761 | 192 | 1323 | 11288 | 2260 | 15.54 | 7.354 | 15.538 | 2.235
| Накладные расходы от ФОТ(5718 руб.) | 110% |  |  |  | 405 |  |  |  |  | 5375 | [7 empty] | Накладные расходы от ФОТ(5718 руб.) |  | 5375 |  |  | 405 |  | 110% |  | ФОТ
| Сметная прибыль от ФОТ(5718 руб.) | 70% |  |  |  | 258 |  |  |  |  | 3202 | [8 empty] | Сметная прибыль от ФОТ(5718 руб.) |  | 3202 |  |  | 258 |  | 70% |  | ФОТ
| Всего с НР и СП |  |  |  |  | 2923 |  |  |  |  | 19865 | [7 empty] | Всего с НР и СП |  | 19865 |  |  | 2923
89 | ТЕР06-01-015-01 Установка анкерных болтов: в готовые гнезда с заделкой длиной до 1 м 1 т ______________ (Районный к-т 15%; Кмр К(эм-зпм) Кзпм Ктрм Кзп Ктрр ОЗП=1,15; ЭМ=1,15 к расх.; ЗПМ=1,15; МАТ=1,1; ТЗ=1,15; ТЗМ=1,15) | 0.082 | 16670.48 | 3070,34 ---------- 13530,9 | 69,23 ---------- 3,56 | 1367 | 252 ---------- 1109 | 6 | 15,54 ---------- 3,892 | 6,696 ---------- 15,534 | 8272 | 3916 ---------- 4316 | 40 | 252 | Р | 3916 | 1367 | 8272 |  |  |  |  | 13793 | [6 empty] | 3916 | 40 |  | 4316 | 252 | 6 |  | 1109 | 8272 | 1367 | 15.54 | 6.696 | 15.534 | 3.892
| Накладные расходы от ФОТ(3916 руб.) | 105% |  |  |  | 265 |  |  |  |  | 3485 | [7 empty] | Накладные расходы от ФОТ(3916 руб.) |  | 3485 |  |  | 265 |  | 105% |  | ФОТ
| Сметная прибыль от ФОТ(3916 руб.) | 65% |  |  |  | 164 |  |  |  |  | 2036 | [8 empty] | Сметная прибыль от ФОТ(3916 руб.) |  | 2036 |  |  | 164 |  | 65% |  | ФОТ
| Всего с НР и СП |  |  |  |  | 1796 |  |  |  |  | 13793 | [7 empty] | Всего с НР и СП |  | 13793 |  |  | 1796
90 | ТСЦ-204-0059 Анкерные детали из прямых или гнутых круглых стержней с резьбой (в комплекте с шайбами и гайками или без них),: поставляемые отдельно т ______________ (Районный к-т 15%; Кмр МАТ=1,1) | -0.082 | 13526.68 | ---------- 13526,68 |  | -1109 | ---------- -1109 |  | ---------- 3,892 |  | -4316 | ---------- -4316 |  | 0 | М | 0 | -1109 | -4316 |  |  |  |  | -4316 | [9 empty] | -4316 |  |  |  | -1109 | -4316 | -1109 |  |  |  | 3.892
91 | ТСЦ-204-0006 Горячекатаная арматурная сталь гладкая класса А-I, диаметром: 16-18 мм т ______________ (Районный к-т 15%; Кмр МАТ=1,1) | 0.046 | 6234.1 | ---------- 6234,1 |  | 287 | ---------- 287 |  | ---------- 3,966 |  | 1138 | ---------- 1138 |  | 0 | М | 0 | 287 | 1138 |  |  |  |  | 1138 | [9 empty] | 1138 |  |  |  | 287 | 1138 | 287 |  |  |  | 3.966
92 | ТСЦ-204-0007 Горячекатаная арматурная сталь гладкая класса А-I, диаметром: 20-22 мм т ______________ (Районный к-т 15%; Кмр МАТ=1,1) | 0.036 | 6112.65 | ---------- 6112,65 |  | 220 | ---------- 220 |  | ---------- 4,037 |  | 888 | ---------- 888 |  | 0 | М | 0 | 220 | 888 |  |  |  |  | 888 | [9 empty] | 888 |  |  |  | 220 | 888 | 220 |  |  |  | 4.037
93 | ТЕР06-01-001-16 Устройство фундаментных плит железобетонных: плоских 100 м3 бетона, бутобетона и железобетона в деле ______________ (Районный к-т 15%; Кмр К(эм-зпм) Кзпм Ктрм Кзп Ктрр ОЗП=1,15; ЭМ=1,15 к расх.; ЗПМ=1,15; МАТ=1,1; ТЗ=1,15; ТЗМ=1,15) | 0.01556 | 133943.66 | 2069,02 ---------- 128723,05 | 3151,59 ---------- 387,18 | 2084 | 32 ---------- 2003 | 49 ---------- 6 | 15,54 ---------- 4,199 | 5,68 ---------- 15,535 | 9186 | 497 ---------- 8411 | 278 ---------- 93 | 38 | Р | 590 | 2084 | 9186 |  |  |  |  | 10018 | [6 empty] | 497 | 278 | 93 | 8411 | 32 | 49 | 6 | 2003 | 9186 | 2084 | 15.54 | 5.68 | 15.535 | 4.199
| Накладные расходы от ФОТ(590 руб.) | 105% |  |  |  | 40 |  |  |  |  | 525 | [7 empty] | Накладные расходы от ФОТ(590 руб.) |  | 525 |  |  | 40 |  | 105% |  | ФОТ
| Сметная прибыль от ФОТ(590 руб.) | 65% |  |  |  | 25 |  |  |  |  | 307 | [8 empty] | Сметная прибыль от ФОТ(590 руб.) |  | 307 |  |  | 25 |  | 65% |  | ФОТ
| Всего с НР и СП |  |  |  |  | 2149 |  |  |  |  | 10018 | [7 empty] | Всего с НР и СП |  | 10018 |  |  | 2149
94 | ТСЦ-204-0100 Горячекатаная арматурная сталь класса: А-I, А-II, А-III т ______________ (Районный к-т 15%; Кмр МАТ=1,1) | -0.12604 | 6758.22 | ---------- 6758,22 |  | -852 | ---------- -852 |  | ---------- 3,892 |  | -3316 | ---------- -3316 |  | 0 | М | 0 | -852 | -3316 |  |  |  |  | -3316 | [9 empty] | -3316 |  |  |  | -852 | -3316 | -852 |  |  |  | 3.892
95 | ТСЦ-401-0066 Бетон тяжелый, крупность заполнителя: 20 мм, класс В15 (М200) м3 ______________ (Районный к-т 15%; Кмр МАТ=1,1) | -1.5793 | 711.03 | ---------- 711,03 |  | -1123 | ---------- -1123 |  | ---------- 4,484 |  | -5036 | ---------- -5036 |  | 0 | М | 0 | -1123 | -5036 |  |  |  |  | -5036 | [9 empty] | -5036 |  |  |  | -1123 | -5036 | -1123 |  |  |  | 4.484
96 | ТСЦ-401-0068 Бетон тяжелый, крупность заполнителя: 20 мм, класс В22,5 (М300) м3 ______________ (Районный к-т 15%; Кмр МАТ=1,1) | 1.58 | 828.58 | ---------- 828,58 |  | 1309 | ---------- 1309 |  | ---------- 4,281 |  | 5604 | ---------- 5604 |  | 0 | М | 0 | 1309 | 5604 |  |  |  |  | 5604 | [9 empty] | 5604 |  |  |  | 1309 | 5604 | 1309 |  |  |  | 4.281
97 | ТСЦ-204-0022 Горячекатаная арматурная сталь периодического профиля класса: А-III, диаметром 12 мм т ______________ (Районный к-т 15%; Кмр МАТ=1,1) | 0.331 | 7327.21 | ---------- 7327,21 |  | 2425 | ---------- 2425 |  | ---------- 3,645 |  | 8839 | ---------- 8839 |  | 0 | М | 0 | 2425 | 8839 |  |  |  |  | 8839 | [9 empty] | 8839 |  |  |  | 2425 | 8839 | 2425 |  |  |  | 3.645
98 | ТЕР06-01-015-08 Установка закладных деталей весом: до 20 кг 1 т ______________ (Районный к-т 15%; Кмр К(эм-зпм) Кзпм Ктрм Кзп Ктрр ОЗП=1,15; ЭМ=1,15 к расх.; ЗПМ=1,15; МАТ=1,1; ТЗ=1,15; ТЗМ=1,15) | 0.182 | 9370.28 | 631,24 ---------- 8698,71 | 40,32 ---------- 2,13 | 1705 | 115 ---------- 1583 | 7 | 15,54 ---------- 6,707 | 6,677 ---------- 15,568 | 12451 | 1787 ---------- 10617 | 47 | 115 | Р | 1787 | 1705 | 12451 |  |  |  |  | 14970 | [6 empty] | 1787 | 47 |  | 10617 | 115 | 7 |  | 1583 | 12451 | 1705 | 15.54 | 6.677 | 15.568 | 6.707
| Накладные расходы от ФОТ(1787 руб.) | 105% |  |  |  | 121 |  |  |  |  | 1590 | [7 empty] | Накладные расходы от ФОТ(1787 руб.) |  | 1590 |  |  | 121 |  | 105% |  | ФОТ
| Сметная прибыль от ФОТ(1787 руб.) | 65% |  |  |  | 75 |  |  |  |  | 929 | [8 empty] | Сметная прибыль от ФОТ(1787 руб.) |  | 929 |  |  | 75 |  | 65% |  | ФОТ
| Всего с НР и СП |  |  |  |  | 1901 |  |  |  |  | 14970 | [7 empty] | Всего с НР и СП |  | 14970 |  |  | 1901
99 | ТЕР06-01-015-09 Установка закладных деталей весом: более 20 кг 1 т ______________ (Районный к-т 15%; Кмр К(эм-зпм) Кзпм Ктрм Кзп Ктрр ОЗП=1,15; ЭМ=1,15 к расх.; ЗПМ=1,15; МАТ=1,1; ТЗ=1,15; ТЗМ=1,15) | 0.2 | 8956.7 | 217,67 ---------- 8698,71 | 40,32 ---------- 2,13 | 1791 | 44 ---------- 1739 | 8 | 15,54 ---------- 6,707 | 6,677 ---------- 15,568 | 12400 | 684 ---------- 11663 | 53 | 44 | Р | 684 | 1791 | 12400 |  |  |  |  | 13365 | [6 empty] | 684 | 53 |  | 11663 | 44 | 8 |  | 1739 | 12400 | 1791 | 15.54 | 6.677 | 15.568 | 6.707
| Накладные расходы от ФОТ(684 руб.) | 105% |  |  |  | 46 |  |  |  |  | 609 | [7 empty] | Накладные расходы от ФОТ(684 руб.) |  | 609 |  |  | 46 |  | 105% |  | ФОТ
| Сметная прибыль от ФОТ(684 руб.) | 65% |  |  |  | 29 |  |  |  |  | 356 | [8 empty] | Сметная прибыль от ФОТ(684 руб.) |  | 356 |  |  | 29 |  | 65% |  | ФОТ
| Всего с НР и СП |  |  |  |  | 1866 |  |  |  |  | 13365 | [7 empty] | Всего с НР и СП |  | 13365 |  |  | 1866
100 | ТЕР09-06-001-02 Монтаж: лотков, решеток, затворов из полосовой и тонколистовой стали 1 т конструкций ______________ (Районный к-т 15%; Кмр К(эм-зпм) Кзпм Ктрм Кзп Ктрр ОЗП=1,15; ЭМ=1,15 к расх.; ЗПМ=1,15; МАТ=1,1; ТЗ=1,15; ТЗМ=1,15) | 2.07 | 785.22 | 476,23 ---------- 139,68 | 169,31 ---------- 1,71 | 1625 | 986 ---------- 289 | 350 ---------- 4 | 15,54 ---------- 3,792 | 3,797 ---------- 15,568 | 17747 | 15322 ---------- 1096 | 1329 ---------- 62 | 990 | Р | 15384 | 1625 | 17747 |  |  |  |  | 40054 | [6 empty] | 15322 | 1329 | 62 | 1096 | 986 | 350 | 4 | 289 | 17747 | 1625 | 15.54 | 3.797 | 15.568 | 3.792
| Накладные расходы от ФОТ(15384 руб.) | 90% |  |  |  | 891 |  |  |  |  | 11846 | [7 empty] | Накладные расходы от ФОТ(15384 руб.) |  | 11846 |  |  | 891 |  | 90% |  | ФОТ
| Сметная прибыль от ФОТ(15384 руб.) | 85% |  |  |  | 842 |  |  |  |  | 10461 | [8 empty] | Сметная прибыль от ФОТ(15384 руб.) |  | 10461 |  |  | 842 |  | 85% |  | ФОТ
| Всего с НР и СП |  |  |  |  | 3358 |  |  |  |  | 40054 | [7 empty] | Всего с НР и СП |  | 40054 |  |  | 3358
101 | ТСЦ-201-0768 Отдельные конструктивные элементы зданий и сооружений с преобладанием: толстолистовой стали, средняя масса сборочной единицы до 0,5 т т ______________ (Районный к-т 15%; Кмр МАТ=1,1) | 2.07 | 10372.58 | ---------- 10372,58 |  | 21471 | ---------- 21471 |  | ---------- 5,391 |  | 115750 | ---------- 115750 |  | 0 | М | 0 | 21471 | 115750 |  |  |  |  | 115750 | [9 empty] | 115750 |  |  |  | 21471 | 115750 | 21471 |  |  |  | 5.391
102 | ТЕР13-03-004-21 Окраска металлических огрунтованных поверхностей: эмалью КО-811 100 м2 окрашиваемой поверхности ______________ (Районный к-т 15%; Кмр К(эм-зпм) Кзпм Ктрм Кзп Ктрр ОЗП=1,15; ЭМ=1,15 к расх.; ЗПМ=1,15; МАТ=1,1; ТЗ=1,15; ТЗМ=1,15) | 0.476 | 2254.85 | 24,27 ---------- 2223,24 | 7,34 ---------- 0,11 | 1073 | 12 ---------- 1058 | 3 | 15,54 ---------- 1,845 | 2,823 ---------- 15,889 | 2146 | 186 ---------- 1952 | 8 | 12 | Р | 186 | 1073 | 2146 |  |  |  |  | 2393 | [6 empty] | 186 | 8 |  | 1952 | 12 | 3 |  | 1058 | 2146 | 1073 | 15.54 | 2.823 | 15.889 | 1.845
| Накладные расходы от ФОТ(186 руб.) | 90% |  |  |  | 11 |  |  |  |  | 143 | [7 empty] | Накладные расходы от ФОТ(186 руб.) |  | 143 |  |  | 11 |  | 90% |  | ФОТ
| Сметная прибыль от ФОТ(186 руб.) | 70% |  |  |  | 8 |  |  |  |  | 104 | [8 empty] | Сметная прибыль от ФОТ(186 руб.) |  | 104 |  |  | 8 |  | 70% |  | ФОТ
| Всего с НР и СП |  |  |  |  | 1092 |  |  |  |  | 2393 | [7 empty] | Всего с НР и СП |  | 2393 |  |  | 1092
103 | ТЕР22-03-001-05 Установка фасонных частей стальных сварных диаметром: 100-250 мм 1 т фасонных частей ______________ (Районный к-т 15%; Кмр К(эм-зпм) Кзпм Ктрм Кзп Ктрр ОЗП=1,15; ЭМ=1,15 к расх.; ЗПМ=1,15; МАТ=1,1; ТЗ=1,15; ТЗМ=1,15) | 0.438 | 34016.66 | 4314,05 ---------- 13570,38 | 16132,23 ---------- 1466,61 | 14899 | 1890 ---------- 5943 | 7066 ---------- 642 | 15,54 ---------- 3,099 | 4,724 ---------- 15,53 | 81168 | 29371 ---------- 18417 | 33380 ---------- 9970 | 2532 | Р | 39341 | 14899 | 81168 |  |  |  |  | 152769 | [6 empty] | 29371 | 33380 | 9970 | 18417 | 1890 | 7066 | 642 | 5943 | 81168 | 14899 | 15.54 | 4.724 | 15.53 | 3.099
| Накладные расходы от ФОТ(39341 руб.) | 130% |  |  |  | 3292 |  |  |  |  | 43669 | [7 empty] | Накладные расходы от ФОТ(39341 руб.) |  | 43669 |  |  | 3292 |  | 130% |  | ФОТ
| Сметная прибыль от ФОТ(39341 руб.) | 89% |  |  |  | 2253 |  |  |  |  | 27932 | [8 empty] | Сметная прибыль от ФОТ(39341 руб.) |  | 27932 |  |  | 2253 |  | 89% |  | ФОТ
| Всего с НР и СП |  |  |  |  | 20444 |  |  |  |  | 152769 | [7 empty] | Всего с НР и СП |  | 152769 |  |  | 20444
104 | ТСЦ-103-1009 Фасонные стальные сварные части, диаметр: до 800 мм т ______________ (Районный к-т 15%; Кмр МАТ=1,1) | -0.438 | 12299.02 | ---------- 12299,02 |  | -5387 | ---------- -5387 |  | ---------- 3,062 |  | -16495 | ---------- -16495 |  | 0 | М | 0 | -5387 | -16495 |  |  |  |  | -16495 | [9 empty] | -16495 |  |  |  | -5387 | -16495 | -5387 |  |  |  | 3.062
105 | ТЕР22-03-001-06 Установка фасонных частей стальных сварных диаметром: 300-800 мм 1 т фасонных частей ______________ (Районный к-т 15%; Кмр К(эм-зпм) Кзпм Ктрм Кзп Ктрр ОЗП=1,15; ЭМ=1,15 к расх.; ЗПМ=1,15; МАТ=1,1; ТЗ=1,15; ТЗМ=1,15) | 0.685 | 27942.61 | 1879,01 ---------- 13146,6 | 12917,01 ---------- 1154,98 | 19141 | 1287 ---------- 9006 | 8848 ---------- 791 | 15,54 ---------- 3,087 | 5,005 ---------- 15,53 | 92086 | 20000 ---------- 27802 | 44284 ---------- 12284 | 2078 | Р | 32284 | 19141 | 92086 |  |  |  |  | 150843 | [6 empty] | 20000 | 44284 | 12284 | 27802 | 1287 | 8848 | 791 | 9006 | 92086 | 19141 | 15.54 | 5.005 | 15.53 | 3.087
| Накладные расходы от ФОТ(32284 руб.) | 130% |  |  |  | 2701 |  |  |  |  | 35835 | [7 empty] | Накладные расходы от ФОТ(32284 руб.) |  | 35835 |  |  | 2701 |  | 130% |  | ФОТ
| Сметная прибыль от ФОТ(32284 руб.) | 89% |  |  |  | 1849 |  |  |  |  | 22922 | [8 empty] | Сметная прибыль от ФОТ(32284 руб.) |  | 22922 |  |  | 1849 |  | 89% |  | ФОТ
| Всего с НР и СП |  |  |  |  | 23691 |  |  |  |  | 150843 | [7 empty] | Всего с НР и СП |  | 150843 |  |  | 23691
106 | ТСЦ-103-1009 Фасонные стальные сварные части, диаметр: до 800 мм т ______________ (Районный к-т 15%; Кмр МАТ=1,1) | -0.685 | 12299.02 | ---------- 12299,02 |  | -8425 | ---------- -8425 |  | ---------- 3,062 |  | -25797 | ---------- -25797 |  | 0 | М | 0 | -8425 | -25797 |  |  |  |  | -25797 | [9 empty] | -25797 |  |  |  | -8425 | -25797 | -8425 |  |  |  | 3.062
107 | Прайс-лист РосГруп Тройник ППМ219 шт. ______________ (Районный к-т 15%; Кмр МАТ=1,1) | 3 | 1201.75 | ---------- 1201,75 |  | 3605 | ---------- 3605 |  | ---------- 4,92 |  | 17737 | ---------- 17737 |  | 0 | М | 0 | 3605 | 17737 |  |  |  |  | 17737 | [9 empty] | 17737 |  |  |  | 3605 | 17737 | 3605 |  |  |  | 4.92
108 | Прайс-лист РосГруп Тройник ППМ273 шт. ______________ (Районный к-т 15%; Кмр МАТ=1,1) | 6 | 1959.22 | ---------- 1959,22 |  | 11755 | ---------- 11755 |  | ---------- 4,92 |  | 57835 | ---------- 57835 |  | 0 | М | 0 | 11755 | 57835 |  |  |  |  | 57835 | [9 empty] | 57835 |  |  |  | 11755 | 57835 | 11755 |  |  |  | 4.92
109 | Прайс-лист РосГруп Тройник ППМ325 шт. ______________ (Районный к-т 15%; Кмр МАТ=1,1) | 1 | 2943.61 | ---------- 2943,61 |  | 2944 | ---------- 2944 |  | ---------- 4,92 |  | 14484 | ---------- 14484 |  | 0 | М | 0 | 2944 | 14484 |  |  |  |  | 14484 | [9 empty] | 14484 |  |  |  | 2944 | 14484 | 2944 |  |  |  | 4.92
110 | Прайс-лист РосГруп Тройник ППМ426 шт. ______________ (Районный к-т 15%; Кмр МАТ=1,1) | 2 | 5942.32 | ---------- 5942,32 |  | 11885 | ---------- 11885 |  | ---------- 4,92 |  | 58474 | ---------- 58474 |  | 0 | М | 0 | 11885 | 58474 |  |  |  |  | 58474 | [9 empty] | 58474 |  |  |  | 11885 | 58474 | 11885 |  |  |  | 4.92
111 | Прайс-лист РосГруп Отвод ППМ300 шт. ______________ (Районный к-т 15%; Кмр МАТ=1,1) | 1 | 2943.61 | ---------- 2943,61 |  | 2944 | ---------- 2944 |  | ---------- 4,92 |  | 14484 | ---------- 14484 |  | 0 | М | 0 | 2944 | 14484 |  |  |  |  | 14484 | [9 empty] | 14484 |  |  |  | 2944 | 14484 | 2944 |  |  |  | 4.92
112 | Прайс-лист РосГруп Отвод ППМ400 шт. ______________ (Районный к-т 15%; Кмр МАТ=1,1) | 2 | 5942.32 | ---------- 5942,32 |  | 11885 | ---------- 11885 |  | ---------- 4,92 |  | 58474 | ---------- 58474 |  | 0 | М | 0 | 11885 | 58474 |  |  |  |  | 58474 | [9 empty] | 58474 |  |  |  | 11885 | 58474 | 11885 |  |  |  | 4.92
113 | ТЕР24-01-029-07 Установка сильфонных компенсаторов с несъемным кожухом диаметром труб: 200 мм 1 компенсатор ______________ (Районный к-т 15%; Кмр К(эм-зпм) Кзпм Ктрм Кзп Ктрр ОЗП=1,15; ЭМ=1,15 к расх.; ЗПМ=1,15; МАТ=1,1; ТЗ=1,15; ТЗМ=1,15) | 1 | 10096.97 | 94,21 ---------- 9760,92 | 241,84 ---------- 21,99 | 10097 | 94 ---------- 9761 | 242 ---------- 22 | 15,54 ---------- 4,641 | 5,73 ---------- 15,539 | 48149 | 1461 ---------- 45301 | 1387 ---------- 342 | 116 | Р | 1803 | 10097 | 48149 |  |  |  |  | 51430 | [6 empty] | 1461 | 1387 | 342 | 45301 | 94 | 242 | 22 | 9761 | 48149 | 10097 | 15.54 | 5.73 | 15.539 | 4.641
| Накладные расходы от ФОТ(1803 руб.) | 130% |  |  |  | 151 |  |  |  |  | 2001 | [7 empty] | Накладные расходы от ФОТ(1803 руб.) |  | 2001 |  |  | 151 |  | 130% |  | ФОТ
| Сметная прибыль от ФОТ(1803 руб.) | 89% |  |  |  | 103 |  |  |  |  | 1280 | [8 empty] | Сметная прибыль от ФОТ(1803 руб.) |  | 1280 |  |  | 103 |  | 89% |  | ФОТ
| Всего с НР и СП |  |  |  |  | 10351 |  |  |  |  | 51430 | [7 empty] | Всего с НР и СП |  | 51430 |  |  | 10351
114 | ТСЦ-301-3017 Компенсаторы сильфонные в пенополиуретановой изоляции и оболочке из полиэтилена с несъемным кожухом диаметром труб: 200 мм шт. ______________ (Районный к-т 15%; Кмр МАТ=1,1) | -1 | 8950.46 | ---------- 8950,46 |  | -8950 | ---------- -8950 |  | ---------- 4,731 |  | -42342 | ---------- -42342 |  | 0 | М | 0 | -8950 | -42342 |  |  |  |  | -42342 | [9 empty] | -42342 |  |  |  | -8950 | -42342 | -8950 |  |  |  | 4.731
115 | Прайс-лист ООО "ИНТЕРТЕХНОЛОГИЯ" Компенсатор сильфонный односекционный КСО 200-16-160 шт. ______________ (Районный к-т 15%; Кмр МАТ=1,1) | 1 | 6267.15 | ---------- 6267,15 |  | 6267 | ---------- 6267 |  | ---------- 4,92 |  | 30834 | ---------- 30834 |  | 0 | М | 0 | 6267 | 30834 |  |  |  |  | 30834 | [9 empty] | 30834 |  |  |  | 6267 | 30834 | 6267 |  |  |  | 4.92
116 | ТЕР24-01-029-08 Установка сильфонных компенсаторов с несъемным кожухом диаметром труб: 250 мм 1 компенсатор ______________ (Районный к-т 15%; Кмр К(эм-зпм) Кзпм Ктрм Кзп Ктрр ОЗП=1,15; ЭМ=1,15 к расх.; ЗПМ=1,15; МАТ=1,1; ТЗ=1,15; ТЗМ=1,15) | 2 | 14500.33 | 158,86 ---------- 14032,43 | 309,04 ---------- 24,97 | 29001 | 318 ---------- 28065 | 618 ---------- 50 | 15,54 ---------- 4,666 | 5,607 ---------- 15,53 | 139358 | 4942 ---------- 130951 | 3465 ---------- 777 | 368 | Р | 5719 | 29001 | 139358 |  |  |  |  | 149766 | [6 empty] | 4942 | 3465 | 777 | 130951 | 318 | 618 | 50 | 28065 | 139358 | 29001 | 15.54 | 5.607 | 15.53 | 4.666
| Накладные расходы от ФОТ(5719 руб.) | 130% |  |  |  | 478 |  |  |  |  | 6348 | [7 empty] | Накладные расходы от ФОТ(5719 руб.) |  | 6348 |  |  | 478 |  | 130% |  | ФОТ
| Сметная прибыль от ФОТ(5719 руб.) | 89% |  |  |  | 328 |  |  |  |  | 4060 | [8 empty] | Сметная прибыль от ФОТ(5719 руб.) |  | 4060 |  |  | 328 |  | 89% |  | ФОТ
| Всего с НР и СП |  |  |  |  | 29807 |  |  |  |  | 149766 | [7 empty] | Всего с НР и СП |  | 149766 |  |  | 29807
117 | ТСЦ-301-3018 Компенсаторы сильфонные в пенополиуретановой изоляции и оболочке из полиэтилена с несъемным кожухом диаметром труб: 250 мм шт. ______________ (Районный к-т 15%; Кмр МАТ=1,1) | -2 | 13010.81 | ---------- 13010,81 |  | -26022 | ---------- -26022 |  | ---------- 4,731 |  | -123110 | ---------- -123110 |  | 0 | М | 0 | -26022 | -123110 |  |  |  |  | -123110 | [9 empty] | -123110 |  |  |  | -26022 | -123110 | -26022 |  |  |  | 4.731
118 | Прайс-лист ООО "ИНТЕРТЕХНОЛОГИЯ" Компенсатор сильфонный двухсекционный КСО 250-16-160 шт. ______________ (Районный к-т 15%; Кмр МАТ=1,1) | 2 | 8253.27 | ---------- 8253,27 |  | 16507 | ---------- 16507 |  | ---------- 4,92 |  | 81214 | ---------- 81214 |  | 0 | М | 0 | 16507 | 81214 |  |  |  |  | 81214 | [9 empty] | 81214 |  |  |  | 16507 | 81214 | 16507 |  |  |  | 4.92
119 | ТЕР24-01-029-09 Установка сильфонных компенсаторов с несъемным кожухом диаметром труб: 300 мм 1 компенсатор ______________ (Районный к-т 15%; Кмр К(эм-зпм) Кзпм Ктрм Кзп Ктрр ОЗП=1,15; ЭМ=1,15 к расх.; ЗПМ=1,15; МАТ=1,1; ТЗ=1,15; ТЗМ=1,15) | 1 | 17460.19 | 169,84 ---------- 16702,39 | 587,97 ---------- 54,79 | 17460 | 170 ---------- 16702 | 588 ---------- 55 | 15,54 ---------- 4,701 | 5,739 ---------- 15,541 | 84533 | 2642 ---------- 78516 | 3375 ---------- 855 | 225 | Р | 3497 | 17460 | 84533 |  |  |  |  | 90898 | [6 empty] | 2642 | 3375 | 855 | 78516 | 170 | 588 | 55 | 16702 | 84533 | 17460 | 15.54 | 5.739 | 15.541 | 4.701
| Накладные расходы от ФОТ(3497 руб.) | 130% |  |  |  | 293 |  |  |  |  | 3882 | [7 empty] | Накладные расходы от ФОТ(3497 руб.) |  | 3882 |  |  | 293 |  | 130% |  | ФОТ
| Сметная прибыль от ФОТ(3497 руб.) | 89% |  |  |  | 200 |  |  |  |  | 2483 | [8 empty] | Сметная прибыль от ФОТ(3497 руб.) |  | 2483 |  |  | 200 |  | 89% |  | ФОТ
| Всего с НР и СП |  |  |  |  | 17953 |  |  |  |  | 90898 | [7 empty] | Всего с НР и СП |  | 90898 |  |  | 17953
120 | ТСЦ-301-3018 Компенсаторы сильфонные в пенополиуретановой изоляции и оболочке из полиэтилена с несъемным кожухом диаметром труб: 300 мм шт. ______________ (Районный к-т 15%; Кмр МАТ=1,1) | -1 | 15595.89 | ---------- 15595,89 |  | -15596 | ---------- -15596 |  | ---------- 4,731 |  | -73785 | ---------- -73785 |  | 0 | М | 0 | -15596 | -73785 |  |  |  |  | -73785 | [9 empty] | -73785 |  |  |  | -15596 | -73785 | -15596 |  |  |  | 4.731
121 | Прайс-лист ООО "ИНТЕРТЕХНОЛОГИЯ" Компенсатор сильфонный двухсекционный КСО 300-16-160 шт. ______________ (Районный к-т 15%; Кмр МАТ=1,1) | 1 | 10208.28 | ---------- 10208,28 |  | 10208 | ---------- 10208 |  | ---------- 4,92 |  | 50223 | ---------- 50223 |  | 0 | М | 0 | 10208 | 50223 |  |  |  |  | 50223 | [9 empty] | 50223 |  |  |  | 10208 | 50223 | 10208 |  |  |  | 4.92
122 | ТЕР24-01-029-10 Установка сильфонных компенсаторов с несъемным кожухом диаметром труб: 400 мм 1 компенсатор ______________ (Районный к-т 15%; Кмр К(эм-зпм) Кзпм Ктрм Кзп Ктрр ОЗП=1,15; ЭМ=1,15 к расх.; ЗПМ=1,15; МАТ=1,1; ТЗ=1,15; ТЗМ=1,15) | 2 | 23136.04 | 209,89 ---------- 22123,35 | 802,79 ---------- 78,57 | 46272 | 420 ---------- 44246 | 1606 ---------- 157 | 15,54 ---------- 4,711 | 5,793 ---------- 15,526 | 224274 | 6527 ---------- 208443 | 9304 ---------- 2438 | 577 | Р | 8965 | 46272 | 224274 |  |  |  |  | 240590 | [6 empty] | 6527 | 9304 | 2438 | 208443 | 420 | 1606 | 157 | 44246 | 224274 | 46272 | 15.54 | 5.793 | 15.526 | 4.711
| Накладные расходы от ФОТ(8965 руб.) | 130% |  |  |  | 750 |  |  |  |  | 9951 | [7 empty] | Накладные расходы от ФОТ(8965 руб.) |  | 9951 |  |  | 750 |  | 130% |  | ФОТ
| Сметная прибыль от ФОТ(8965 руб.) | 89% |  |  |  | 514 |  |  |  |  | 6365 | [8 empty] | Сметная прибыль от ФОТ(8965 руб.) |  | 6365 |  |  | 514 |  | 89% |  | ФОТ
| Всего с НР и СП |  |  |  |  | 47536 |  |  |  |  | 240590 | [7 empty] | Всего с НР и СП |  | 240590 |  |  | 47536
123 | ТСЦ-301-3020 Компенсаторы сильфонные в пенополиуретановой изоляции и оболочке из полиэтилена с несъемным кожухом диаметром труб: 400 мм шт. ______________ (Районный к-т 15%; Кмр МАТ=1,1) | -2 | 20831.37 | ---------- 20831,37 |  | -41663 | ---------- -41663 |  | ---------- 4,731 |  | -197108 | ---------- -197108 |  | 0 | М | 0 | -41663 | -197108 |  |  |  |  | -197108 | [9 empty] | -197108 |  |  |  | -41663 | -197108 | -41663 |  |  |  | 4.731
124 | Прайс-лист ООО "ИНТЕРТЕХНОЛОГИЯ" Компенсатор сильфонный двухсекционный КСО 400-16-160 шт. ______________ (Районный к-т 15%; Кмр МАТ=1,1) | 2 | 14196.06 | ---------- 14196,06 |  | 28392 | ---------- 28392 |  | ---------- 4,92 |  | 139689 | ---------- 139689 |  | 0 | М | 0 | 28392 | 139689 |  |  |  |  | 139689 | [9 empty] | 139689 |  |  |  | 28392 | 139689 | 28392 |  |  |  | 4.92
125 | ТЕР24-01-032-02 Установка задвижек или клапанов стальных для горячей воды и пара диаметром: 80 мм 1 компл. задвижек или клапана ______________ (Районный к-т 15%; ОЗП=1,15; ЭМ=1,15 к расх.; ЗПМ=1,15; МАТ=1,1; ТЗ=1,15; ТЗМ=1,15) | 6 | 1264.63 | 33,17 ---------- 1127,95 | 103,51 ---------- 10,57 | 7588 | 199 ---------- 6768 | 621 ---------- 63 | 15,54 ---------- 3,565 | 6,231 ---------- 15,521 | 31089 | 3092 ---------- 24128 | 3869 ---------- 978 | 262 | Р | 4070 | 7588 | 31089 |  |  |  |  | 38497 | [6 empty] | 3092 | 3869 | 978 | 24128 | 199 | 621 | 63 | 6768 | 31089 | 7588 | 15.54 | 6.231 | 15.521 | 3.565
| Накладные расходы от ФОТ(4070 руб.) | 130% |  |  |  | 341 |  |  |  |  | 4518 | [7 empty] | Накладные расходы от ФОТ(4070 руб.) |  | 4518 |  |  | 341 |  | 130% |  | ФОТ
| Сметная прибыль от ФОТ(4070 руб.) | 89% |  |  |  | 233 |  |  |  |  | 2890 | [8 empty] | Сметная прибыль от ФОТ(4070 руб.) |  | 2890 |  |  | 233 |  | 89% |  | ФОТ
| Всего с НР и СП |  |  |  |  | 8162 |  |  |  |  | 38497 | [7 empty] | Всего с НР и СП |  | 38497 |  |  | 8162
126 | ТСЦ-302-1941 Задвижки клиновые с выдвижным шпинделем фланцевые для воды и пара давлением 1 МПа (10 кгс/см2): 30с41нж диаметром 80 мм шт. ______________ (Районный к-т 15%; МАТ=1,1) | -6 | 1123.76 | ---------- 1123,76 |  | -6743 | ---------- -6743 |  | ---------- 3,559 |  | -23998 | ---------- -23998 |  | 0 | М | 0 | -6743 | -23998 |  |  |  |  | -23998 | [9 empty] | -23998 |  |  |  | -6743 | -23998 | -6743 |  |  |  | 3.559
127 | Прайс-лист АДК Вентиль стальной 15с52нж диам.80 мм. шт. ______________ (Районный к-т 15%; Кмр МАТ=1,1) | 6 | 1577.64 | ---------- 1577,64 |  | 9466 | ---------- 9466 |  | ---------- 4,92 |  | 46573 | ---------- 46573 |  | 0 | М | 0 | 9466 | 46573 |  |  |  |  | 46573 | [9 empty] | 46573 |  |  |  | 9466 | 46573 | 9466 |  |  |  | 4.92
128 | ТЕР24-01-032-05 Установка задвижек или клапанов стальных для горячей воды и пара диаметром: 200 мм 1 компл. задвижек или клапана ______________ (Районный к-т 15%; ОЗП=1,15; ЭМ=1,15 к расх.; ЗПМ=1,15; МАТ=1,1; ТЗ=1,15; ТЗМ=1,15) | 1 | 5766.18 | 89,22 ---------- 5439,02 | 237,95 ---------- 22,58 | 5766 | 89 ---------- 5439 | 238 ---------- 23 | 15,54 ---------- 3,446 | 6,109 ---------- 15,526 | 21580 | 1383 ---------- 18743 | 1454 ---------- 357 | 112 | Р | 1740 | 5766 | 21580 |  |  |  |  | 24746 | [6 empty] | 1383 | 1454 | 357 | 18743 | 89 | 238 | 23 | 5439 | 21580 | 5766 | 15.54 | 6.109 | 15.526 | 3.446
| Накладные расходы от ФОТ(1740 руб.) | 130% |  |  |  | 146 |  |  |  |  | 1931 | [7 empty] | Накладные расходы от ФОТ(1740 руб.) |  | 1931 |  |  | 146 |  | 130% |  | ФОТ
| Сметная прибыль от ФОТ(1740 руб.) | 89% |  |  |  | 100 |  |  |  |  | 1235 | [8 empty] | Сметная прибыль от ФОТ(1740 руб.) |  | 1235 |  |  | 100 |  | 89% |  | ФОТ
| Всего с НР и СП |  |  |  |  | 6012 |  |  |  |  | 24746 | [7 empty] | Всего с НР и СП |  | 24746 |  |  | 6012
129 | ТСЦ-302-1714 Задвижки клиновые с выдвижным шпинделем фланцевые для воды и пара давлением 1 МПа (10 кгс/см2): 30с41нж диаметром 200 мм шт. ______________ (Районный к-т 15%; ОЗП=1,15; ЭМ=1,15 к расх.; ЗПМ=1,15; МАТ=1,1; ТЗ=1,15; ТЗМ=1,15) | -1 | 5428.81 | ---------- 5428,81 |  | -5429 | ---------- -5429 |  | ---------- 4,92 |  | -26711 | ---------- -26711 |  | 0 | М | 0 | -5429 | -26711 |  |  |  |  | -26711 | [9 empty] | -26711 |  |  |  | -5429 | -26711 | -5429 |  |  |  | 4.92
130 | Прайс-лист Профарматура Задвижка стальная 30с42нж диам.200 мм. шт. ______________ (Районный к-т 15%; Кмр МАТ=1,1) | 1 | 16823.75 | ---------- 16823,75 |  | 16824 | ---------- 16824 |  | ---------- 4,92 |  | 82774 | ---------- 82774 |  | 0 | М | 0 | 16824 | 82774 |  |  |  |  | 82774 | [9 empty] | 82774 |  |  |  | 16824 | 82774 | 16824 |  |  |  | 4.92
131 | ТЕР24-01-032-06 Установка задвижек или клапанов стальных для горячей воды и пара диаметром: 250 мм 1 компл. задвижек или клапана ______________ (Районный к-т 15%; ОЗП=1,15; ЭМ=1,15 к расх.; ЗПМ=1,15; МАТ=1,1; ТЗ=1,15; ТЗМ=1,15) | 2 | 7398.62 | 130,27 ---------- 6940,82 | 327,53 ---------- 28,8 | 14797 | 261 ---------- 13881 | 655 ---------- 58 | 15,54 ---------- 5,324 | 6,013 ---------- 15,529 | 81897 | 4056 ---------- 73902 | 3939 ---------- 901 | 319 | Р | 4957 | 14797 | 81897 |  |  |  |  | 90918 | [6 empty] | 4056 | 3939 | 901 | 73902 | 261 | 655 | 58 | 13881 | 81897 | 14797 | 15.54 | 6.013 | 15.529 | 5.324
| Накладные расходы от ФОТ(4957 руб.) | 130% |  |  |  | 415 |  |  |  |  | 5502 | [7 empty] | Накладные расходы от ФОТ(4957 руб.) |  | 5502 |  |  | 415 |  | 130% |  | ФОТ
| Сметная прибыль от ФОТ(4957 руб.) | 89% |  |  |  | 284 |  |  |  |  | 3519 | [8 empty] | Сметная прибыль от ФОТ(4957 руб.) |  | 3519 |  |  | 284 |  | 89% |  | ФОТ
| Всего с НР и СП |  |  |  |  | 15496 |  |  |  |  | 90918 | [7 empty] | Всего с НР и СП |  | 90918 |  |  | 15496
132 | ТСЦ-302-1715 Задвижки клиновые с выдвижным шпинделем фланцевые для воды и пара давлением 1 МПа (10 кгс/см2): 30с41нж диаметром 250 мм шт. ______________ (Районный к-т 15%; ОЗП=1,15; ЭМ=1,15 к расх.; ЗПМ=1,15; МАТ=1,1; ТЗ=1,15; ТЗМ=1,15) | -2 | 6928.56 | ---------- 6928,56 |  | -13857 | ---------- -13857 |  | ---------- 4,92 |  | -68176 | ---------- -68176 |  | 0 | М | 0 | -13857 | -68176 |  |  |  |  | -68176 | [9 empty] | -68176 |  |  |  | -13857 | -68176 | -13857 |  |  |  | 4.92
133 | Прайс-лист Профарматура Задвижка стальная 30с42нж диам.250 мм. шт. ______________ (Районный к-т 15%; Кмр МАТ=1,1) | 2 | 35003.22 | ---------- 35003,22 |  | 70006 | ---------- 70006 |  | ---------- 4,92 |  | 344430 | ---------- 344430 |  | 0 | М | 0 | 70006 | 344430 |  |  |  |  | 344430 | [9 empty] | 344430 |  |  |  | 70006 | 344430 | 70006 |  |  |  | 4.92
134 | ТЕР22-03-014-02 Приварка фланцев к стальным трубопроводам диаметром: 80 мм 1 фланец ______________ (Районный к-т 15%; ОЗП=1,15; ЭМ=1,15 к расх.; ЗПМ=1,15; МАТ=1,1; ТЗ=1,15; ТЗМ=1,15) | 12 | 109.82 | 6,47 ---------- 49,37 | 53,99 ---------- 4,97 | 1318 | 78 ---------- 592 | 648 ---------- 60 | 15,54 ---------- 5,025 | 4,688 ---------- 15,556 | 7225 | 1212 ---------- 2975 | 3038 ---------- 933 | 138 | Р | 2145 | 1318 | 7225 |  |  |  |  | 11129 | [6 empty] | 1212 | 3038 | 933 | 2975 | 78 | 648 | 60 | 592 | 7225 | 1318 | 15.54 | 4.688 | 15.556 | 5.025
| Накладные расходы от ФОТ(2145 руб.) | 130% |  |  |  | 179 |  |  |  |  | 2381 | [7 empty] | Накладные расходы от ФОТ(2145 руб.) |  | 2381 |  |  | 179 |  | 130% |  | ФОТ
| Сметная прибыль от ФОТ(2145 руб.) | 89% |  |  |  | 123 |  |  |  |  | 1523 | [8 empty] | Сметная прибыль от ФОТ(2145 руб.) |  | 1523 |  |  | 123 |  | 89% |  | ФОТ
| Всего с НР и СП |  |  |  |  | 1620 |  |  |  |  | 11129 | [7 empty] | Всего с НР и СП |  | 11129 |  |  | 1620
135 | ТЕР22-03-014-06 Приварка фланцев к стальным трубопроводам диаметром: 200 мм 1 фланец ______________ (Районный к-т 15%; ОЗП=1,15; ЭМ=1,15 к расх.; ЗПМ=1,15; МАТ=1,1; ТЗ=1,15; ТЗМ=1,15) | 2 | 337.64 | 20,25 ---------- 148,27 | 169,13 ---------- 15,5 | 675 | 41 ---------- 296 | 338 ---------- 31 | 15,54 ---------- 6,319 | 4,703 ---------- 15,524 | 4097 | 637 ---------- 1870 | 1590 ---------- 481 | 72 | Р | 1118 | 675 | 4097 |  |  |  |  | 6132 | [6 empty] | 637 | 1590 | 481 | 1870 | 41 | 338 | 31 | 296 | 4097 | 675 | 15.54 | 4.703 | 15.524 | 6.319
| Накладные расходы от ФОТ(1118 руб.) | 130% |  |  |  | 94 |  |  |  |  | 1241 | [7 empty] | Накладные расходы от ФОТ(1118 руб.) |  | 1241 |  |  | 94 |  | 130% |  | ФОТ
| Сметная прибыль от ФОТ(1118 руб.) | 89% |  |  |  | 64 |  |  |  |  | 794 | [8 empty] | Сметная прибыль от ФОТ(1118 руб.) |  | 794 |  |  | 64 |  | 89% |  | ФОТ
| Всего с НР и СП |  |  |  |  | 833 |  |  |  |  | 6132 | [7 empty] | Всего с НР и СП |  | 6132 |  |  | 833
136 | ТЕР22-03-014-07 Приварка фланцев к стальным трубопроводам диаметром: 250 мм 1 фланец ______________ (Районный к-т 15%; ОЗП=1,15; ЭМ=1,15 к расх.; ЗПМ=1,15; МАТ=1,1; ТЗ=1,15; ТЗМ=1,15) | 4 | 405.86 | 24,51 ---------- 198,35 | 183 ---------- 16,78 | 1623 | 98 ---------- 793 | 732 ---------- 67 | 15,54 ---------- 7,1 | 4,703 ---------- 15,528 | 10596 | 1523 ---------- 5630 | 3443 ---------- 1040 | 165 | Р | 2563 | 1623 | 10596 |  |  |  |  | 15261 | [6 empty] | 1523 | 3443 | 1040 | 5630 | 98 | 732 | 67 | 793 | 10596 | 1623 | 15.54 | 4.703 | 15.528 | 7.1
| Накладные расходы от ФОТ(2563 руб.) | 130% |  |  |  | 215 |  |  |  |  | 2845 | [7 empty] | Накладные расходы от ФОТ(2563 руб.) |  | 2845 |  |  | 215 |  | 130% |  | ФОТ
| Сметная прибыль от ФОТ(2563 руб.) | 89% |  |  |  | 147 |  |  |  |  | 1820 | [8 empty] | Сметная прибыль от ФОТ(2563 руб.) |  | 1820 |  |  | 147 |  | 89% |  | ФОТ
| Всего с НР и СП |  |  |  |  | 1985 |  |  |  |  | 15261 | [7 empty] | Всего с НР и СП |  | 15261 |  |  | 1985
Раздел 4. Изоляционные работы.
137 | ТЕР26-01-021-01 Изоляция плоских и криволинейных поверхностей ППМ-компазицией (стыки и сильфоны) 1 м3 изоляции ______________ (Районный к-т 15%; Кмр К(эм-зпм) Кзпм Ктрм Кзп Ктрр ОЗП=1,15; ЭМ=1,15 к расх.; ЗПМ=1,15; МАТ=1,1; ТЗ=1,15; ТЗМ=1,15) | 1.2 | 6174.63 | 349,47 ---------- 5464,31 | 360.86 | 7410 | 419 ---------- 6558 | 433 | 15,54 ---------- 2,272 | 2.375 | 22439 | 6511 ---------- 14900 | 1028 | 419 | Р | 6511 | 7410 | 22439 |  |  |  |  | 31619 | [6 empty] | 6511 | 1028 |  | 14900 | 419 | 433 |  | 6558 | 22439 | 7410 | 15.54 | 2.375 |  | 2.272
| Накладные расходы от ФОТ(6511 руб.) | 100% |  |  |  | 419 |  |  |  |  | 5534 | [7 empty] | Накладные расходы от ФОТ(6511 руб.) |  | 5534 |  |  | 419 |  | 100% |  | ФОТ
| Сметная прибыль от ФОТ(6511 руб.) | 70% |  |  |  | 293 |  |  |  |  | 3646 | [8 empty] | Сметная прибыль от ФОТ(6511 руб.) |  | 3646 |  |  | 293 |  | 70% |  | ФОТ
| Всего с НР и СП |  |  |  |  | 8122 |  |  |  |  | 31619 | [7 empty] | Всего с НР и СП |  | 31619 |  |  | 8122
138 | ТСЦ-101-3594 Лента полиэтиленовая с липким слоем: А50 кг ______________ (Районный к-т 15%; Кмр МАТ=1,1) | -0.6312 | 88.39 | ---------- 88,39 |  | -56 | ---------- -56 |  | ---------- 4,602 |  | -258 | ---------- -258 |  | 0 | М | 0 | -56 | -258 |  |  |  |  | -258 | [9 empty] | -258 |  |  |  | -56 | -258 | -56 |  |  |  | 4.602
139 | ТСЦ-104-0126 Диоктилфталат кг ______________ (Районный к-т 15%; Кмр МАТ=1,1) | -6 | 20.27 | ---------- 20,27 |  | -122 | ---------- -122 |  | ---------- 5,241 |  | -639 | ---------- -639 |  | 0 | М | 0 | -122 | -639 |  |  |  |  | -639 | [9 empty] | -639 |  |  |  | -122 | -639 | -122 |  |  |  | 5.241
140 | ТСЦ-104-0127 Хлорметилен кг ______________ (Районный к-т 15%; Кмр МАТ=1,1) | -3.6 | 71.84 | ---------- 71,84 |  | -259 | ---------- -259 |  | ---------- 0,661 |  | -171 | ---------- -171 |  | 0 | М | 0 | -259 | -171 |  |  |  |  | -171 | [9 empty] | -171 |  |  |  | -259 | -171 | -259 |  |  |  | 0.661
141 | ТСЦ-104-0133 Компонент А системы жидких компонентов для напыления ППУ кг ______________ (Районный к-т 15%; Кмр МАТ=1,1) | -51.408 | 63.93 | ---------- 63,93 |  | -3287 | ---------- -3287 |  | ---------- 2,139 |  | -7031 | ---------- -7031 |  | 0 | М | 0 | -3287 | -7031 |  |  |  |  | -7031 | [9 empty] | -7031 |  |  |  | -3287 | -7031 | -3287 |  |  |  | 2.139
142 | ТСЦ-104-0134 Компонент Б системы жидких компонентов для напыления ППУ кг ______________ (Районный к-т 15%; Кмр МАТ=1,1) | -49.392 | 56.99 | ---------- 56,99 |  | -2815 | ---------- -2815 |  | ---------- 2,4 |  | -6756 | ---------- -6756 |  | 0 | М | 0 | -2815 | -6756 |  |  |  |  | -6756 | [9 empty] | -6756 |  |  |  | -2815 | -6756 | -2815 |  |  |  | 2.4
143 | ТСЦ-113-0307 Пленка полиэтиленовая толщиной: 0,2-0,5 мм т ______________ (Районный к-т 15%; Кмр МАТ=1,1) | -0.00072 | 27204.77 | ---------- 27204,77 |  | -20 | ---------- -20 |  | ---------- 2,369 |  | -47 | ---------- -47 |  | 0 | М | 0 | -20 | -47 |  |  |  |  | -47 | [9 empty] | -47 |  |  |  | -20 | -47 | -20 |  |  |  | 2.369
144 | Прайс-лист РосГруп Компонент для изоляции стыка диам.200 мм шт. ______________ (Районный к-т 15%; Кмр МАТ=1,1) | 8 | 151.18 | ---------- 151,18 |  | 1209 | ---------- 1209 |  | ---------- 4,92 |  | 5948 | ---------- 5948 |  | 0 | М | 0 | 1209 | 5948 |  |  |  |  | 5948 | [9 empty] | 5948 |  |  |  | 1209 | 5948 | 1209 |  |  |  | 4.92
145 | Прайс-лист РосГруп Компонент для изоляции стыка диам.250 мм шт. ______________ (Районный к-т 15%; Кмр МАТ=1,1) | 17 | 208.8 | ---------- 208,8 |  | 3550 | ---------- 3550 |  | ---------- 4,92 |  | 17466 | ---------- 17466 |  | 0 | М | 0 | 3550 | 17466 |  |  |  |  | 17466 | [9 empty] | 17466 |  |  |  | 3550 | 17466 | 3550 |  |  |  | 4.92
146 | Прайс-лист РосГруп Компонент для изоляции стыка диам.300 мм шт. ______________ (Районный к-т 15%; Кмр МАТ=1,1) | 10 | 244.27 | ---------- 244,27 |  | 2443 | ---------- 2443 |  | ---------- 4,92 |  | 12020 | ---------- 12020 |  | 0 | М | 0 | 2443 | 12020 |  |  |  |  | 12020 | [9 empty] | 12020 |  |  |  | 2443 | 12020 | 2443 |  |  |  | 4.92
147 | Прайс-лист РосГруп Компонент для изоляции стыка диам.400 мм шт. ______________ (Районный к-т 15%; Кмр МАТ=1,1) | 16 | 315.71 | ---------- 315,71 |  | 5051 | ---------- 5051 |  | ---------- 4,92 |  | 24851 | ---------- 24851 |  | 0 | М | 0 | 5051 | 24851 |  |  |  |  | 24851 | [9 empty] | 24851 |  |  |  | 5051 | 24851 | 5051 |  |  |  | 4.92
148 | Прайс-лист РосГруп Компонент для изоляции стыка диам.500 мм шт. ______________ (Районный к-т 15%; Кмр МАТ=1,1) | 2 | 539.36 | ---------- 539,36 |  | 1079 | ---------- 1079 |  | ---------- 4,92 |  | 5309 | ---------- 5309 |  | 0 | М | 0 | 1079 | 5309 |  |  |  |  | 5309 | [9 empty] | 5309 |  |  |  | 1079 | 5309 | 1079 |  |  |  | 4.92
Раздел 5. Разные работы
149 | ТЕР27-03-008-04 Разборка покрытий и оснований: асфальтобетонных 100 м3 конструкций ______________ (Районный к-т 15%; Кмр К(эм-зпм) Кзпм Ктрм Кзп Ктрр ОЗП=1,15; ЭМ=1,15 к расх.; ЗПМ=1,15; МАТ=1,1; ТЗ=1,15; ТЗМ=1,15) | 0.141 | 5288.47 | 1643.1 | 3645,37 ---------- 488,8 | 746 | 232 | 514 ---------- 69 | 15.54 | 5,826 ---------- 15,525 | 6600 | 3605 | 2995 ---------- 1071 | 301 | Р | 4676 | 746 | 6600 |  |  |  |  | 15812 | [6 empty] | 3605 | 2995 | 1071 |  | 232 | 514 | 69 |  | 6600 | 746 | 15.54 | 5.826 | 15.525
| Накладные расходы от ФОТ(4676 руб.) | 142% |  |  |  | 427 |  |  |  |  | 5658 | [7 empty] | Накладные расходы от ФОТ(4676 руб.) |  | 5658 |  |  | 427 |  | 142% |  | ФОТ
| Сметная прибыль от ФОТ(4676 руб.) | 95% |  |  |  | 286 |  |  |  |  | 3554 | [8 empty] | Сметная прибыль от ФОТ(4676 руб.) |  | 3554 |  |  | 286 |  | 95% |  | ФОТ
| Всего с НР и СП |  |  |  |  | 1459 |  |  |  |  | 15812 | [7 empty] | Всего с НР и СП |  | 15812 |  |  | 1459
150 | ТЕР27-03-008-02 Разборка покрытий и оснований: щебеночных 100 м3 конструкций ______________ (Районный к-т 15%; Кмр К(эм-зпм) Кзпм Ктрм Кзп Ктрр ОЗП=1,15; ЭМ=1,15 к расх.; ЗПМ=1,15; МАТ=1,1; ТЗ=1,15; ТЗМ=1,15) | 0.424 | 674 | 113.47 | 560,53 ---------- 52,93 | 286 | 48 | 238 ---------- 22 | 15.54 | 5,497 ---------- 15,539 | 2054 | 746 | 1308 ---------- 342 | 70 | Р | 1088 | 286 | 2054 |  |  |  |  | 4197 | [6 empty] | 746 | 1308 | 342 |  | 48 | 238 | 22 |  | 2054 | 286 | 15.54 | 5.497 | 15.539
| Накладные расходы от ФОТ(1088 руб.) | 142% |  |  |  | 99 |  |  |  |  | 1316 | [7 empty] | Накладные расходы от ФОТ(1088 руб.) |  | 1316 |  |  | 99 |  | 142% |  | ФОТ
| Сметная прибыль от ФОТ(1088 руб.) | 95% |  |  |  | 67 |  |  |  |  | 827 | [8 empty] | Сметная прибыль от ФОТ(1088 руб.) |  | 827 |  |  | 67 |  | 95% |  | ФОТ
| Всего с НР и СП |  |  |  |  | 452 |  |  |  |  | 4197 | [7 empty] | Всего с НР и СП |  | 4197 |  |  | 452
151 | ТЕР27-04-001-01 Устройство подстилающих и выравнивающих слоев оснований: из песка 100 м3 материала основания (в плотном теле) ______________ (Районный к-т 15%; Кмр К(эм-зпм) Кзпм Ктрм Кзп Ктрр ОЗП=1,15; ЭМ=1,15 к расх.; ЗПМ=1,15; МАТ=1,1; ТЗ=1,15; ТЗМ=1,15) | 0.236 | 2684.19 | 138,66 ---------- 26,62 | 2518,91 ---------- 180,26 | 633 | 33 ---------- 6 | 594 ---------- 43 | 15,54 ---------- 2,303 | 5,277 ---------- 15,53 | 3662 | 513 ---------- 14 | 3135 ---------- 668 | 76 | Р | 1181 | 633 | 3662 |  |  |  |  | 5989 | [6 empty] | 513 | 3135 | 668 | 14 | 33 | 594 | 43 | 6 | 3662 | 633 | 15.54 | 5.277 | 15.53 | 2.303
| Накладные расходы от ФОТ(1181 руб.) | 142% |  |  |  | 108 |  |  |  |  | 1429 | [7 empty] | Накладные расходы от ФОТ(1181 руб.) |  | 1429 |  |  | 108 |  | 142% |  | ФОТ
| Сметная прибыль от ФОТ(1181 руб.) | 95% |  |  |  | 72 |  |  |  |  | 898 | [8 empty] | Сметная прибыль от ФОТ(1181 руб.) |  | 898 |  |  | 72 |  | 95% |  | ФОТ
| Всего с НР и СП |  |  |  |  | 813 |  |  |  |  | 5989 | [7 empty] | Всего с НР и СП |  | 5989 |  |  | 813
152 | ТСЦ-408-0122 Песок природный для строительных: работ средний м3 ______________ (Районный к-т 15%; Кмр МАТ=1,1) | 23.6 | 78.27 | ---------- 78,27 |  | 1847 | ---------- 1847 |  | ---------- 7,037 |  | 12997 | ---------- 12997 |  | 0 | М | 0 | 1847 | 12997 |  |  |  |  | 12997 | [9 empty] | 12997 |  |  |  | 1847 | 12997 | 1847 |  |  |  | 7.037
153 | ТЕР27-04-007-01 Устройство оснований толщиной 15 см из щебня фракции 40-70 мм при укатке каменных материалов с пределом прочности на сжатие до 68,6 МПа (700 кгс/см2): однослойных 1000 м2 основания ______________ (Районный к-т 15%; Кмр К(эм-зпм) Кзпм Ктрм Кзп Ктрр ОЗП=1,15; ЭМ=1,15 к расх.; ЗПМ=1,15; МАТ=1,1; ТЗ=1,15; ТЗМ=1,15) | 0.2357 | 21346.42 | 331,89 ---------- 16366,81 | 4647,71 ---------- 478,8 | 5031 | 78 ---------- 3858 | 1095 ---------- 113 | 15,54 ---------- 7,233 | 5,295 ---------- 15,534 | 34915 | 1212 ---------- 27905 | 5798 ---------- 1755 | 191 | Р | 2967 | 5031 | 34915 |  |  |  |  | 40760 | [6 empty] | 1212 | 5798 | 1755 | 27905 | 78 | 1095 | 113 | 3858 | 34915 | 5031 | 15.54 | 5.295 | 15.534 | 7.233
| Накладные расходы от ФОТ(2967 руб.) | 142% |  |  |  | 271 |  |  |  |  | 3590 | [7 empty] | Накладные расходы от ФОТ(2967 руб.) |  | 3590 |  |  | 271 |  | 142% |  | ФОТ
| Сметная прибыль от ФОТ(2967 руб.) | 95% |  |  |  | 181 |  |  |  |  | 2255 | [8 empty] | Сметная прибыль от ФОТ(2967 руб.) |  | 2255 |  |  | 181 |  | 95% |  | ФОТ
| Всего с НР и СП |  |  |  |  | 5483 |  |  |  |  | 40760 | [7 empty] | Всего с НР и СП |  | 40760 |  |  | 5483
154 | ТЕР27-04-007-04 На каждый 1 см изменения толщины слоя добавлять или исключать к расценкам 27-04-007-01, 27-04-007-02, 27-04-007-03 1000 м2 основания ______________ (Районный к-т 15%; ОЗП=3; ЭМ=3 к расх.; ЗПМ=3; МАТ=3; Кмр К(эм-зпм) Кзпм Ктрм Кзп Ктрр ОЗП=1,15; ЭМ=1,15 к расх.; ЗПМ=1,15; МАТ=1,1; ТЗ=1,15; ТЗМ=1,15) | 0.2357 | 3773.57 | ---------- 2899,38 | 874,19 ---------- 92,8 | 889 | ---------- 683 | 206 ---------- 22 | 15,54 ---------- 7,282 | 5,333 ---------- 15,53 | 6073 | ---------- 4974 | 1099 ---------- 342 | 22 | Р | 342 | 889 | 6073 |  |  |  |  | 6747 | [7 empty] | 1099 | 342 | 4974 |  | 206 | 22 | 683 | 6073 | 889 | 15.54 | 5.333 | 15.53 | 7.282
| Накладные расходы от ФОТ(342 руб.) | 142% |  |  |  | 31 |  |  |  |  | 414 | [7 empty] | Накладные расходы от ФОТ(342 руб.) |  | 414 |  |  | 31 |  | 142% |  | ФОТ
| Сметная прибыль от ФОТ(342 руб.) | 95% |  |  |  | 21 |  |  |  |  | 260 | [8 empty] | Сметная прибыль от ФОТ(342 руб.) |  | 260 |  |  | 21 |  | 95% |  | ФОТ
| Всего с НР и СП |  |  |  |  | 941 |  |  |  |  | 6747 | [7 empty] | Всего с НР и СП |  | 6747 |  |  | 941
155 | ТЕР27-06-020-01 Устройство покрытия толщиной 4 см из горячих асфальтобетонных смесей плотных мелкозернистых типа АБВ, плотность каменных материалов: 2,5-2,9 т/м3 1000 м2 покрытия ______________ (Районный к-т 15%; Кмр К(эм-зпм) Кзпм Ктрм Кзп Ктрр ОЗП=1,15; ЭМ=1,15 к расх.; ЗПМ=1,15; МАТ=1,1; ТЗ=1,15; ТЗМ=1,15) | 0.2357 | 36468.74 | 405,21 ---------- 33266,92 | 2796,61 ---------- 262,42 | 8596 | 96 ---------- 7841 | 659 ---------- 62 | 15,54 ---------- 9,265 | 5,303 ---------- 15,534 | 77634 | 1492 ---------- 72647 | 3495 ---------- 963 | 158 | Р | 2455 | 8596 | 77634 |  |  |  |  | 82471 | [6 empty] | 1492 | 3495 | 963 | 72647 | 96 | 659 | 62 | 7841 | 77634 | 8596 | 15.54 | 5.303 | 15.534 | 9.265
| Накладные расходы от ФОТ(2455 руб.) | 142% |  |  |  | 224 |  |  |  |  | 2971 | [7 empty] | Накладные расходы от ФОТ(2455 руб.) |  | 2971 |  |  | 224 |  | 142% |  | ФОТ
| Сметная прибыль от ФОТ(2455 руб.) | 95% |  |  |  | 150 |  |  |  |  | 1866 | [8 empty] | Сметная прибыль от ФОТ(2455 руб.) |  | 1866 |  |  | 150 |  | 95% |  | ФОТ
| Всего с НР и СП |  |  |  |  | 8970 |  |  |  |  | 82471 | [7 empty] | Всего с НР и СП |  | 82471 |  |  | 8970
156 | ТСЦ-410-0001 Асфальтобетонные смеси дорожные, аэродромные и асфальтобетон (горячие и теплые для плотного асфальтобетона мелко и крупнозернистые, песчаные), марка: I, тип А т ______________ (Районный к-т 15%; Кмр МАТ=1,1) | -22.7686 | 342.33 | ---------- 342,33 |  | -7794 | ---------- -7794 |  | ---------- 9,285 |  | -72367 | ---------- -72367 |  | 0 | М | 0 | -7794 | -72367 |  |  |  |  | -72367 | [9 empty] | -72367 |  |  |  | -7794 | -72367 | -7794 |  |  |  | 9.285
157 | ТЕР27-06-021-01 На каждые 0,5 см изменения толщины покрытия добавлять или исключать: к расценке 27-06-020-01 1000 м2 покрытия ______________ (Районный к-т 15%; ОЗП=4; ЭМ=4 к расх.; ЗПМ=4; МАТ=4; Кмр К(эм-зпм) Кзпм Ктрм Кзп Ктрр ОЗП=1,15; ЭМ=1,15 к расх.; ЗПМ=1,15; МАТ=1,1; ТЗ=1,15; ТЗМ=1,15) | 0.2357 | 16596.84 | 3,81 ---------- 16583,6 | 9.43 | 3912 | 1 ---------- 3909 | 2 | 15,54 ---------- 9,282 | 0.659 | 36300 | 16 ---------- 36283 | 1 | 1 | Р | 16 | 3912 | 36300 |  |  |  |  | 36331 | [6 empty] | 16 | 1 |  | 36283 | 1 | 2 |  | 3909 | 36300 | 3912 | 15.54 | 0.659 |  | 9.282
| Накладные расходы от ФОТ(16 руб.) | 142% |  |  |  | 1 |  |  |  |  | 19 | [7 empty] | Накладные расходы от ФОТ(16 руб.) |  | 19 |  |  | 1 |  | 142% |  | ФОТ
| Сметная прибыль от ФОТ(16 руб.) | 95% |  |  |  | 1 |  |  |  |  | 12 | [8 empty] | Сметная прибыль от ФОТ(16 руб.) |  | 12 |  |  | 1 |  | 95% |  | ФОТ
| Всего с НР и СП |  |  |  |  | 3914 |  |  |  |  | 36331 | [7 empty] | Всего с НР и СП |  | 36331 |  |  | 3914
158 | ТСЦ-410-0001 Асфальтобетонные смеси дорожные, аэродромные и асфальтобетон (горячие и теплые для плотного асфальтобетона мелко и крупнозернистые, песчаные), марка: I, тип А т ______________ (Районный к-т 15%; Кмр МАТ=1,1) | -11.4079 | 342.33 | ---------- 342,33 |  | -3905 | ---------- -3905 |  | ---------- 9,285 |  | -36258 | ---------- -36258 |  | 0 | М | 0 | -3905 | -36258 |  |  |  |  | -36258 | [9 empty] | -36258 |  |  |  | -3905 | -36258 | -3905 |  |  |  | 9.285
159 | ТСЦ-410-0007 Асфальтобетонные смеси дорожные, аэродромные и асфальтобетон (горячие и теплые для плотного асфальтобетона мелко и крупнозернистые, песчаные), марка: II, тип В т ______________ (Районный к-т 15%; Кмр МАТ=1,1) | 34.18 | 306.88 | ---------- 306,88 |  | 10489 | ---------- 10489 |  | ---------- 9,102 |  | 95471 | ---------- 95471 |  | 0 | М | 0 | 10489 | 95471 |  |  |  |  | 95471 | [9 empty] | 95471 |  |  |  | 10489 | 95471 | 10489 |  |  |  | 9.102
160 | ФССЦпг01-01-01-030 Погрузочные работы при автомобильных перевозках: Трубы металлические с применением автомобильных кранов 1 т груза ______________ (Районный к-т 15%; ЭМ=0,93) | 53.9 | 8.05 |  | 8.05 | 434 |  | 434 | 15.54 | 9,58 ---------- 15,54 | 4158 |  | 4158 | 0 | Р | 0 | 434 | 4158 |  |  |  |  | 4158 | [7 empty] | 4158 |  |  |  | 434 |  |  | 4158 | 434 | 15.54 | 9.58 | 15.54
| НР 85%=100%*0,85 от ФОТ | 100% | [16 empty] | НР 85%=100%*0,85 от ФОТ | [6 empty] | 100% |  | ФОТ
| СП 48%=60%*0,8 от ФОТ | 60% | [17 empty] | СП 48%=60%*0,8 от ФОТ | [6 empty] | 60% |  | ФОТ
| Всего с НР и СП |  |  |  |  | 434 |  |  |  |  | 4158 | [7 empty] | Всего с НР и СП |  | 4158 |  |  | 434
161 | ФССЦпг03-21-01-008 Перевозка грузов автомобилями-самосвалами грузоподъемностью 10 т, работающих вне карьера, на расстояние: до 8 км I класс груза 1 т груза ______________ (Районный к-т 15%; ЭМ=1,17) | 53.9 | 11.15 |  | 11.15 | 601 |  | 601 | 15.54 | 6,01 ---------- 15,54 | 3612 |  | 3612 | 0 | Р | 0 | 601 | 3612 |  |  |  |  | 3612 | [7 empty] | 3612 |  |  |  | 601 |  |  | 3612 | 601 | 15.54 | 6.01 | 15.54
| НР 0%=0%*0,85 от ФОТ | 0% | [16 empty] | НР 0%=0%*0,85 от ФОТ | [6 empty] | 0% |  | ФОТ
| СП 0%=0%*0,8 от ФОТ | 0% | [17 empty] | СП 0%=0%*0,8 от ФОТ | [6 empty] | 0% |  | ФОТ
| Всего с НР и СП |  |  |  |  | 601 |  |  |  |  | 3612 | [7 empty] | Всего с НР и СП |  | 3612 |  |  | 601
162 | ФССЦпг01-01-02-030 Разгрузочные работы при автомобильных перевозках: Трубы металлические с применением автомобильных кранов 1 т груза ______________ (Районный к-т 15%; ЭМ=0,93; ЗПМ=0,93; ТЗМ=0,93) | 53.9 | 8.05 |  | 8.05 | 434 |  | 434 | 15.54 | 9,58 ---------- 15,54 | 4158 |  | 4158 | 0 | Р | 0 | 434 | 4158 |  |  |  |  | 4158 | [7 empty] | 4158 |  |  |  | 434 |  |  | 4158 | 434 | 15.54 | 9.58 | 15.54
| НР 85%=100%*0,85 от ФОТ | 100% | [16 empty] | НР 85%=100%*0,85 от ФОТ | [6 empty] | 100% |  | ФОТ
| СП 48%=60%*0,8 от ФОТ | 60% | [17 empty] | СП 48%=60%*0,8 от ФОТ | [6 empty] | 60% |  | ФОТ
| Всего с НР и СП |  |  |  |  | 434 |  |  |  |  | 4158 | [7 empty] | Всего с НР и СП |  | 4158 |  |  | 434
163 | ФССЦпг01-01-01-043 Погрузочные работы при автомобильных перевозках: Мусор строительный с погрузкой экскаваторами емкостью ковша до 0,5 м3 1 т груза ______________ (Районный к-т 15%; ЭМ=0,93) | 58.5 | 3.21 |  | 3.21 | 188 |  | 188 | 15.54 | 7,51 ---------- 15,54 | 1412 |  | 1412 | 0 | Р | 0 | 188 | 1412 |  |  |  |  | 1412 | [7 empty] | 1412 |  |  |  | 188 |  |  | 1412 | 188 | 15.54 | 7.51 | 15.54
| НР 85%=100%*0,85 от ФОТ | 100% | [16 empty] | НР 85%=100%*0,85 от ФОТ | [6 empty] | 100% |  | ФОТ
| СП 48%=60%*0,8 от ФОТ | 60% | [17 empty] | СП 48%=60%*0,8 от ФОТ | [6 empty] | 60% |  | ФОТ
| Всего с НР и СП |  |  |  |  | 188 |  |  |  |  | 1412 | [7 empty] | Всего с НР и СП |  | 1412 |  |  | 188
164 | ФССЦпг03-21-01-010 Перевозка грузов автомобилями-самосвалами грузоподъемностью 10 т, работающих вне карьера, на расстояние: до 10 км I класс груза 1 т груза ______________ (Районный к-т 15%; ЭМ=1,17) | 58.5 | 13.36 |  | 13.36 | 782 |  | 782 | 15.54 | 6,01 ---------- 15,54 | 4700 |  | 4700 | 0 | Р | 0 | 782 | 4700 |  |  |  |  | 4700 | [7 empty] | 4700 |  |  |  | 782 |  |  | 4700 | 782 | 15.54 | 6.01 | 15.54
| НР 0%=0%*0,85 от ФОТ | 0% | [16 empty] | НР 0%=0%*0,85 от ФОТ | [6 empty] | 0% |  | ФОТ
| СП 0%=0%*0,8 от ФОТ | 0% | [17 empty] | СП 0%=0%*0,8 от ФОТ | [6 empty] | 0% |  | ФОТ
| Всего с НР и СП |  |  |  |  | 782 |  |  |  |  | 4700 | [7 empty] | Всего с НР и СП |  | 4700 |  |  | 782
Итого прямые затраты по смете | [5 empty] | 1876626 | 71390 ---------- 1612479 | 192757 ---------- 20268 |  |  | 1876626 | 71390 ---------- 1612479 | 192757 ---------- 20268
Итого прямые затраты по смете с учетом индексов, в текущих ценах | [10 empty] | 10392122 | 1109399 ---------- 8145445 | 1137278 ---------- 314817
В том числе (справочно):
фонд оплаты труда (ФОТ) | [5 empty] | 91658 |  |  |  |  | 1424216
материалы | [5 empty] | 1612479 |  |  |  |  | 8145445
эксплуатация машин и механизмов | [5 empty] | 192757 |  |  |  |  | 1137278
Накладные расходы | [5 empty] | 107987 |  |  |  |  | 1431407
Сметная прибыль | [5 empty] | 69947 |  |  |  |  | 868248
Итоги по смете:
Итого | [5 empty] | 2054560 |  |  |  |  | 12691777
НДС 18% | [10 empty] | 2284520
ВСЕГО по смете | [10 empty] | 14976297
Возврат материалов (металлолом 53,9 т х 4028,15) | [10 empty] | -217117
ВСЕГО по смете | [10 empty] | 14759180
Составил: инженер-сметчик ______________ Новикова Н.М.
Note on A8: <Наименование стройки>
Note on A11: <Индекс/ЛН локальной сметы>
Note on A13: на <Наименование локальной сметы>,<Наименование объекта>
Note on A25: <Номер позиции по смете>
Note on A437: <Текстовая часть (итоги)>
Note on A453: ______________ (<Составил>)
Note on A455: ______________ (<Проверил>)
Note on B25: <Обоснование (код) позиции> <Наименование (текстовая часть) расценки> <Ед. измерения по расценке> <Примечание> ______________ <Обоснование коэффициентов> ______________ <Формула расчета стоимости единицы> Территориальные поправки: ПЗ х <Территориальная поправка к ПЗ к расценкам 2001г.>, ОЗП х <Территориальная поправка к ОЗП к расценкам 2001г.>, ЭМ х <Территориальная поправка к ЭМ к расценкам 2001г.>, ЗПМ х <Территориальная поправка к ЗПМ к расценкам 2001г.>, МАТ х <Территориальная поправка к МАТ к расценкам 2001г.> <Строка задания НР для БИМ> <Строка задания СП для БИМ>
Note on C16: <Основание>
Note on C25: <Количество всего (физ. объем) по позиции> <Нормы НР 2001г. по позиции> <Нормы СП 2001г. по позиции>
Note on D25: <ПЗ по позиции на единицу в базисных ценах с учетом всех к-тов>
Note on E25: <ОЗП по позиции на единицу в базисных ценах с учетом всех к-тов> ---------- <МАТ по позиции на единицу в базисных ценах с учетом всех к-тов>
Note on F25: <ЭММ по позиции на единицу в базисных ценах с учетом всех к-тов> ---------- <ЗПМ по позиции на единицу в базисных ценах с учетом всех к-тов>
Note on G25: <ИТОГО ПЗ на физобъем по позиции в базисных ценах> <Сумма НР по позиции при расчете в базисных ценах> <Сумма СП по позиции при расчете в базисных ценах>
Note on G437: <Прямые затраты в базисных ценах (итоги)>
Note on H25: <ИТОГО ОЗП на физобъем по позиции в базисных ценах> ---------- <ИТОГО МАТ на физобъем по позиции в базисных ценах>
Note on H437: <З/п основных рабочих в базисных ценах (итоги)> ---------- <Материалы в базисных ценах (итоги)>
Note on I25: <ИТОГО ЭММ на физобъем по позиции в базисных ценах> ---------- <ИТОГО ЗПМ на физобъем по позиции в базисных ценах>
Note on I437: <Эксплуатация машин в базисных ценах (итоги)> ---------- <З/п машинистов в базисных ценах (итоги)>
Note on J25: <Индекс к позиции на ОЗП> ---------- <Индекс к позиции на МАТ>
Note on K17: =<Итого по расчету>/1000
Note on K18: <Итого ТЗ>
Note on K19: =<Итого ФОТ>/1000
Note on K25: <Индекс к позиции на ЭМ> ---------- <Индекс к позиции на ЗПМ>
Note on L25: <Общая стоимость ПЗ по позиции для БИМ до начисления НР и СП> <Сумма НР по позиции для БИМ> <Сумма СП по позиции для БИМ>
Note on L437: <Прямые затраты (итоги)>
Note on M25: <Общая стоимость ОЗП по позиции для БИМ до начисления НР и СП> ---------- <Общая стоимость МАТ по позиции для БИМ до начисления НР и СП>
Note on M437: <З/п основных рабочих (итоги)> ---------- <Материалы (итоги)>
Note on N25: <Общая стоимость ЭММ по позиции для БИМ до начисления НР и СП> ---------- <Общая стоимость ЗПМ по позиции для БИМ до начисления НР и СП>
Note on N437: <Эксплуатация машин (итоги)> ---------- <З/п машинистов (итоги)>
Note on O25: =<ИТОГО ОЗП на физобъем по позиции в базисных ценах>+<ИТОГО ЗПМ на физобъем по позиции в базисных ценах>
Note on O437: <Пустой идентификатор>
Note on P25: <Признак материала - позиции>
Note on P437: <Пустой идентификатор>
Note on Q25: =<Общая стоимость ОЗП по позиции для БИМ до начисления НР и СП>+<Общая стоимость ЗПМ по позиции для БИМ до начисления НР и СП>
Note on Q437: <Пустой идентификатор>
Note on R25: <ИТОГО ПЗ на физобъем по позиции в базисных ценах>
Note on R437: <Пустой идентификатор>
Note on S25: <Общая стоимость ПЗ по позиции для БИМ до начисления НР и СП>
Note on S437: <Пустой идентификатор>
Note on T25: <Строка задания НР для БИМ>
Note on T437: <Пустой идентификатор>
Note on U25: <Строка задания СП для БИМ>
Note on U437: <Пустой идентификатор>
Note on V25: <Сумма НР по позиции для БИМ>
Note on V437: <Пустой идентификатор>
Note on W25: <Сумма СП по позиции для БИМ>
Note on W437: <Пустой идентификатор>
Note on X25: <Итоговое значение по позиции для БИМ>
Note on X437: <Пустой идентификатор>
Note on Y25: <Сумма НР по позиции при расчете в базисных ценах>
Note on Y437: <Пустой идентификатор>
Note on Z25: <Сумма СП по позиции при расчете в базисных ценах>
Note on Z437: <Пустой идентификатор>
Note on AA25: <Нормы НР 2001г. по позиции>
Note on AA437: <Пустой идентификатор>
Note on AB25: <Нормы СП 2001г. по позиции>
Note on AB437: <Пустой идентификатор>
Note on AC25: <Статьи задания НР 2001г.>
Note on AC437: <Пустой идентификатор>
Note on AD25: <Статьи задания СП 2001г.>
Note on AD437: <Пустой идентификатор>
Note on AE25: <Общая стоимость ОЗП по позиции для БИМ до начисления НР и СП>
Note on AE437: <Пустой идентификатор>
Note on AF25: <Общая стоимость ЭММ по позиции для БИМ до начисления НР и СП>
Note on AF437: <Пустой идентификатор>
Note on AG25: <Общая стоимость ЗПМ по позиции для БИМ до начисления НР и СП>
Note on AG437: <Пустой идентификатор>
Note on AH25: <Общая стоимость МАТ по позиции для БИМ до начисления НР и СП>
Note on AH437: <Пустой идентификатор>
Note on AI25: <Общая стоимость ОЗП по позиции в базисных ценах с учетом к-тов к итогам>
Note on AI437: <Пустой идентификатор>
Note on AJ25: <Общая стоимость ЭММ по позиции в базисных ценах с учетом к-тов к итогам>
Note on AJ437: <Пустой идентификатор>
Note on AK25: <Общая стоимость ЗПМ по позиции в базисных ценах с учетом к-тов к итогам>
Note on AK437: <Пустой идентификатор>
Note on AL25: <Общая стоимость МАТ по позиции в базисных ценах с учетом к-тов к итогам>
Note on AL437: <Пустой идентификатор>
Note on AM25: <Общая стоимость ПЗ по позиции для БИМ до начисления НР и СП>
Note on AN25: <Общая стоимость ПЗ по позиции в базисных ценах с учетом к-тов к итогам>
Note on AO25: <Индекс к позиции на ОЗП>
Note on AO437: <Пустой идентификатор>
Note on AP25: <Индекс к позиции на ЭМ>
Note on AP437: <Пустой идентификатор>
Note on AQ25: <Индекс к позиции на ЗПМ>
Note on AQ437: <Пустой идентификатор>
Note on AR25: <Индекс к позиции на МАТ>
Note on AR437: <Пустой идентификатор>
Обработка