## Мои данные
Форма 4т
| СОГЛАСОВАНО: | [9 empty] | УТВЕРЖДАЮ:
| Заместитель | [9 empty] | Начальник управления по жилищно-коммунальному,
| Главы Администрации города Рубцовска | [9 empty] | дорожному хозяйству и благоустройству
| ______________________ О.Г.Обухович | [9 empty] | ____________________ О.И.Гусева
| " _____ " ________________ 2014 г. | [9 empty] | " _____ " ________________ 2014 г.
Администрация города Рубцовска Алтайского края
(наименование стройки)
ЛОКАЛЬНАЯ СМЕТА №
(локальный сметный расчет)
на выполнение работ по ремонту асфальтобетонного покрытия по улице Калинина (от пр.Ленина до ул.Краснознаменской) в городе Рубцовске в 2014 году
(наименование работ и затрат, наименование объекта)
Основание:
[5 empty] | Сметная стоимость |  |  |  |  | 3416.749 |  | тыс.руб.
[5 empty] | Нормативная трудоемкость |  |  |  |  | 1055.05 |  | чел.час
[5 empty] | Средства на оплату труда |  |  |  |  | 187.762 |  | тыс.руб.
Составлен в базисных и текущих ценах по состоянию на 3 квартал 2014 г.
№ п.п. | Шифр и номер позиции норматива Наименование работ и затрат | Объём | Базисная стоимость за единицу |  |  | Базисная стоимость всего |  |  | Индекс |  | Текущая стоимость всего |  |  | ТЗ / ТЗМ
|  |  | Всего | Осн. з/п | Эксп. | Всего | Осн. з/п | Эксп. | Осн. з/п | Эксп. | Всего | Осн. з/п | Эксп.
|  |  |  | Материал | В т.ч. з/п |  | Материал | В т.ч. з/п | Материал | В т.ч. з/п |  | Материал | В т.ч. з/п
1 | 2 | 3 | 4 | 5 | 6 | 7 | 8 | 9 | 10 | 11 | 12 | 13 | 14 | 15
Срезка обочин
1 | ГЭСНс01-01-004-01 Планировка автогрейдером: грунтовых обочин 1 км прохода ------------------------ Территориальная поправка к базе 2001г МАТ=1,1 КОЭФ. К ПОЗИЦИИ: Районный к-т 15% ------------------------ НР 121%=142%*0.85 от ФОТ) СП 76%=95%*0.8 от ФОТ | 1.01 | [6 empty] | 16.7 | 4,925 ---------- 15,245 |  |  |  | ----------
2 | ТСЭМ-120202 Автогрейдеры среднего типа 99 кВт (135 л.с.) маш.-ч ------------------------ Территориальная поправка к базе 2001г МАТ=1,1 КОЭФ. К ПОЗИЦИИ: Районный к-т 15% ------------------------ НР 121%=142%*0.85 от ФОТ; (61) СП 76%=95%*0.8 от ФОТ; (38) | 0.23 | 159.29 |  | 159,29 ---------- 12,36 | 37 |  | 37 ---------- 3 | 16.7 | 5,96 ---------- 16,7 | 221 |  | 221 ---------- 50 | ----------
3 | ФССЦпг01-01-01-039 Погрузочные работы при автомобильных перевозках:земля 1 т груза ------------------------ Территориальная поправка к базе 2001г МАТ=1,1 КОЭФ. К ПОЗИЦИИ: Районный к-т 15%; Перевод ФЕР в ТЕР ЭМ=0,93 ------------------------ НР 85%=100%*0.85 от ФОТ) СП 48%=60%*0.8 от ФОТ | 181,8 (1010*1,5*0,1*1,2) | 4.01 |  | 4.01 | 729 |  | 729 | 16.7 | 7,92 ---------- 16,7 | 5774 |  | 5774 | ----------
4 | ФССЦпг03-21-01-010 Перевозка грузов автомобилями-самосвалами грузоподъемностью 10 т, работающих вне карьера, на расстояние: до 10 км I класс груза 1 т груза ------------------------ Территориальная поправка к базе 2001г МАТ=1,1 КОЭФ. К ПОЗИЦИИ: Районный к-т 15%; Перевод ФЕР в ТЕР ЭМ=1,17 ------------------------ НР 0%=0%*0.85 от ФОТ) СП 0%=0%*0.8 от ФОТ | 181.8 | 13.36 |  | 13.36 | 2429 |  | 2429 | 16.7 | 6,86 ---------- 16,7 | 16663 |  | 16663 | ----------
ямочный ремонт
5 | ТЕР27-04-001-04 Устройство подстилающих и выравнивающих слоев оснований: из щебня 100 м3 материала основания (в плотном теле) ------------------------ Территориальная поправка к базе 2001г МАТ=1,1 КОЭФ. К ПОЗИЦИИ: Районный к-т 15%; Прил.27.3 п.3.1 Производство работ на одной половине проезжей части при систематическом движении транспорта на другой ОЗП=1,2; ЭМ=1,2 к расх.; ЗПМ=1,2; ТЗ=1,2; ТЗМ=1,2 ------------------------ НР 121%=142%*0.85 от ФОТ; (4115) СП 76%=95%*0.8 от ФОТ; (2585) | 0.385 | 4404.13 | 224,66 ---------- 37,27 | 4142,2 ---------- 294,23 | 1696 | 86 ---------- 15 | 1595 ---------- 113 | 16,7 ---------- 2,302 | 5,539 ---------- 17,388 | 10306 | 1436 ---------- 35 | 8835 ---------- 1965 | 11,18 ----------
6 | ТСЦ-408-0019 Щебень из природного камня для строительных работ марка 600, фракция 20-40 мм м3 ------------------------ Территориальная поправка к базе 2001г МАТ=1,1 КОЭФ. К ПОЗИЦИИ: Районный к-т 15% | 38.5 | 93.67 | ---------- 93,67 |  | 3606 | ---------- 3606 |  | ---------- 7,274 |  | 26230 | ---------- 26230 |  | ----------
7 | ТЕРр68-15-1 Ремонт асфальтобетонного покрытия дорог однослойного толщиной: 50 мм площадью ремонта до 5 м2 100 м2 ------------------------ Территориальная поправка к базе 2001г МАТ=1,1 КОЭФ. К ПОЗИЦИИ: Районный к-т 15%; ОЗП=1,2; ЭМ=1,2 к расх.; ЗПМ=1,2; ТЗ=1,2; ТЗМ=1,2 ------------------------ НР 88%=104%*0.85 от ФОТ; (94361) СП 48%=60%*0.8 от ФОТ; (51469) | 6,23 (1246/2/100) | 5313.16 | 954,53 ---------- 3781,07 | 577,55 ---------- 76,12 | 33101 | 5947 ---------- 23556 | 3598 ---------- 474 | 16,7 ---------- 9,67 | 6,631 ---------- 16,694 | 350960 | 99315 ---------- 227787 | 23858 ---------- 7913 | 748,35 ----------
8 | ФССЦпг01-01-01-043 Погрузочные работы при автомобильных перевозках: Мусор строительный с погрузкой экскаваторами емкостью ковша до 0,5 м3 1 т груза ------------------------ Территориальная поправка к базе 2001г МАТ=1,1 КОЭФ. К ПОЗИЦИИ: Районный к-т 15%; ЭМ=0,93 к расх.; ЗПМ=0,93; ТЗМ=0,93 ------------------------ НР 0% от ФОТ) СП 0% от ФОТ | 56.07 | 3.21 |  | 3.21 | 180 |  | 180 | 16.7 | 7,93 ---------- 16,7 | 1427 |  | 1427 | ----------
9 | ФССЦпг03-21-01-010 Перевозка грузов автомобилями-самосвалами грузоподъемностью 10 т, работающих вне карьера, на расстояние: до 10 км I класс груза 1 т груза ------------------------ Территориальная поправка к базе 2001г МАТ=1,1 КОЭФ. К ПОЗИЦИИ: Районный к-т 15%; ЭМ=1,17 к расх.; ЗПМ=1,17; ТЗМ=1,17 ------------------------ НР 0%=0%*0.85 от ФОТ) СП 0%=0%*0.8 от ФОТ | 56.07 | 13.36 |  | 13.36 | 749 |  | 749 | 16.7 | 6,86 ---------- 16,7 | 5138 |  | 5138 | ----------
Устройство покрытия из асфальтобетонных смесей
10 | ТЕР27-06-026-01 Розлив вяжущих материалов 1 т ------------------------ Территориальная поправка к базе 2001г МАТ=1,1 КОЭФ. К ПОЗИЦИИ: Районный к-т 15%; ОЗП=1,2; ЭМ=1,2 к расх.; ЗПМ=1,2; ТЗ=1,2; ТЗМ=1,2 ------------------------ НР 121%=142%*0.85 от ФОТ; (811) СП 76%=95%*0.8 от ФОТ; (509) | 5,144 ((6230+200)*0.8/1000) | 3041.95 | ---------- 2990,94 | 51 ---------- 8,4 | 15648 | ---------- 15386 | 262 ---------- 43 | 16,7 ---------- 6,313 | 5,847 ---------- 15,591 | 98664 | ---------- 97132 | 1532 ---------- 670 | ----------
11 | ТЕР27-06-020-01 Устройство покрытия толщиной 4 см из горячих асфальтобетонных смесей плотных мелкозернистых типа АБВ, плотность каменных материалов: 2,5-2,9 т/м3 1000 м2 покрытия ------------------------ Территориальная поправка к базе 2001г МАТ=1,1 КОЭФ. К ПОЗИЦИИ: Районный к-т 15%; ОЗП=1,2; ЭМ=1,2 к расх.; ЗПМ=1,2; ТЗ=1,2; ТЗМ=1,2 ------------------------ НР 121%=142%*0.85 от ФОТ; (92460) СП 76%=95%*0.8 от ФОТ; (58074) | 6.43 | 36436.87 | 422,83 ---------- 33095,83 | 2918,2 ---------- 273,83 | 234289 | 2719 ---------- 212806 | 18764 ---------- 1761 | 16,7 ---------- 9,462 | 5,742 ---------- 17,607 | 2166720 | 45407 ---------- 2013570 | 107743 ---------- 31006 | 295,52 ----------
12 | ТССЦ-410-0005 Асфальтобетонные смеси дорожные, аэродромные и асфальтобетон (горячие и теплые для плотного асфальтобетона мелко и крупнозернистые, песчаные), марка:I I, тип А т ------------------------ Территориальная поправка к базе 2001г МАТ=1,1 | -621.1 | 340.56 | ---------- 340,56 |  | -211522 | ---------- -211522 |  | ---------- 9,41 |  | -1990422 | ---------- -1990422 |  | ----------
13 | ТСЦ-410-0006 Асфальтобетонные смеси дорожные, аэродромные и асфальтобетон (горячие и теплые для плотного асфальтобетона мелко и крупнозернистые, песчаные), марка II, тип Б т ------------------------ Территориальная поправка к базе 2001г | 621.1 | 329.04 | ---------- 329,04 |  | 204367 | ---------- 204367 |  | ---------- 9,294 |  | 1899387 | ---------- 1899387 |  | ----------
Итого прямые затраты по смете | [5 empty] | 285309 | 8752,00 ---------- 248214,00 | 28343,00 ---------- 2394,00 |  |  | 285309 | 8752,00 ---------- 248214,00 | 28343,00 ---------- 2394,00 | 1 055,05 ---------- 208,66
Итого прямые затраты по смете с учетом индексов, в текущих ценах | [5 empty] | 285309 | 8752,00 ---------- 248214,00 | 28343,00 ---------- 2394,00 |  |  | 2591068 | 146158,00 ---------- 2273719,00 | 171191,00 ---------- 41604,00 | 1 055,05 ---------- 208,66
В том числе (справочно):
фонд оплаты труда (ФОТ) | [5 empty] | 11146 |  |  |  |  | 187762
материалы | [5 empty] | 248214 |  |  |  |  | 2273719
эксплуатация машин и механизмов | [5 empty] | 28343 |  |  |  |  | 171191
Накладные расходы | [5 empty] | 13388 |  |  |  |  | 191807
Сметная прибыль | [5 empty] | 8342 |  |  |  |  | 112675
Итого | [5 empty] | 307039 |  |  |  |  | 2895550 |  |  | 1 055,05 ---------- 208,66
НДС 18% | [10 empty] | 521199
ВСЕГО по смете | [10 empty] | 3416749 |  |  | 1 055,05 ---------- 208,66
Составил:______________ (В.Н.Аришина)
Note on A8: <Наименование стройки>
Note on A11: <Индекс/ЛН локальной сметы>
Note on A13: на <Наименование локальной сметы>,<Наименование объекта>
Note on A25: <Номер позиции по смете>
Note on A42: <Текстовая часть (итоги)>
Note on A55: ______________ (<Составил>)
Note on B25: <Обоснование (код) позиции> <Примечание> <Наименование (текстовая часть) расценки> <Ед. измерения по расценке> ------------------------ <Обоснование коэффициентов> ------------------------ <Формула расчета стоимости единицы> ------------------------ <Строка задания НР для БИМ>; (<Сумма НР по позиции для БИМ>) <Строка задания СП для БИМ>; (<Сумма СП по позиции для БИМ>)
Note on C16: <Основание>
Note on C25: <Количество всего (физ. объем) по позиции> (<Формула расчета физ. объема>)
Note on D25: <ПЗ по позиции на единицу в базисных ценах с учетом всех к-тов>
Note on E25: <ОЗП по позиции на единицу в базисных ценах с учетом всех к-тов> ---------- <МАТ по позиции на единицу в базисных ценах с учетом всех к-тов>
Note on F25: <ЭММ по позиции на единицу в базисных ценах с учетом всех к-тов> ---------- <ЗПМ по позиции на единицу в базисных ценах с учетом всех к-тов>
Note on G25: <ИТОГО ПЗ на физобъем по позиции в базисных ценах>
Note on G42: <Прямые затраты в базисных ценах (итоги)>
Note on H25: <ИТОГО ОЗП на физобъем по позиции в базисных ценах> ---------- <ИТОГО МАТ на физобъем по позиции в базисных ценах>
Note on H42: <З/п основных рабочих в базисных ценах (итоги)> ---------- <Материалы в базисных ценах (итоги)>
Note on I25: <ИТОГО ЭММ на физобъем по позиции в базисных ценах> ---------- <ИТОГО ЗПМ на физобъем по позиции в базисных ценах>
Note on I42: <Эксплуатация машин в базисных ценах (итоги)> ---------- <З/п машинистов в базисных ценах (итоги)>
Note on J25: <Индекс к позиции на ОЗП> ---------- <Индекс к позиции на МАТ>
Note on K17: =<Итого по расчету>/1000
Note on K18: <Итого ТЗ>
Note on K19: =<Итого ФОТ>/1000
Note on K25: <Индекс к позиции на ЭМ> ---------- <Индекс к позиции на ЗПМ>
Note on L25: <Общая стоимость ПЗ по позиции для БИМ до начисления НР и СП>
Note on L42: <Прямые затраты (итоги)>
Note on M25: <Общая стоимость ОЗП по позиции для БИМ до начисления НР и СП> ---------- <Общая стоимость МАТ по позиции для БИМ до начисления НР и СП>
Note on M42: <З/п основных рабочих (итоги)> ---------- <Материалы (итоги)>
Note on N25: <Общая стоимость ЭММ по позиции для БИМ до начисления НР и СП> ---------- <Общая стоимость ЗПМ по позиции для БИМ до начисления НР и СП>
Note on N42: <Эксплуатация машин (итоги)> ---------- <З/п машинистов (итоги)>
Note on O25: <ТЗ по позиции всего> ---------- <ТЗM по позиции всего>
Note on O42: <Трудозатраты основных рабочих (итоги)> ---------- <Трудозатраты машинистов (итоги)>
Note on Q25: <Признак материала - позиции>
Note on R25: <Индекс к позиции на ОЗП>
Note on S21: <ИТОГО ПЗ на физобъем по позиции в базисных ценах>
Note on T21: <Общая стоимость ПЗ по позиции для БИМ до начисления НР и СП>
Note on U21: <Строка задания НР для БИМ>
Note on V21: <Строка задания СП для БИМ>
Note on W21: <Сумма НР по позиции для БИМ>
Note on X21: <Сумма СП по позиции для БИМ>
Note on Y21: <Итоговое значение по позиции для БИМ>
Note on Z21: <Сумма НР по позиции при расчете в базисных ценах>
Note on AA21: <Сумма СП по позиции при расчете в базисных ценах>