## Мои данные
Форма 4т
| СОГЛАСОВАНО: | [9 empty] | УТВЕРЖДАЮ:
| Заместитель | [9 empty] | Начальник управления по жилищно-коммунальному,
| Главы Администрации города Рубцовска | [9 empty] | дорожному хозяйству и благоустройству
| ______________________ О.Г.Обухович | [9 empty] | ____________________ О.И.Гусева
| " _____ " ________________ 2014 г. | [9 empty] | " _____ " ________________ 2014 г.
Администрация города Рубцовска Алтайского края
(наименование стройки)
ЛОКАЛЬНАЯ СМЕТА №
(локальный сметный расчет)
на выполнение работ по ремонту дорог по бульвару Победы от ул.Краснознаменской до ул.Пролетарской в городе Рубцовске
(наименование работ и затрат, наименование объекта)
Основание:
[5 empty] | Сметная стоимость |  |  |  |  | 1364.4694 |  | тыс.руб.
[5 empty] | Нормативная трудоемкость |  |  |  |  | 187.46 |  | чел.час
[5 empty] | Средства на оплату труда |  |  |  |  | 47.642 |  | тыс.руб.
Составлен в базисных и текущих ценах по состоянию на 3 квартал 2014г.
№ п.п. | Шифр и номер позиции норматива Наименование работ и затрат | Объём | Базисная стоимость за единицу |  |  | Базисная стоимость всего |  |  | Индекс |  | Текущая стоимость всего |  |  | ТЗ / ТЗМ
|  |  | Всего | Осн. з/п | Эксп. | Всего | Осн. з/п | Эксп. | Осн. з/п | Эксп. | Всего | Осн. з/п | Эксп.
|  |  |  | Материал | В т.ч. з/п |  | Материал | В т.ч. з/п | Материал | В т.ч. з/п |  | Материал | В т.ч. з/п
1 | 2 | 3 | 4 | 5 | 6 | 7 | 8 | 9 | 10 | 11 | 12 | 13 | 14 | 15
Раздел 1. Б.Победы от ул.Краснознаменской до ул.Пролетарской - 1119м2
Срезка обочин
1 | ГЭСНс01-01-004-01 Планировка автогрейдером: грунтовых обочин 1 км прохода ------------------------ Территориальная поправка к базе 2001г МАТ=1,1 КОЭФ. К ПОЗИЦИИ: Районный к-т 15% | 0.152 | [6 empty] | 16,7 ---------- 7,197 | 5,944 ---------- 17,417 |  |  |  | ----------
НР 142%*0.85 от ФОТ
СП 95%*0.8 от ФОТ
Всего с НР и СП0
2 | ТСЭМ-120202 Автогрейдеры среднего типа 99 кВт (135 л.с.) маш.-ч ------------------------ Территориальная поправка к базе 2001г МАТ=1,1 КОЭФ. К ПОЗИЦИИ: Районный к-т 15% | 0.03 | 159.29 |  | 159,29 ---------- 12,36 | 5 |  | 5 | 16.7 | 5,96 ---------- 16,7 | 30 |  | 30 | ----------
НР 142%*0.85 от ФОТ
СП 95%*0.8 от ФОТ
Всего с НР и СП30
3 | ФССЦпг01-01-01-039 Погрузочные работы при автомобильных перевозках:земля 1 т груза ------------------------ Территориальная поправка к базе 2001г МАТ=1,1 КОЭФ. К ПОЗИЦИИ: Районный к-т 15%; Перевод ФЕР в ТЕР ЭМ=0,93 | 18,24 (152*1*0,1*1,2) | 4.01 |  | 4.01 | 73 |  | 73 | 16.7 | 7,92 ---------- 16,7 | 578 |  | 578 | ----------
НР 100%*0.85 от ФОТ
СП 60%*0.8 от ФОТ
Всего с НР и СП578
4 | ФССЦпг03-21-01-010 Перевозка грузов автомобилями-самосвалами грузоподъемностью 10 т, работающих вне карьера, на расстояние: до 10 км I класс груза 1 т груза ------------------------ Территориальная поправка к базе 2001г МАТ=1,1 КОЭФ. К ПОЗИЦИИ: Районный к-т 15%; Перевод ФЕР в ТЕР ЭМ=1,17 | 18.24 | 13.36 |  | 13.36 | 244 |  | 244 | 16.7 | 6,86 ---------- 16,7 | 1674 |  | 1674 | ----------
НР 0%*0.85 от ФОТ
СП 0%*0.8 от ФОТ
Всего с НР и СП1674
Устройство нижнего слоя
5 | ТЕРр68-9-1 Исправление профиля оснований: щебеночных с добавлением нового материала 1000 м2 площади основания ------------------------ Территориальная поправка к базе 2001г МАТ=1,1 КОЭФ. К ПОЗИЦИИ: Районный к-т 15% | 0.224 | 15952.14 | 675,58 ---------- 8581,42 | 6695,14 ---------- 663,32 | 3573 | 151 ---------- 1922 | 1500 ---------- 149 | 16,7 ---------- 7,197 | 5,944 ---------- 17,417 | 25271 | 2522 ---------- 13833 | 8916 ---------- 2595 | 19,55 ----------
Накладные расходы от ФОТ(5117 руб.)4523
Сметная прибыль от ФОТ(5117 руб.)2456
Всего с НР и СП32250
6 | ТЕР27-06-026-01 Розлив вяжущих материалов 1 т ------------------------ Территориальная поправка к базе 2001г МАТ=1,1 КОЭФ. К ПОЗИЦИИ: Районный к-т 15%; ОЗП=1,2; ЭМ=1,2 к расх.; ЗПМ=1,2; ТЗ=1,2; ТЗМ=1,2 | 0,8952 (1119*0,8/1000) | 3041.95 | ---------- 2990,94 | 51 ---------- 8,4 | 2723 | ---------- 2677 | 46 ---------- 8 | 16,7 ---------- 6,313 | 5,847 ---------- 15,591 | 17169 | ---------- 16900 | 269 ---------- 125 | ----------
Накладные расходы от ФОТ(125 руб.)151
Сметная прибыль от ФОТ(125 руб.)95
Всего с НР и СП17415
7 | ТЕР27-06-024-02 Укладка и полупропитка с применением битума: щебеночных оснований толщиной 5 см 1000 м2 покрытия и основания ------------------------ Территориальная поправка к базе 2001г МАТ=1,1 КОЭФ. К ПОЗИЦИИ: Районный к-т 15%; 3.1 Производство работ на одной половине проезжей части при систематическом движении транспорта на другой ОЗП=1,2; ЭМ=1,2 к расх.; ЗПМ=1,2; ТЗ=1,2; ТЗМ=1,2 | 1.119 | 24132.36 | 549,5 ---------- 21028,08 | 2554,77 ---------- 266,15 | 27004 | 615 ---------- 23530 | 2859 ---------- 298 | 16,7 ---------- 8,448 | 5,616 ---------- 16,766 | 225108 | 10271 ---------- 198781 | 16056 ---------- 4996 | 78,06 ----------
Накладные расходы от ФОТ(15267 руб.)18427
Сметная прибыль от ФОТ(15267 руб.)11603
Всего с НР и СП255138
8 | ТЕР27-06-024-03 На каждый 1 см изменения толщины щебеночных покрытий или оснований добавлять или исключать к расценкам 27-06-024-01, 27-06-024-02 - снять до 4 см 1000 м2 покрытия и основания ------------------------ Территориальная поправка к базе 2001г МАТ=1,1 КОЭФ. К ПОЗИЦИИ: Районный к-т 15%; 3.1 Производство работ на одной половине проезжей части при систематическом движении транспорта на другой ОЗП=1,2; ЭМ=1,2 к расх.; ЗПМ=1,2; ТЗ=1,2; ТЗМ=1,2 | -1.119 | 4174.45 | 3,02 ---------- 4038,71 | 132,72 ---------- 15,99 | -4671 | -3 ---------- -4519 | -149 ---------- -18 | 16,7 ---------- 8,615 | 5,085 ---------- 15,192 | -39739 | -50 ---------- -38931 | -758 ---------- -273 | -0,42 ----------
Накладные расходы от ФОТ(-323 руб.)-390
Сметная прибыль от ФОТ(-323 руб.)-245
Всего с НР и СП-40374
15 | ТЕРр68-10-1 Устройство выравнивающего слоя из асфальтобетонной смеси: с применением укладчиков асфальтобетона от 0 до 10см 100 т смеси ------------------------ Территориальная поправка к базе 2001г МАТ=1,1 КОЭФ. К ПОЗИЦИИ: Районный к-т 15% | 1,28685 (1119*0,115/100) | 34598.42 | 280,05 ---------- 30538,17 | 3780,21 ---------- 357,95 | 44523 | 360 ---------- 39298 | 4865 ---------- 461 | 16,7 ---------- 9,844 | 5,763 ---------- 17,622 | 420899 | 6012 ---------- 386850 | 28037 ---------- 8124 | 38,59 ----------
Накладные расходы от ФОТ(14136 руб.)12496
Сметная прибыль от ФОТ(14136 руб.)6785
Всего с НР и СП440180
устройство асфальтобетонного покрытия
9 | ТЕР27-06-020-01 Устройство покрытия толщиной 4 см из горячих асфальтобетонных смесей плотных мелкозернистых типа АБВ, плотность каменных материалов: 2,5-2,9 т/м3 1000 м2 покрытия ------------------------ Территориальная поправка к базе 2001г МАТ=1,1 КОЭФ. К ПОЗИЦИИ: Районный к-т 15%; ОЗП=1,2; ЭМ=1,2 к расх.; ЗПМ=1,2; ТЗ=1,2; ТЗМ=1,2 | 1.119 | 36607.95 | 422,83 ---------- 33266,92 | 2918,2 ---------- 273,83 | 40964 | 473 ---------- 37226 | 3265 ---------- 306 | 16,7 ---------- 9,462 | 5,742 ---------- 17,607 | 378879 | 7899 ---------- 352232 | 18748 ---------- 5388 | 51,43 ----------
Накладные расходы от ФОТ(13287 руб.)16037
Сметная прибыль от ФОТ(13287 руб.)10098
Всего с НР и СП405014
10 | ТЕР27-06-021-01 На каждые 0,5 см изменения толщины покрытия добавлять или исключать: к расценке 27-06-020-01 - добавить до 5 см 1000 м2 покрытия ------------------------ Территориальная поправка к базе 2001г МАТ=1,1 КОЭФ. К ПОЗИЦИИ: Районный к-т 15%; ПЗ=2 (ОЗП=2; ЭМ=2 к расх.; ЗПМ=2; МАТ=2 к расх.; ТЗ=2; ТЗМ=2); ОЗП=1,2; ЭМ=1,2 к расх.; ЗПМ=1,2; ТЗ=1,2; ТЗМ=1,2 | 1.119 | 8298.71 | 1,99 ---------- 8291,8 | 4.92 | 9286 | 2 ---------- 9278 | 6 | 16,7 ---------- 9,479 | 0.659 | 87983 | 33 ---------- 87946 | 4 | 0,25 ----------
Накладные расходы от ФОТ(33 руб.)40
Сметная прибыль от ФОТ(33 руб.)25
Всего с НР и СП88048
11 | ТСЦ-410-0001 Асфальтобетонные смеси дорожные, аэродромные и асфальтобетон (горячие и теплые для плотного асфальтобетона мелко и крупнозернистые, песчаные), марка: I, тип А т ------------------------ Территориальная поправка к базе 2001г МАТ=1,1 КОЭФ. К ПОЗИЦИИ: Районный к-т 15% | -135,18 (-108,1-27,08) | 342.33 | ---------- 342,33 |  | -46276 | ---------- -46276 |  | ---------- 9,876 |  | -457022 | ---------- -457022 |  | ----------
12 | ТСЦ-410-0006 Асфальтобетонные смеси дорожные, аэродромные и асфальтобетон (горячие и теплые для плотного асфальтобетона мелко и крупнозернистые, песчаные), марка: II, тип Б т ------------------------ Территориальная поправка к базе 2001г МАТ=1,1 КОЭФ. К ПОЗИЦИИ: Районный к-т 15% | 135.18 | 329.04 | ---------- 329,04 |  | 44480 | ---------- 44480 |  | ---------- 9,294 |  | 413397 | ---------- 413397 |  | ----------
Итого прямые затраты по смете | [5 empty] | 121928 | 1598,00 ---------- 107616,00 | 12714,00 ---------- 1204,00 |  |  | 121928 | 1598,00 ---------- 107616,00 | 12714,00 ---------- 1204,00 | 187,46 ---------- 101,48
Итого прямые затраты по смете с учетом индексов, в текущих ценах | [5 empty] | 121928 | 1598,00 ---------- 107616,00 | 12714,00 ---------- 1204,00 |  |  | 1074227 | 26687,00 ---------- 973986,00 | 73554,00 ---------- 20955,00 | 187,46 ---------- 101,48
В том числе (справочно):
фонд оплаты труда (ФОТ) | [5 empty] | 2802 |  |  |  |  | 47642
материалы | [5 empty] | 107616 |  |  |  |  | 973986
эксплуатация машин и механизмов | [5 empty] | 12714 |  |  |  |  | 73554
Накладные расходы | [5 empty] | 3553 |  |  |  |  | 51286
Сметная прибыль | [5 empty] | 2270 |  |  |  |  | 30817
Итого | [5 empty] | 127751 |  |  |  |  | 1156330 |  |  | 187,46 ---------- 101,48
НДС 18% | [10 empty] | 208139.4
ВСЕГО по смете | [10 empty] | 1364469.4 |  |  | 187,46 ---------- 101,48
Составил:______________ ()
Note on A8: <Наименование стройки>
Note on A11: <Индекс/ЛН локальной сметы>
Note on A13: на <Наименование локальной сметы>,<Наименование объекта>
Note on A25: <Номер позиции по смете>
Note on A76: <Текстовая часть (итоги)>
Note on A89: ______________ (<Составил>)
Note on B25: <Обоснование (код) позиции> <Примечание> <Наименование (текстовая часть) расценки> <Ед. измерения по расценке> ------------------------ <Обоснование коэффициентов> ------------------------ <Формула расчета стоимости единицы> ------------------------ <Строка задания НР для БИМ>; (<Сумма НР по позиции для БИМ>) <Строка задания СП для БИМ>; (<Сумма СП по позиции для БИМ>)
Note on C16: <Основание>
Note on C25: <Количество всего (физ. объем) по позиции> (<Формула расчета физ. объема>)
Note on D25: <ПЗ по позиции на единицу в базисных ценах с учетом всех к-тов>
Note on E25: <ОЗП по позиции на единицу в базисных ценах с учетом всех к-тов> ---------- <МАТ по позиции на единицу в базисных ценах с учетом всех к-тов>
Note on F25: <ЭММ по позиции на единицу в базисных ценах с учетом всех к-тов> ---------- <ЗПМ по позиции на единицу в базисных ценах с учетом всех к-тов>
Note on G25: <ИТОГО ПЗ на физобъем по позиции в базисных ценах>
Note on G76: <Прямые затраты в базисных ценах (итоги)>
Note on H25: <ИТОГО ОЗП на физобъем по позиции в базисных ценах> ---------- <ИТОГО МАТ на физобъем по позиции в базисных ценах>
Note on H76: <З/п основных рабочих в базисных ценах (итоги)> ---------- <Материалы в базисных ценах (итоги)>
Note on I25: <ИТОГО ЭММ на физобъем по позиции в базисных ценах> ---------- <ИТОГО ЗПМ на физобъем по позиции в базисных ценах>
Note on I76: <Эксплуатация машин в базисных ценах (итоги)> ---------- <З/п машинистов в базисных ценах (итоги)>
Note on J25: <Индекс к позиции на ОЗП> ---------- <Индекс к позиции на МАТ>
Note on K17: =<Итого по расчету>/1000
Note on K18: <Итого ТЗ>
Note on K19: =<Итого ФОТ>/1000
Note on K25: <Индекс к позиции на ЭМ> ---------- <Индекс к позиции на ЗПМ>
Note on L25: <Общая стоимость ПЗ по позиции для БИМ до начисления НР и СП>
Note on L76: <Прямые затраты (итоги)>
Note on M25: <Общая стоимость ОЗП по позиции для БИМ до начисления НР и СП> ---------- <Общая стоимость МАТ по позиции для БИМ до начисления НР и СП>
Note on M76: <З/п основных рабочих (итоги)> ---------- <Материалы (итоги)>
Note on N25: <Общая стоимость ЭММ по позиции для БИМ до начисления НР и СП> ---------- <Общая стоимость ЗПМ по позиции для БИМ до начисления НР и СП>
Note on N76: <Эксплуатация машин (итоги)> ---------- <З/п машинистов (итоги)>
Note on O25: <ТЗ по позиции всего> ---------- <ТЗM по позиции всего>
Note on O76: <Трудозатраты основных рабочих (итоги)> ---------- <Трудозатраты машинистов (итоги)>
Note on Q25: <Признак материала - позиции>
Note on R25: <Индекс к позиции на ОЗП>
Note on S21: <ИТОГО ПЗ на физобъем по позиции в базисных ценах>
Note on T21: <Общая стоимость ПЗ по позиции для БИМ до начисления НР и СП>
Note on U21: <Строка задания НР для БИМ>
Note on V21: <Строка задания СП для БИМ>
Note on W21: <Сумма НР по позиции для БИМ>
Note on X21: <Сумма СП по позиции для БИМ>
Note on Y21: <Итоговое значение по позиции для БИМ>
Note on Z21: <Сумма НР по позиции при расчете в базисных ценах>
Note on AA21: <Сумма СП по позиции при расчете в базисных ценах>