## Мои данные
Форма 4т
| СОГЛАСОВАНО: | [9 empty] | УТВЕРЖДАЮ:
| Заместитель | [9 empty] | Начальник управления по жилищно-коммунальному,
| Главы Администрации города Рубцовска | [9 empty] | дорожному хозяйству и благоустройству
| ______________________ О.Г.Обухович | [9 empty] | ____________________ О.И.Гусева
| " _____ " ________________ 2014 г. | [9 empty] | " _____ " ________________ 2014 г.
Администрация города Рубцовска Алтайского края
(наименование стройки)
ЛОКАЛЬНАЯ СМЕТА №
(локальный сметный расчет)
на выполнение работ по ремонту асфальтобетонного покрытия по ул. Пролетарской (от ул. Новороссийской - до ул. Южной) в городе Рубцовске в 2014 году
(наименование работ и затрат, наименование объекта)
Основание:
[5 empty] | Сметная стоимость |  |  |  |  | 2644.0602 |  | тыс.руб.
[5 empty] | Нормативная трудоемкость |  |  |  |  | 310.39 |  | чел.час
[5 empty] | Средства на оплату труда |  |  |  |  | 79.139 |  | тыс.руб.
Составлен в базисных и текущих ценах по состоянию на 3 квартал 2014г.
№ п.п. | Шифр и номер позиции норматива Наименование работ и затрат | Объём | Базисная стоимость за единицу |  |  | Базисная стоимость всего |  |  | Индекс |  | Текущая стоимость всего |  |  | ТЗ / ТЗМ
|  |  | Всего | Осн. з/п | Эксп. | Всего | Осн. з/п | Эксп. | Осн. з/п | Эксп. | Всего | Осн. з/п | Эксп.
|  |  |  | Материал | В т.ч. з/п |  | Материал | В т.ч. з/п | Материал | В т.ч. з/п |  | Материал | В т.ч. з/п
1 | 2 | 3 | 4 | 5 | 6 | 7 | 8 | 9 | 10 | 11 | 12 | 13 | 14 | 15
Раздел 1. ул. Пролетарская (от ул.Новороссийской до ул.Южной) - 3030 м2
Срезка обочин
1 | ГЭСНс01-01-004-01 Планировка автогрейдером: грунтовых обочин 1 км прохода ------------------------ Территориальная поправка к базе 2001г МАТ=1,1 КОЭФ. К ПОЗИЦИИ: Районный к-т 15% ------------------------ НР 142%*0.85 от ФОТ) СП 95%*0.8 от ФОТ | 0.432 | [6 empty] | 16.7 |  |  |  |  | ----------
2 | ТСЭМ-120202 Автогрейдеры среднего типа 99 кВт (135 л.с.) маш.-ч ------------------------ Территориальная поправка к базе 2001г МАТ=1,1 КОЭФ. К ПОЗИЦИИ: Районный к-т 15% ------------------------ НР 142%*0.85 от ФОТ; (21) СП 95%*0.8 от ФОТ; (13) | 0.1 | 159.29 |  | 159,29 ---------- 12,36 | 16 |  | 16 ---------- 1 | 16.7 | 5,96 ---------- 16,7 | 95 |  | 95 ---------- 17 | ----------
3 | ФССЦпг01-01-01-039 Погрузочные работы при автомобильных перевозках:земля 1 т груза ------------------------ Территориальная поправка к базе 2001г МАТ=1,1 КОЭФ. К ПОЗИЦИИ: Районный к-т 15%; Перевод ФЕР в ТЕР ЭМ=0,93 ------------------------ НР 100%*0.85 от ФОТ) СП 60%*0.8 от ФОТ | 51,84 (432*1*0,1*1,2) | 4.01 |  | 4.01 | 208 |  | 208 | 16.7 | 7,92 ---------- 16,7 | 1647 |  | 1647 | ----------
4 | ФССЦпг03-21-01-010 Перевозка грузов автомобилями-самосвалами грузоподъемностью 10 т, работающих вне карьера, на расстояние: до 10 км I класс груза 1 т груза ------------------------ Территориальная поправка к базе 2001г МАТ=1,1 КОЭФ. К ПОЗИЦИИ: Районный к-т 15%; Перевод ФЕР в ТЕР ЭМ=1,17 ------------------------ НР 0%*0.85 от ФОТ) СП 0%*0.8 от ФОТ | 51.84 | 13.36 |  | 13.36 | 693 |  | 693 | 16.7 | 6,86 ---------- 16,7 | 4754 |  | 4754 | ----------
Устройство нижнего слоя
5 | ТЕР27-06-026-01 Розлив вяжущих материалов 1 т ------------------------ Территориальная поправка к базе 2001г МАТ=1,1 КОЭФ. К ПОЗИЦИИ: Районный к-т 15%; ОЗП=1,2; ЭМ=1,2 к расх.; ЗПМ=1,2; ТЗ=1,2; ТЗМ=1,2 ------------------------ НР 142%*0.85 от ФОТ; (75) СП 95%*0.8 от ФОТ; (47) | 0,4923 (1641*0,3/1000) | 3041.95 | ---------- 2990,94 | 51 ---------- 8,4 | 1498 | ---------- 1473 | 25 ---------- 4 | 16,7 ---------- 6,313 | 5,847 ---------- 15,591 | 9445 | ---------- 9299 | 146 ---------- 62 | ----------
6 | ТЕР27-06-024-02 Укладка и полупропитка с применением битума: щебеночных оснований толщиной 5 см 1000 м2 покрытия и основания ------------------------ Территориальная поправка к базе 2001г МАТ=1,1 КОЭФ. К ПОЗИЦИИ: Районный к-т 15%; 3.1 Производство работ на одной половине проезжей части при систематическом движении транспорта на другой ОЗП=1,2; ЭМ=1,2 к расх.; ЗПМ=1,2; ТЗ=1,2; ТЗМ=1,2 ------------------------ НР 142%*0.85 от ФОТ; (27025) СП 95%*0.8 от ФОТ; (17016) | 1.641 | 24132.36 | 549,5 ---------- 21028,08 | 2554,77 ---------- 266,15 | 39601 | 902 ---------- 34507 | 4192 ---------- 437 | 16,7 ---------- 8,448 | 5,616 ---------- 16,766 | 330120 | 15063 ---------- 291515 | 23542 ---------- 7327 | 114,48 ----------
7 | ТЕР27-06-024-03 На каждый 1 см изменения толщины щебеночных покрытий или оснований добавлять или исключать к расценкам 27-06-024-01, 27-06-024-02 - снять до 4 см 1000 м2 покрытия и основания ------------------------ Территориальная поправка к базе 2001г МАТ=1,1 КОЭФ. К ПОЗИЦИИ: Районный к-т 15%; 3.1 Производство работ на одной половине проезжей части при систематическом движении транспорта на другой ОЗП=1,2; ЭМ=1,2 к расх.; ЗПМ=1,2; ТЗ=1,2; ТЗМ=1,2 ------------------------ НР 142%*0.85 от ФОТ; (-578) СП 95%*0.8 от ФОТ; (-364) | -1.641 | 4174.45 | 3,02 ---------- 4038,71 | 132,72 ---------- 15,99 | -6850 | -5 ---------- -6627 | -218 ---------- -26 | 16,7 ---------- 8,615 | 5,085 ---------- 15,192 | -58285 | -84 ---------- -57092 | -1109 ---------- -395 | -0,62 ----------
8 | ТЕРр68-10-1 Устройство выравнивающего слоя из асфальтобетонной смеси: с применением укладчиков асфальтобетона от 0 до 10см 100 т смеси ------------------------ Территориальная поправка к базе 2001г МАТ=1,1 КОЭФ. К ПОЗИЦИИ: Районный к-т 15% ------------------------ НР 104%*0.85 от ФОТ; (18325) СП 60%*0.8 от ФОТ; (9950) | 1,88715 (1641*0,115/100) | 34598.42 | 280,05 ---------- 30538,17 | 3780,21 ---------- 357,95 | 65292 | 528 ---------- 57630 | 7134 ---------- 676 | 16,7 ---------- 9,844 | 5,763 ---------- 17,622 | 617241 | 8818 ---------- 567310 | 41113 ---------- 11912 | 56,6 ----------
устройство асфальтобетонного покрытия
9 | ТЕР27-06-026-01 Розлив вяжущих материалов 1 т ------------------------ Территориальная поправка к базе 2001г МАТ=1,1 КОЭФ. К ПОЗИЦИИ: Районный к-т 15%; ОЗП=1,2; ЭМ=1,2 к расх.; ЗПМ=1,2; ТЗ=1,2; ТЗМ=1,2 ------------------------ НР 142%*0.85 от ФОТ; (377) СП 95%*0.8 от ФОТ; (237) | 2,424 (3030*0,8/1000) | 3041.95 | ---------- 2990,94 | 51 ---------- 8,4 | 7374 | ---------- 7250 | 124 ---------- 20 | 16,7 ---------- 6,313 | 5,847 ---------- 15,591 | 46494 | ---------- 45769 | 725 ---------- 312 | ----------
10 | ТЕР27-06-020-01 Устройство покрытия толщиной 4 см из горячих асфальтобетонных смесей плотных мелкозернистых типа АБВ, плотность каменных материалов: 2,5-2,9 т/м3 1000 м2 покрытия ------------------------ Территориальная поправка к базе 2001г МАТ=1,1 КОЭФ. К ПОЗИЦИИ: Районный к-т 15%; ОЗП=1,2; ЭМ=1,2 к расх.; ЗПМ=1,2; ТЗ=1,2; ТЗМ=1,2 ------------------------ НР 142%*0.85 от ФОТ; (43460) СП 95%*0.8 от ФОТ; (27365) | 3.03 | 36607.95 | 422,83 ---------- 33266,92 | 2918,2 ---------- 273,83 | 110922 | 1281 ---------- 100799 | 8842 ---------- 830 | 16,7 ---------- 9,462 | 5,742 ---------- 17,607 | 1025924 | 21393 ---------- 953760 | 50771 ---------- 14614 | 139,26 ----------
11 | ТЕР27-06-021-01 На каждые 0,5 см изменения толщины покрытия добавлять или исключать: к расценке 27-06-020-01 - добавить до 5 см 1000 м2 покрытия ------------------------ Территориальная поправка к базе 2001г МАТ=1,1 КОЭФ. К ПОЗИЦИИ: Районный к-т 15%; ПЗ=2 (ОЗП=2; ЭМ=2 к расх.; ЗПМ=2; МАТ=2 к расх.; ТЗ=2; ТЗМ=2); ОЗП=1,2; ЭМ=1,2 к расх.; ЗПМ=1,2; ТЗ=1,2; ТЗМ=1,2 ------------------------ НР 142%*0.85 от ФОТ; (121) СП 95%*0.8 от ФОТ; (76) | 3.03 | 8298.71 | 1,99 ---------- 8291,8 | 4.92 | 25145 | 6 ---------- 25124 | 15 | 16,7 ---------- 9,479 | 0.659 | 238260 | 100 ---------- 238150 | 10 | 0,67 ----------
12 | ТСЦ-410-0001 Асфальтобетонные смеси дорожные, аэродромные и асфальтобетон (горячие и теплые для плотного асфальтобетона мелко и крупнозернистые, песчаные), марка: I, тип А т ------------------------ Территориальная поправка к базе 2001г МАТ=1,1 КОЭФ. К ПОЗИЦИИ: Районный к-т 15% | -366,03 (-292,7-73,33) | 342.33 | ---------- 342,33 |  | -125303 | ---------- -125303 |  | ---------- 9,876 |  | -1237492 | ---------- -1237492 |  | ----------
13 | ТСЦ-410-0006 Асфальтобетонные смеси дорожные, аэродромные и асфальтобетон (горячие и теплые для плотного асфальтобетона мелко и крупнозернистые, песчаные), марка: II, тип Б т ------------------------ Территориальная поправка к базе 2001г МАТ=1,1 КОЭФ. К ПОЗИЦИИ: Районный к-т 15% | 366.03 | 329.04 | ---------- 329,04 |  | 120439 | ---------- 120439 |  | ---------- 9,294 |  | 1119360 | ---------- 1119360 |  | ----------
Итого прямые затраты по смете | [5 empty] | 239035 | 2712,00 ---------- 215292,00 | 21031,00 ---------- 1942,00 |  |  | 239035 | 2712,00 ---------- 215292,00 | 21031,00 ---------- 1942,00 | 310,39 ---------- 163,54
Итого прямые затраты по смете с учетом индексов, в текущих ценах | [5 empty] | 239035 | 2712,00 ---------- 215292,00 | 21031,00 ---------- 1942,00 |  |  | 2097563 | 45290,00 ---------- 1930579,00 | 121694,00 ---------- 33849,00 | 310,39 ---------- 163,54
В том числе (справочно):
фонд оплаты труда (ФОТ) | [5 empty] | 4654 |  |  |  |  | 79139
материалы | [5 empty] | 215292 |  |  |  |  | 1930579
эксплуатация машин и механизмов | [5 empty] | 21031 |  |  |  |  | 121694
Накладные расходы | [5 empty] | 6151 |  |  |  |  | 88825
Сметная прибыль | [5 empty] | 4000 |  |  |  |  | 54341
Итого | [5 empty] | 249186 |  |  |  |  | 2240729 |  |  | 310,39 ---------- 163,54
НДС 18% | [10 empty] | 403331.22
ВСЕГО по смете | [10 empty] | 2644060.22 |  |  | 310,39 ---------- 163,54
Составил:______________ (В.Н.Аришина)
Note on A8: <Наименование стройки>
Note on A11: <Индекс/ЛН локальной сметы>
Note on A13: на <Наименование локальной сметы>,<Наименование объекта>
Note on A25: <Номер позиции по смете>
Note on A43: <Текстовая часть (итоги)>
Note on A56: ______________ (<Составил>)
Note on B25: <Обоснование (код) позиции> <Примечание> <Наименование (текстовая часть) расценки> <Ед. измерения по расценке> ------------------------ <Обоснование коэффициентов> ------------------------ <Формула расчета стоимости единицы> ------------------------ <Строка задания НР для БИМ>; (<Сумма НР по позиции для БИМ>) <Строка задания СП для БИМ>; (<Сумма СП по позиции для БИМ>)
Note on C16: <Основание>
Note on C25: <Количество всего (физ. объем) по позиции> (<Формула расчета физ. объема>)
Note on D25: <ПЗ по позиции на единицу в базисных ценах с учетом всех к-тов>
Note on E25: <ОЗП по позиции на единицу в базисных ценах с учетом всех к-тов> ---------- <МАТ по позиции на единицу в базисных ценах с учетом всех к-тов>
Note on F25: <ЭММ по позиции на единицу в базисных ценах с учетом всех к-тов> ---------- <ЗПМ по позиции на единицу в базисных ценах с учетом всех к-тов>
Note on G25: <ИТОГО ПЗ на физобъем по позиции в базисных ценах>
Note on G43: <Прямые затраты в базисных ценах (итоги)>
Note on H25: <ИТОГО ОЗП на физобъем по позиции в базисных ценах> ---------- <ИТОГО МАТ на физобъем по позиции в базисных ценах>
Note on H43: <З/п основных рабочих в базисных ценах (итоги)> ---------- <Материалы в базисных ценах (итоги)>
Note on I25: <ИТОГО ЭММ на физобъем по позиции в базисных ценах> ---------- <ИТОГО ЗПМ на физобъем по позиции в базисных ценах>
Note on I43: <Эксплуатация машин в базисных ценах (итоги)> ---------- <З/п машинистов в базисных ценах (итоги)>
Note on J25: <Индекс к позиции на ОЗП> ---------- <Индекс к позиции на МАТ>
Note on K17: =<Итого по расчету>/1000
Note on K18: <Итого ТЗ>
Note on K19: =<Итого ФОТ>/1000
Note on K25: <Индекс к позиции на ЭМ> ---------- <Индекс к позиции на ЗПМ>
Note on L25: <Общая стоимость ПЗ по позиции для БИМ до начисления НР и СП>
Note on L43: <Прямые затраты (итоги)>
Note on M25: <Общая стоимость ОЗП по позиции для БИМ до начисления НР и СП> ---------- <Общая стоимость МАТ по позиции для БИМ до начисления НР и СП>
Note on M43: <З/п основных рабочих (итоги)> ---------- <Материалы (итоги)>
Note on N25: <Общая стоимость ЭММ по позиции для БИМ до начисления НР и СП> ---------- <Общая стоимость ЗПМ по позиции для БИМ до начисления НР и СП>
Note on N43: <Эксплуатация машин (итоги)> ---------- <З/п машинистов (итоги)>
Note on O25: <ТЗ по позиции всего> ---------- <ТЗM по позиции всего>
Note on O43: <Трудозатраты основных рабочих (итоги)> ---------- <Трудозатраты машинистов (итоги)>
Note on Q25: <Признак материала - позиции>
Note on R25: <Индекс к позиции на ОЗП>
Note on S21: <ИТОГО ПЗ на физобъем по позиции в базисных ценах>
Note on T21: <Общая стоимость ПЗ по позиции для БИМ до начисления НР и СП>
Note on U21: <Строка задания НР для БИМ>
Note on V21: <Строка задания СП для БИМ>
Note on W21: <Сумма НР по позиции для БИМ>
Note on X21: <Сумма СП по позиции для БИМ>
Note on Y21: <Итоговое значение по позиции для БИМ>
Note on Z21: <Сумма НР по позиции при расчете в базисных ценах>
Note on AA21: <Сумма СП по позиции при расчете в базисных ценах>