## Мои данные
Форма 4т
| СОГЛАСОВАНО: | [9 empty] | УТВЕРЖДАЮ:
| Заместитель | [9 empty] | Начальник управления по жилищно-коммунальному,
| Главы Администрации города Рубцовска | [9 empty] | дорожному хозяйству и благоустройству
| ______________________ О.Г.Обухович | [9 empty] | ____________________ О.И.Гусева
| " _____ " ________________ 2014 г. | [9 empty] | " _____ " ________________ 2014 г.
Администрация города Рубцовска Алтайского края
(наименование стройки)
ЛОКАЛЬНАЯ СМЕТА №
(локальный сметный расчет)
на выполнение работ по ремонту асфальтобетонного покрытия по ул. Пролетарской (от ул. Южной - до ул. Маяковского) в городе Рубцовске в 2014 году
(наименование работ и затрат, наименование объекта)
Основание:
[5 empty] | Сметная стоимость |  |  |  |  | 1281.6759 |  | тыс.руб.
[5 empty] | Нормативная трудоемкость |  |  |  |  | 119.61 |  | чел.час
[5 empty] | Средства на оплату труда |  |  |  |  | 31.136 |  | тыс.руб.
Составлен в базисных и текущих ценах по состоянию на 3 квартал 2014г.
№ п.п. | Шифр и номер позиции норматива Наименование работ и затрат | Объём | Базисная стоимость за единицу |  |  | Базисная стоимость всего |  |  | Индекс |  | Текущая стоимость всего |  |  | ТЗ / ТЗМ
|  |  | Всего | Осн. з/п | Эксп. | Всего | Осн. з/п | Эксп. | Осн. з/п | Эксп. | Всего | Осн. з/п | Эксп.
|  |  |  | Материал | В т.ч. з/п |  | Материал | В т.ч. з/п | Материал | В т.ч. з/п |  | Материал | В т.ч. з/п
1 | 2 | 3 | 4 | 5 | 6 | 7 | 8 | 9 | 10 | 11 | 12 | 13 | 14 | 15
Раздел 1. ул. Пролетарская (от ул.Южной до ул Маяковского) - 2590 м2
Срезка обочин
1 | ГЭСНс01-01-004-01 Планировка автогрейдером: грунтовых обочин 1 км прохода ------------------------ Территориальная поправка к базе 2001г МАТ=1,1 КОЭФ. К ПОЗИЦИИ: Районный к-т 15% ------------------------ НР 142%*0.85 от ФОТ) СП 95%*0.8 от ФОТ | 0.369 | [6 empty] | 16.7 |  |  |  |  | ----------
2 | ТСЭМ-120202 Автогрейдеры среднего типа 99 кВт (135 л.с.) маш.-ч ------------------------ Территориальная поправка к базе 2001г МАТ=1,1 КОЭФ. К ПОЗИЦИИ: Районный к-т 15% ------------------------ НР 142%*0.85 от ФОТ; (21) СП 95%*0.8 от ФОТ; (13) | 0.08 | 159.29 |  | 159,29 ---------- 12,36 | 13 |  | 13 ---------- 1 | 16.7 | 5,96 ---------- 16,7 | 77 |  | 77 ---------- 17 | ----------
3 | ФССЦпг01-01-01-039 Погрузочные работы при автомобильных перевозках:земля 1 т груза ------------------------ Территориальная поправка к базе 2001г МАТ=1,1 КОЭФ. К ПОЗИЦИИ: Районный к-т 15%; Перевод ФЕР в ТЕР ЭМ=0,93 ------------------------ НР 100%*0.85 от ФОТ) СП 60%*0.8 от ФОТ | 44,28 (369*1*0,1*1,2) | 4.01 |  | 4.01 | 178 |  | 178 | 16.7 | 7,92 ---------- 16,7 | 1410 |  | 1410 | ----------
4 | ФССЦпг03-21-01-010 Перевозка грузов автомобилями-самосвалами грузоподъемностью 10 т, работающих вне карьера, на расстояние: до 10 км I класс груза 1 т груза ------------------------ Территориальная поправка к базе 2001г МАТ=1,1 КОЭФ. К ПОЗИЦИИ: Районный к-т 15%; Перевод ФЕР в ТЕР ЭМ=1,17 ------------------------ НР 0%*0.85 от ФОТ) СП 0%*0.8 от ФОТ | 44.28 | 13.36 |  | 13.36 | 592 |  | 592 | 16.7 | 6,86 ---------- 16,7 | 4061 |  | 4061 | ----------
устройство асфальтобетонного покрытия
5 | ТЕР27-06-026-01 Розлив вяжущих материалов 1 т ------------------------ Территориальная поправка к базе 2001г МАТ=1,1 КОЭФ. К ПОЗИЦИИ: Районный к-т 15%; ОЗП=1,2; ЭМ=1,2 к расх.; ЗПМ=1,2; ТЗ=1,2; ТЗМ=1,2 ------------------------ НР 142%*0.85 от ФОТ; (320) СП 95%*0.8 от ФОТ; (201) | 2,072 (2590*0,8/1000) | 3041.95 | ---------- 2990,94 | 51 ---------- 8,4 | 6303 | ---------- 6197 | 106 ---------- 17 | 16,7 ---------- 6,313 | 5,847 ---------- 15,591 | 39742 | ---------- 39122 | 620 ---------- 265 | ----------
6 | ТЕР27-06-020-01 Устройство покрытия толщиной 4 см из горячих асфальтобетонных смесей плотных мелкозернистых типа АБВ, плотность каменных материалов: 2,5-2,9 т/м3 1000 м2 покрытия ------------------------ Территориальная поправка к базе 2001г МАТ=1,1 КОЭФ. К ПОЗИЦИИ: Районный к-т 15%; ОЗП=1,2; ЭМ=1,2 к расх.; ЗПМ=1,2; ТЗ=1,2; ТЗМ=1,2 ------------------------ НР 142%*0.85 от ФОТ; (37139) СП 95%*0.8 от ФОТ; (23385) | 2.59 | 36607.95 | 422,83 ---------- 33266,92 | 2918,2 ---------- 273,83 | 94815 | 1095 ---------- 86162 | 7558 ---------- 709 | 16,7 ---------- 9,462 | 5,742 ---------- 17,607 | 876950 | 18287 ---------- 815265 | 43398 ---------- 12483 | 119,04 ----------
7 | ТЕР27-06-021-01 На каждые 0,5 см изменения толщины покрытия добавлять или исключать: к расценке 27-06-020-01 - добавить до 5 см 1000 м2 покрытия ------------------------ Территориальная поправка к базе 2001г МАТ=1,1 КОЭФ. К ПОЗИЦИИ: Районный к-т 15%; ПЗ=2 (ОЗП=2; ЭМ=2 к расх.; ЗПМ=2; МАТ=2 к расх.; ТЗ=2; ТЗМ=2); ОЗП=1,2; ЭМ=1,2 к расх.; ЗПМ=1,2; ТЗ=1,2; ТЗМ=1,2 ------------------------ НР 142%*0.85 от ФОТ; (101) СП 95%*0.8 от ФОТ; (64) | 2.59 | 8298.71 | 1,99 ---------- 8291,8 | 4.92 | 21494 | 5 ---------- 21476 | 13 | 16,7 ---------- 9,479 | 0.659 | 203664 | 84 ---------- 203571 | 9 | 0,57 ----------
8 | ТСЦ-410-0001 Асфальтобетонные смеси дорожные, аэродромные и асфальтобетон (горячие и теплые для плотного асфальтобетона мелко и крупнозернистые, песчаные), марка: I, тип А т ------------------------ Территориальная поправка к базе 2001г МАТ=1,1 | -312,88 (-250,2-62,68) | 342.33 | ---------- 342,33 |  | -107108 | ---------- -107108 |  | ---------- 9,876 |  | -1057799 | ---------- -1057799 |  | ----------
9 | ТСЦ-410-0006 Асфальтобетонные смеси дорожные, аэродромные и асфальтобетон (горячие и теплые для плотного асфальтобетона мелко и крупнозернистые, песчаные), марка: II, тип Б т ------------------------ Территориальная поправка к базе 2001г МАТ=1,1 | 312.88 | 329.04 | ---------- 329,04 |  | 102950 | ---------- 102950 |  | ---------- 9,294 |  | 956817 | ---------- 956817 |  | ----------
Итого прямые затраты по смете | [5 empty] | 119237 | 1100,00 ---------- 109677,00 | 8460,00 ---------- 727,00 |  |  | 119237 | 1100,00 ---------- 109677,00 | 8460,00 ---------- 727,00 | 119,61 ---------- 61,03
Итого прямые затраты по смете с учетом индексов, в текущих ценах | [5 empty] | 119237 | 1100,00 ---------- 109677,00 | 8460,00 ---------- 727,00 |  |  | 1024922 | 18371,00 ---------- 956976,00 | 49575,00 ---------- 12765,00 | 119,61 ---------- 61,03
В том числе (справочно):
фонд оплаты труда (ФОТ) | [5 empty] | 1827 |  |  |  |  | 31136
материалы | [5 empty] | 109677 |  |  |  |  | 956976
эксплуатация машин и механизмов | [5 empty] | 8460 |  |  |  |  | 49575
Накладные расходы | [5 empty] | 2594 |  |  |  |  | 37581
Сметная прибыль | [5 empty] | 1736 |  |  |  |  | 23663
Итого | [5 empty] | 123567 |  |  |  |  | 1086166 |  |  | 119,61 ---------- 61,03
НДС 18% | [10 empty] | 195509.88
ВСЕГО по смете | [10 empty] | 1281675.88 |  |  | 119,61 ---------- 61,03
Составил:______________ (В.Н.Аришина)
Note on A8: <Наименование стройки>
Note on A11: <Индекс/ЛН локальной сметы>
Note on A13: на <Наименование локальной сметы>,<Наименование объекта>
Note on A25: <Номер позиции по смете>
Note on A38: <Текстовая часть (итоги)>
Note on A51: ______________ (<Составил>)
Note on B25: <Обоснование (код) позиции> <Примечание> <Наименование (текстовая часть) расценки> <Ед. измерения по расценке> ------------------------ <Обоснование коэффициентов> ------------------------ <Формула расчета стоимости единицы> ------------------------ <Строка задания НР для БИМ>; (<Сумма НР по позиции для БИМ>) <Строка задания СП для БИМ>; (<Сумма СП по позиции для БИМ>)
Note on C16: <Основание>
Note on C25: <Количество всего (физ. объем) по позиции> (<Формула расчета физ. объема>)
Note on D25: <ПЗ по позиции на единицу в базисных ценах с учетом всех к-тов>
Note on E25: <ОЗП по позиции на единицу в базисных ценах с учетом всех к-тов> ---------- <МАТ по позиции на единицу в базисных ценах с учетом всех к-тов>
Note on F25: <ЭММ по позиции на единицу в базисных ценах с учетом всех к-тов> ---------- <ЗПМ по позиции на единицу в базисных ценах с учетом всех к-тов>
Note on G25: <ИТОГО ПЗ на физобъем по позиции в базисных ценах>
Note on G38: <Прямые затраты в базисных ценах (итоги)>
Note on H25: <ИТОГО ОЗП на физобъем по позиции в базисных ценах> ---------- <ИТОГО МАТ на физобъем по позиции в базисных ценах>
Note on H38: <З/п основных рабочих в базисных ценах (итоги)> ---------- <Материалы в базисных ценах (итоги)>
Note on I25: <ИТОГО ЭММ на физобъем по позиции в базисных ценах> ---------- <ИТОГО ЗПМ на физобъем по позиции в базисных ценах>
Note on I38: <Эксплуатация машин в базисных ценах (итоги)> ---------- <З/п машинистов в базисных ценах (итоги)>
Note on J25: <Индекс к позиции на ОЗП> ---------- <Индекс к позиции на МАТ>
Note on K17: =<Итого по расчету>/1000
Note on K18: <Итого ТЗ>
Note on K19: =<Итого ФОТ>/1000
Note on K25: <Индекс к позиции на ЭМ> ---------- <Индекс к позиции на ЗПМ>
Note on L25: <Общая стоимость ПЗ по позиции для БИМ до начисления НР и СП>
Note on L38: <Прямые затраты (итоги)>
Note on M25: <Общая стоимость ОЗП по позиции для БИМ до начисления НР и СП> ---------- <Общая стоимость МАТ по позиции для БИМ до начисления НР и СП>
Note on M38: <З/п основных рабочих (итоги)> ---------- <Материалы (итоги)>
Note on N25: <Общая стоимость ЭММ по позиции для БИМ до начисления НР и СП> ---------- <Общая стоимость ЗПМ по позиции для БИМ до начисления НР и СП>
Note on N38: <Эксплуатация машин (итоги)> ---------- <З/п машинистов (итоги)>
Note on O25: <ТЗ по позиции всего> ---------- <ТЗM по позиции всего>
Note on O38: <Трудозатраты основных рабочих (итоги)> ---------- <Трудозатраты машинистов (итоги)>
Note on Q25: <Признак материала - позиции>
Note on R25: <Индекс к позиции на ОЗП>
Note on S21: <ИТОГО ПЗ на физобъем по позиции в базисных ценах>
Note on T21: <Общая стоимость ПЗ по позиции для БИМ до начисления НР и СП>
Note on U21: <Строка задания НР для БИМ>
Note on V21: <Строка задания СП для БИМ>
Note on W21: <Сумма НР по позиции для БИМ>
Note on X21: <Сумма СП по позиции для БИМ>
Note on Y21: <Итоговое значение по позиции для БИМ>
Note on Z21: <Сумма НР по позиции при расчете в базисных ценах>
Note on AA21: <Сумма СП по позиции при расчете в базисных ценах>