## Мои данные
Приложение №5
к информационной карте
Администрация города Рубцовска Алтайского края
(наименование стройки)
ЛОКАЛЬНАЯ СМЕТА №
(локальный сметный расчет)
на текущее содержание и техническое обслуживание дорожных знаков города Рубцовска в осенний период 2014 года
(наименование работ и затрат, наименование объекта)
Основание:
[5 empty] | Сметная стоимость |  |  |  |  | 80.707 |  | тыс.руб.
[5 empty] | Нормативная трудоемкость |  |  |  |  | 163.41 |  | чел.час
[5 empty] | Средства на оплату труда |  |  |  |  | 17.953 |  | тыс.руб.
Составлен в базисных и текущих ценах по состоянию на 3 квартал 2014г.
№ п.п. | Шифр и номер позиции норматива Наименование работ и затрат | Объём | Базисная стоимость за единицу |  |  | Базисная стоимость всего |  |  | Индекс |  | Текущая стоимость всего |  |  | ТЗ / ТЗМ
|  |  | Всего | Осн. з/п | Эксп. | Всего | Осн. з/п | Эксп. | Осн. з/п | Эксп. | Всего | Осн. з/п | Эксп.
|  |  |  | Материал | В т.ч. з/п |  | Материал | В т.ч. з/п | Материал | В т.ч. з/п |  | Материал | В т.ч. з/п
1 | 2 | 3 | 4 | 5 | 6 | 7 | 8 | 9 | 10 | 11 | 12 | 13 | 14 | 15
Раздел 1. Техническое обслуживание
1 | НВ-1-2.4.9-01 Чистка и мойка знака 1 знак ------------------------ Территориальная поправка к базе 2001г МАТ=1,1 ------------------------ 1,09 = 0,00 + 0,14 x 7,80 ------------------------ НР 109%=142%*(0,85*0,9) от ФОТ; (5716) СП 65%=95%*(0.8*0,85) от ФОТ; (3409) | 250 | 1.09 | 1.09 |  | 273 | 273 |  | 16,7 ---------- 5 | 6,11 ---------- 16,7 | 5244 | 5244 |  | 70 ----------
Раздел 2. Установка дорожных знаков
2 | ТЕР27-09-008-01 Установка дорожных знаков бесфундаментных: на металлических стойках 100 знаков ------------------------ Территориальная поправка к базе 2001г МАТ=1,1 КОЭФ. К ПОЗИЦИИ: При ремонте и реконструкции зданий и сооружений работы, аналогичные технологическим процессам в новом строительстве ОЗП=1,15; ЭМ=1,25 к расх.; ЗПМ=1,25; ТЗ=1,15; ТЗМ=1,25 ------------------------ НР 109%=142%*(0,85*0,9) от ФОТ; (13416) СП 65%=95%*(0.8*0,85) от ФОТ; (8000) | 0.2 | 7737.34 | 2974,39 ---------- 1546,81 | 3216,14 ---------- 229,38 | 1547 | 595 ---------- 309 | 643 ---------- 46 | 16,7 ---------- 3,832 | 5,123 ---------- 16,694 | 15937 | 11423 ---------- 1184 | 3330 ---------- 885 | 83,9 ----------
3 | ТСЭМ-160501 Машины бурильные на тракторе 85 кВт (115 л.с.), глубина бурения 3,5 м маш.-ч ------------------------ Территориальная поправка к базе 2001г МАТ=1,1 ------------------------ НР 109%=142%*(0,85*0,9) от ФОТ; (-874) СП 65%=95%*(0.8*0,85) от ФОТ; (-521) | -3.19 | 174.8 |  | 174,8 ---------- 13,1 | -558 |  | -558 ---------- -42 | 16.7 | 4,77 ---------- 16,7 | -2690 |  | -2690 ---------- -802 | ----------
4 | ТЕР01-02-058-06 Копание ям вручную без креплений для стоек и столбов: с откосами глубиной до 1,5 м, группа грунтов 2 100 м3 грунта ------------------------ Территориальная поправка к базе 2001г МАТ=1,1 КОЭФ. К ПОЗИЦИИ: При ремонте и реконструкции зданий и сооружений работы, аналогичные технологическим процессам в новом строительстве ОЗП=1,15; ЭМ=1,25 к расх.; ЗПМ=1,25; ТЗ=1,15; ТЗМ=1,25 ------------------------ НР 61%=80%*(0.85*0,9) от ФОТ; (672) СП 31%=45%*(0.8*0,85) от ФОТ; (342) | 0,05 (0,5*0,5*1*20/100) | 1149.38 | 1149.38 |  | 57 | 57 |  | 16.7 |  | 1102 | 1102 |  | 8,86 ----------
5 | ТЕР06-01-001-01 Устройство бетонной подготовки 100 м3 бетона, бутобетона и железобетона в деле ------------------------ Территориальная поправка к базе 2001г МАТ=1,1 КОЭФ. К ПОЗИЦИИ: При ремонте и реконструкции зданий и сооружений работы, аналогичные технологическим процессам в новом строительстве ОЗП=1,15; ЭМ=1,25 к расх.; ЗПМ=1,25; ТЗ=1,15; ТЗМ=1,25 ------------------------ НР 80%=105%*(0,85*0,9) от ФОТ; (81) СП 44%=65%*(0,8*0,85) от ФОТ; (44) | 0,003125 (0,25*0,25*0,25*20/100) | 77905.77 | 1343,43 ---------- 74468,12 | 2094,23 ---------- 241,88 | 243 | 4 ---------- 232 | 7 ---------- 1 | 16,7 ---------- 3,915 | 5,892 ---------- 16,693 | 1033 | 84 ---------- 908 | 41 ---------- 17 | 0,65 ----------
Раздел 3. Материалы
6 | Прайс-лист ООО "Дорожные знаки Алтая" от 22.05.2012 Знак квадратный, круглый, восьмиугольный, треугольный 688/1,18/5 шт. ------------------------ Территориальная поправка к базе 2001г МАТ=1,1 | 20 | 128.27 | ---------- 128,27 |  | 2565 | ---------- 2565 |  | 16,7 ---------- 5 | 6,11 ---------- 16,7 | 12825 | ---------- 12825 |  | ----------
7 | текущая цена Стойка 250/1,18/5 шт. ------------------------ Территориальная поправка к базе 2001г МАТ=1,1 | 20 | 46.61 | ---------- 46,61 |  | 932 | ---------- 932 |  | 16,7 ---------- 5 | 6,11 ---------- 16,7 | 4660 | ---------- 4660 |  | ----------
Итого прямые затраты по смете | [5 empty] | 5059 | 929,00 ---------- 4038,00 | 92,00 ---------- 5,00 |  |  | 5059 | 929,00 ---------- 4038,00 | 92,00 ---------- 5,00 | 163,41 ---------- 3,64
Итого прямые затраты по смете с учетом коэффициентов к итогам | [5 empty] | 5200 |  |  |  |  | 5200
В том числе, справочно:
Районный к-т 15% (Поз. 1, 12-13, 6-9) | [10 empty] | 141 | 139.35 | 0,75 ---------- 0,75
Районный к-т 15% (Поз. 1, 6-7, 10-13, 8-9) | [5 empty] | 141 | 139.35 | 0,75 ---------- 0,75
Итого прямые затраты по смете с учетом индексов, в текущих ценах | [5 empty] | 5059 | 929,00 ---------- 4038,00 | 92,00 ---------- 5,00 |  |  | 38111 | 17853,00 ---------- 19577,00 | 681,00 ---------- 100,00 | 163,41 ---------- 3,64
В том числе (справочно):
фонд оплаты труда (ФОТ) | [5 empty] | 1075 |  |  |  |  | 17953
материалы | [5 empty] | 4038 |  |  |  |  | 19577
эксплуатация машин и механизмов | [5 empty] | 93 |  |  |  |  | 681
Накладные расходы | [5 empty] | 1483 |  |  |  |  | 19011
Сметная прибыль | [5 empty] | 987 |  |  |  |  | 11274
Итого | [5 empty] | 7670 |  |  |  |  | 68396 |  |  | 163,41 ---------- 3,64
НДС 18% | [10 empty] | 12311.28
ВСЕГО по смете | [10 empty] | 80707.28 |  |  | 163,41 ---------- 3,64
Note on A4: <Наименование стройки>
Note on A7: <Индекс/ЛН локальной сметы>
Note on A9: на <Наименование локальной сметы>,<Наименование объекта>
Note on A21: <Номер позиции по смете>
Note on A32: <Текстовая часть (итоги)>
Note on A49: ______________ (<Составил>)
Note on B21: <Обоснование (код) позиции> <Примечание> <Наименование (текстовая часть) расценки> <Ед. измерения по расценке> ------------------------ <Обоснование коэффициентов> ------------------------ <Формула расчета стоимости единицы> ------------------------ <Строка задания НР для БИМ>; (<Сумма НР по позиции для БИМ>) <Строка задания СП для БИМ>; (<Сумма СП по позиции для БИМ>)
Note on C12: <Основание>
Note on C21: <Количество всего (физ. объем) по позиции> (<Формула расчета физ. объема>)
Note on D21: <ПЗ по позиции на единицу в базисных ценах с учетом всех к-тов>
Note on E21: <ОЗП по позиции на единицу в базисных ценах с учетом всех к-тов> ---------- <МАТ по позиции на единицу в базисных ценах с учетом всех к-тов>
Note on F21: <ЭММ по позиции на единицу в базисных ценах с учетом всех к-тов> ---------- <ЗПМ по позиции на единицу в базисных ценах с учетом всех к-тов>
Note on G21: <ИТОГО ПЗ на физобъем по позиции в базисных ценах>
Note on G32: <Прямые затраты в базисных ценах (итоги)>
Note on H21: <ИТОГО ОЗП на физобъем по позиции в базисных ценах> ---------- <ИТОГО МАТ на физобъем по позиции в базисных ценах>
Note on H32: <З/п основных рабочих в базисных ценах (итоги)> ---------- <Материалы в базисных ценах (итоги)>
Note on I21: <ИТОГО ЭММ на физобъем по позиции в базисных ценах> ---------- <ИТОГО ЗПМ на физобъем по позиции в базисных ценах>
Note on I32: <Эксплуатация машин в базисных ценах (итоги)> ---------- <З/п машинистов в базисных ценах (итоги)>
Note on J21: <Индекс к позиции на ОЗП> ---------- <Индекс к позиции на МАТ>
Note on K13: =<Итого по расчету>/1000
Note on K14: <Итого ТЗ>
Note on K15: =<Итого ФОТ>/1000
Note on K21: <Индекс к позиции на ЭМ> ---------- <Индекс к позиции на ЗПМ>
Note on L21: <Общая стоимость ПЗ по позиции для БИМ до начисления НР и СП>
Note on L32: <Прямые затраты (итоги)>
Note on M21: <Общая стоимость ОЗП по позиции для БИМ до начисления НР и СП> ---------- <Общая стоимость МАТ по позиции для БИМ до начисления НР и СП>
Note on M32: <З/п основных рабочих (итоги)> ---------- <Материалы (итоги)>
Note on N21: <Общая стоимость ЭММ по позиции для БИМ до начисления НР и СП> ---------- <Общая стоимость ЗПМ по позиции для БИМ до начисления НР и СП>
Note on N32: <Эксплуатация машин (итоги)> ---------- <З/п машинистов (итоги)>
Note on O21: <ТЗ по позиции всего> ---------- <ТЗM по позиции всего>
Note on O32: <Трудозатраты основных рабочих (итоги)> ---------- <Трудозатраты машинистов (итоги)>
Note on Q21: <Признак материала - позиции>
Note on R21: <Индекс к позиции на ОЗП>
Note on S17: <ИТОГО ПЗ на физобъем по позиции в базисных ценах>
Note on T17: <Общая стоимость ПЗ по позиции для БИМ до начисления НР и СП>
Note on U17: <Строка задания НР для БИМ>
Note on V17: <Строка задания СП для БИМ>
Note on W17: <Сумма НР по позиции для БИМ>
Note on X17: <Сумма СП по позиции для БИМ>
Note on Y17: <Итоговое значение по позиции для БИМ>
Note on Z17: <Сумма НР по позиции при расчете в базисных ценах>
Note on AA17: <Сумма СП по позиции при расчете в базисных ценах>