## Мои данные
Приложение №2
к информационной карте
Администрация города Рубцовска Алтайского края
(наименование стройки)
ЛОКАЛЬНАЯ СМЕТА №
(локальный сметный расчет)
на выполнение работ по техническому обслуживанию и ремонту электросетей и электрооборудования наружного освещения в городе Рубцовске в первом полугодии 2015 года
(наименование работ и затрат, наименование объекта)
Основание:
[5 empty] | Сметная стоимость |  |  |  |  | 1032.1259 |  | тыс.руб.
[5 empty] | Нормативная трудоемкость |  |  |  |  | 847.14 |  | чел.час
[5 empty] | Средства на оплату труда |  |  |  |  | 145.312 |  | тыс.руб.
Составлен в базисных и текущих ценах по состоянию на 3 квартал 2014 г.
№ п.п. | Шифр и номер позиции норматива Наименование работ и затрат | Объём | Базисная стоимость за единицу |  |  | Базисная стоимость всего |  |  | Индекс |  | Текущая стоимость всего |  |  | ТЗ / ТЗМ
|  |  | Всего | Осн. з/п | Эксп. | Всего | Осн. з/п | Эксп. | Осн. з/п | Эксп. | Всего | Осн. з/п | Эксп.
|  |  |  | Материал | В т.ч. з/п |  | Материал | В т.ч. з/п | Материал | В т.ч. з/п |  | Материал | В т.ч. з/п
1 | 2 | 3 | 4 | 5 | 6 | 7 | 8 | 9 | 10 | 11 | 12 | 13 | 14 | 15
Раздел 1. Замена светильников и др. оборудования
1 | ТЕРр68-5-1 Вырезка сухих ветвей деревьев лиственных пород диаметром: до 350 мм при количестве срезанных ветвей до 5 1 дерево ------------------------ Территориальная поправка к базе 2001г МАТ=1,1 КОЭФ. К ПОЗИЦИИ: Районный к-т 15% ------------------------ НР 88%=104%*0.85 от ФОТ; (1896) СП 48%=60%*0.8 от ФОТ; (1034) | 30 | 4.29 | 4.29 |  | 129 | 129 |  | 16.7 |  | 2154 | 2154 |  | 15,9 ----------
2 | ФССЦпг01-01-01-041 Погрузочные работы при автомобильных перевозках: мусора строительного с погрузкой вручную 1 т груза ------------------------ Территориальная поправка к базе 2001г МАТ=1,1 КОЭФ. К ПОЗИЦИИ: Районный к-т 15%; ЭМ=0,93 ------------------------ НР 0% от ФОТ) СП 0% от ФОТ | 5.652 | 49.43 | 49.43 |  | 279 | 279 |  | 10.04 |  | 2801 | 2801 |  | ----------
3 | ФССЦпг03-21-01-010 Перевозка грузов автомобилями-самосвалами грузоподъемностью 10 т, работающих вне карьера, на расстояние: до 10 км I класс груза 1 т груза ------------------------ Территориальная поправка к базе 2001г МАТ=1,1 КОЭФ. К ПОЗИЦИИ: Районный к-т 15%; Перевод ФЕР в ТЕР ЭМ=1,17 ------------------------ НР 0%=0%*0.85 от ФОТ) СП 0%=0%*0.8 от ФОТ | 5.652 | 13.36 |  | 13.36 | 76 |  | 76 | 16.7 | 6,86 ---------- 16,7 | 521 |  | 521 | ----------
4 | текущая цена Утилизация м3 ------------------------ Территориальная поправка к базе 2001г МАТ=1,1 КОЭФ. К ПОЗИЦИИ: Районный к-т 15% | 9.42 | 3.72 | ---------- 3,72 |  | 35 | ---------- 35 |  | ---------- 5 |  | 175 | ---------- 175 |  | ----------
5 | ГЭСНс01-04-028-01 Замена светильников на опорах дорожного освещения 1 светильник ------------------------ Территориальная поправка к базе 2001г МАТ=1,1 КОЭФ. К ПОЗИЦИИ: Районный к-т 15% ------------------------ НР 72%=85%*0.85 от ФОТ; (4906) СП 52%=65%*0.8 от ФОТ; (3543) | 11 | 94.07 | 28.66 | 65,41 ---------- 8,48 | 1035 | 315 | 720 ---------- 93 | 16,7 ---------- 5 | 6,11 ---------- 16,7 | 9660 | 5261 | 4399 ---------- 1553 | 37,84 ----------
6 | ТЕРр67-6-1 Смена магнитных пускателей,ИЗУ 100 шт. ------------------------ Территориальная поправка к базе 2001г МАТ=1,1 КОЭФ. К ПОЗИЦИИ: Районный к-т 15% ------------------------ НР 72%=85%*0.85 от ФОТ; (5122) СП 52%=65%*0.8 от ФОТ; (3699) | 0.16 | 22024.14 | 2665,24 ---------- 19358,9 |  | 3524 | 426 ---------- 3098 |  | 16,7 ---------- 5,356 |  | 23707 | 7114 ---------- 16593 |  | 46,35 ----------
7 | ТСЦ-509-3269 Пускатели электромагнитные нереверсивные с тепловым реле,: с кнопками управления ПМЛ-1220 02Б шт. ------------------------ Территориальная поправка к базе 2001г МАТ=1,1 КОЭФ. К ПОЗИЦИИ: Районный к-т 15% | -16 | 193.59 | ---------- 193,59 |  | -3097 | ---------- -3097 |  | ---------- 5,356 |  | -16588 | ---------- -16588 |  | ----------
8 | ТЕРр67-7-1прим. Смена автомат выключателей 100 шт. ------------------------ Территориальная поправка к базе 2001г МАТ=1,1 КОЭФ. К ПОЗИЦИИ: Районный к-т 15% ------------------------ НР 72%=85%*0.85 от ФОТ; (541) СП 52%=65%*0.8 от ФОТ; (391) | 0.06 | 2883.77 | 747,57 ---------- 2136,2 |  | 173 | 45 ---------- 128 |  | 16,7 ---------- 5 | 6,11 ---------- 16,7 | 1392 | 752 ---------- 640 |  | 5,17 ----------
9 | ТСЦ-509-5221 Выключатель пакетный защищенный ПВЗ-25 МЗБ шт. ------------------------ Территориальная поправка к базе 2001г МАТ=1,1 КОЭФ. К ПОЗИЦИИ: Районный к-т 15% | -6 | 21.36 | ---------- 21,36 |  | -128 | ---------- -128 |  | ---------- 7,69 |  | -984 | ---------- -984 |  | ----------
10 | ТЕРм08-03-523-01 Предохранитель, устанавливаемый на изоляционном основании, на ток: до 100 А 1 шт. ------------------------ Территориальная поправка к базе 2001г МАТ=1,1 КОЭФ. К ПОЗИЦИИ: Районный к-т 15% ------------------------ НР 81%=95%*0.85 от ФОТ; (487) СП 52%=65%*0.8 от ФОТ; (313) | 3 | 59.3 | 12,09 ---------- 47 | 0.21 | 178 | 36 ---------- 141 | 1 | 16,7 ---------- 0,417 | 4.476 | 664 | 601 ---------- 59 | 4 | 3,51 ----------
11 | ТЕРм08-02-146-01 Кабель до 35 кВ с креплением накладными скобами, масса 1 м кабеля: до 0,5 кг 100 м кабеля ------------------------ Территориальная поправка к базе 2001г МАТ=1,1 КОЭФ. К ПОЗИЦИИ: Районный к-т 15% ------------------------ НР 81%=95%*0.85 от ФОТ; (1266) СП 52%=65%*0.8 от ФОТ; (813) | 0.6 | 4883.5 | 135,24 ---------- 3594,91 | 1153,35 ---------- 97,2 | 2930 | 81 ---------- 2157 | 692 ---------- 58 | 13,361 ---------- 0,098 | 2,741 ---------- 8,301 | 3190 | 1082 ---------- 211 | 1897 ---------- 481 | 8,82 ----------
12 | ТЕРм08-02-150-01 Подвеска самонесущих изолированных проводов (СИП-2А) напряжением от 0,4 кВ до 1 кВ (со снятием напряжения) при количестве 29 опор: с использованием автогидроподъемника 1000 м ------------------------ Территориальная поправка к базе 2001г МАТ=1,1 КОЭФ. К ПОЗИЦИИ: Районный к-т 15% ------------------------ НР 81%=95%*0.85 от ФОТ; (17383) СП 52%=65%*0.8 от ФОТ; (11159) | 1.3 | 10329.89 | 593,46 ---------- 6583,12 | 3153,32 ---------- 395,51 | 13429 | 771 ---------- 8559 | 4099 ---------- 514 | 16,7 ---------- 5 | 6,11 ---------- 16,7 | 80716 | 12876 ---------- 42795 | 25045 ---------- 8584 | 84,81 ----------
13 | МРЖФ3-1.1-12-5 Электромагнитные реле(промежуточные, сигнальные) (полная проверка): проверка и регулировка электрических характеристик реле ------------------------ Территориальная поправка к базе 2001г МАТ=1,1 КОЭФ. К ПОЗИЦИИ: Районный к-т 15% ------------------------ НР 81%=95%*0.85 от ФОТ) СП 52%=65%*0.8 от ФОТ | 288 | [6 empty] | 16,7 ---------- 5 | 6,11 ---------- 16,7 |  |  |  | 54,72 ----------
14 | ТС-1-4-0 Затраты труда рабочих (средний разряд 4) чел.-ч ------------------------ Территориальная поправка к базе 2001г МАТ=1,1 КОЭФ. К ПОЗИЦИИ: Районный к-т 15% ------------------------ НР 89%=105%*0.85 от ФОТ; (7476) СП 48%=60%*0.8 от ФОТ; (4032) | 54.72 | 9.2 | 9.2 |  | 503 | 503 |  | 16,7 ---------- 5 | 6,11 ---------- 16,7 | 8400 | 8400 |  | ----------
15 | ТЕР09-05-002-03 Электродуговая сварка крюков для подвеса СИПа 10 т конструкций ------------------------ Территориальная поправка к базе 2001г МАТ=1,1 КОЭФ. К ПОЗИЦИИ: Районный к-т 15% ------------------------ НР 77%=90%*0.85 от ФОТ; (65) СП 68%=85%*0.8 от ФОТ; (57) | 0,0012 (24*0,5/1000/10) | 8674.87 | 3850,52 ---------- 904,33 | 3920.02 | 10 | 5 | 5 | 16,7 ---------- 3,892 | 8.51 | 127 | 84 | 43 | 0,45 ----------
Раздел 2. Материалы
16 | Прайс-лист Светильник ЖКУ 16-150-003 (плоское стекло) 4179/1,18/5 шт. ------------------------ Территориальная поправка к базе 2001г МАТ=1,1 КОЭФ. К ПОЗИЦИИ: Районный к-т 15%; МАТ=МАТ/1,18/5-МАТ | 11 | 779.14 | ---------- 779,14 |  | 8571 | ---------- 8571 |  | ---------- 5 |  | 42855 | ---------- 42855 |  | ----------
17 | Прайс-лист Предохранитель ПН-100А 41,25/1,18/5 шт. ------------------------ Территориальная поправка к базе 2001г МАТ=1,1 КОЭФ. К ПОЗИЦИИ: Районный к-т 15%; МАТ=МАТ/1,18/5-МАТ | 3 | 7.69 | ---------- 7,69 |  | 23 | ---------- 23 |  | ---------- 5 |  | 115 | ---------- 115 |  | ----------
18 | Прайс-лист Провод СИП 4*16 70/1,18/5 м ------------------------ Территориальная поправка к базе 2001г МАТ=1,1 КОЭФ. К ПОЗИЦИИ: Районный к-т 15%; МАТ=МАТ/1,18/5-МАТ | 1300 | 5.59 | ---------- 5,59 |  | 7267 | ---------- 7267 |  | ---------- 5 |  | 36335 | ---------- 36335 |  | ----------
19 | Прайс-лист Пускатель магнитный ПМ-12-063-201/380 шт. ------------------------ Территориальная поправка к базе 2001г МАТ=1,1 КОЭФ. К ПОЗИЦИИ: Районный к-т 15%; МАТ=МАТ/1,18/5-МАТ | 6 | 304.94 | ---------- 304,94 |  | 1830 | ---------- 1830 |  | ---------- 5 |  | 9150 | ---------- 9150 |  | ----------
20 | Прайс-лист Кабель АВВГ 2х4 9,5/1,18/5 м ------------------------ Территориальная поправка к базе 2001г МАТ=1,1 КОЭФ. К ПОЗИЦИИ: Районный к-т 15%; МАТ=МАТ/1,18/5-МАТ | 60 | 1.77 | ---------- 1,77 |  | 106 | ---------- 106 |  | ---------- 5 |  | 530 | ---------- 530 |  | ----------
21 | Прайс-лист Автомат 100А ВА47-100 4р 309,83/1,18/5 шт. ------------------------ Территориальная поправка к базе 2001г МАТ=1,1 КОЭФ. К ПОЗИЦИИ: Районный к-т 15%; МАТ=МАТ/1,18/5-МАТ | 6 | 57.76 | ---------- 57,76 |  | 347 | ---------- 347 |  | ---------- 5 |  | 1735 | ---------- 1735 |  | ----------
22 | Прайс-лист Зажим ОР-6 шт ------------------------ Территориальная поправка к базе 2001г МАТ=1,1 КОЭФ. К ПОЗИЦИИ: Районный к-т 15%; МАТ=МАТ/1,18/5-МАТ | 50 | 15.85 | ---------- 15,85 |  | 793 | ---------- 793 |  | ---------- 5 |  | 3965 | ---------- 3965 |  | ----------
23 | Прайс-лист Зажим РА 25*100 шт ------------------------ Территориальная поправка к базе 2001г МАТ=1,1 КОЭФ. К ПОЗИЦИИ: Районный к-т 15%; МАТ=МАТ/1,18/5-МАТ | 24 | 17.9 | ---------- 17,9 |  | 430 | ---------- 430 |  | ---------- 5 |  | 2150 | ---------- 2150 |  | ----------
24 | прайс-лист Реле времени 1100:1,18:5 шт ------------------------ Территориальная поправка к базе 2001г МАТ=1,1 КОЭФ. К ПОЗИЦИИ: Районный к-т 15% | 3 | 208.85 | ---------- 208,85 |  | 627 | ---------- 627 |  | ---------- 5 |  | 3135 | ---------- 3135 |  | ----------
Раздел 3. Ремонт светильников
25 | БЦ5-090101-0301 Ремонт светильника: с ртутными лампами шт. ------------------------ Территориальная поправка к базе 2001г МАТ=1,1 КОЭФ. К ПОЗИЦИИ: Районный к-т 15% ------------------------ НР 0% от ФОТ) СП 0% от ФОТ | 30 | 359 |  |  | 10770 |  |  | 16,7 ---------- 5 | 6,11 ---------- 16,7 | 10770 |  |  | 66 ----------
26 | ТСЭМ-031001 Автогидроподъемники высотой подъема 12 м маш.-ч ------------------------ Территориальная поправка к базе 2001г МАТ=1,1 КОЭФ. К ПОЗИЦИИ: Районный к-т 15% ------------------------ НР 0% от ФОТ) СП 0% от ФОТ | 15 | 81.76 |  | 81,76 ---------- 10,6 | 1226 |  | 1226 ---------- 159 | 16.7 | 5,35 ---------- 16,7 | 6559 |  | 6559 ---------- 2655 | ----------
материалы
27 | Прайс-лист Дроссель ДРЛ-250 687,5/1,18/5 шт ------------------------ Территориальная поправка к базе 2001г МАТ=1,1 КОЭФ. К ПОЗИЦИИ: Районный к-т 15%; МАТ=МАТ/1,18/5-МАТ | 20 | 128.18 | ---------- 128,18 |  | 2564 | ---------- 2564 |  | ---------- 5 |  | 12820 | ---------- 12820 |  | ----------
28 | Прайс-лист Дроссель ДНаТ-150 1200/1,18/5 шт ------------------------ Территориальная поправка к базе 2001г МАТ=1,1 КОЭФ. К ПОЗИЦИИ: Районный к-т 15%; МАТ=МАТ/1,18/5-МАТ | 10 | 223.73 | ---------- 223,73 |  | 2237 | ---------- 2237 |  | ---------- 5 |  | 11185 | ---------- 11185 |  | ----------
29 | Прайс-лист ИЗУ 100/400 137,49/1,18/5 шт ------------------------ Территориальная поправка к базе 2001г МАТ=1,1 КОЭФ. К ПОЗИЦИИ: Районный к-т 15%; МАТ=МАТ/1,18/5-МАТ | 10 | 25.63 | ---------- 25,63 |  | 256 | ---------- 256 |  | ---------- 5 |  | 1280 | ---------- 1280 |  | ----------
Раздел 4. Обслуживание воздушной линии
30 | МРЖФ3-3.17-3-Б1 Восстановление оборванного провода ЛЭП 0,4-6-10кВ: подъем на опору и восстановление провода; использование провода при необходимости или его замена обрыв ------------------------ Территориальная поправка к базе 2001г МАТ=1,1 КОЭФ. К ПОЗИЦИИ: Районный к-т 15% ------------------------ НР 81%=95%*0.85 от ФОТ; (8292) СП 52%=65%*0.8 от ФОТ; (5323) | 50 | 12.25 | 12.25 |  | 613 | 613 |  | 16,7 ---------- 5 | 6,11 ---------- 16,7 | 10237 | 10237 |  | 75 ----------
31 | МРЖФ3-3.17-3-В1 Устранение короткого замыкания: подъем на опору, устранение короткого замыкания, перетяжка провода пролет ------------------------ Территориальная поправка к базе 2001г МАТ=1,1 КОЭФ. К ПОЗИЦИИ: Районный к-т 15% ------------------------ НР 81%=95%*0.85 от ФОТ; (1217) СП 52%=65%*0.8 от ФОТ; (782) | 5 | 17.96 | 17.96 |  | 90 | 90 |  | 16,7 ---------- 5 | 6,11 ---------- 16,7 | 1503 | 1503 |  | 11 ----------
32 | МРЖФ3-3.17-8-1 Измерение нагрузок и напряжений в ТП и РП: замер токоизмерительными клещами опора ------------------------ Территориальная поправка к базе 2001г МАТ=1,1 КОЭФ. К ПОЗИЦИИ: Районный к-т 15% ------------------------ НР 81%=95%*0.85 от ФОТ; (149) СП 52%=65%*0.8 от ФОТ; (96) | 3 | 3.76 | 3.76 |  | 11 | 11 |  | 16,7 ---------- 5 | 6,11 ---------- 16,7 | 184 | 184 |  | 1,14 ----------
33 | МРЖФ3-3.17-9-1 Перефазировка в сетях 0.4 кВ: подъем на опору ввод ------------------------ Территориальная поправка к базе 2001г МАТ=1,1 КОЭФ. К ПОЗИЦИИ: Районный к-т 15% ------------------------ НР 81%=95%*0.85 от ФОТ; (14) СП 52%=65%*0.8 от ФОТ; (9) | 3 | 0.41 | 0.41 |  | 1 | 1 |  | 16,7 ---------- 5 | 6,11 ---------- 16,7 | 17 | 17 |  | 0,15 ----------
34 | МРЖФ3-3.17-9-2 Перефазировка в сетях 0.4 кВ: перефазировка вводов ответвлений ввод ------------------------ Территориальная поправка к базе 2001г МАТ=1,1 КОЭФ. К ПОЗИЦИИ: Районный к-т 15% ------------------------ НР 81%=95%*0.85 от ФОТ; (257) СП 52%=65%*0.8 от ФОТ; (165) | 3 | 6.21 | 6.21 |  | 19 | 19 |  | 16,7 ---------- 5 | 6,11 ---------- 16,7 | 317 | 317 |  | 2,28 ----------
Объезд в ночное время
35 | ТСЭМ-400304 Спецмашина на базе автомобиля ВАЗ 2113 "Нива" маш.-ч ------------------------ Территориальная поправка к базе 2001г МАТ=1,1 КОЭФ. К ПОЗИЦИИ: Районный к-т 15% ------------------------ НР 81%=95%*0.85 от ФОТ; (8901) СП 52%=65%*0.8 от ФОТ; (5714) | 54 | 77.4 |  | 77,4 ---------- 12,19 | 4180 |  | 4180 ---------- 658 | 16.7 | 8,34 ---------- 16,7 | 34861 |  | 34861 ---------- 10989 | ----------
36 | ТС-1-3-0 Затраты труда рабочих (средний разряд 3) чел.-ч ------------------------ Территориальная поправка к базе 2001г МАТ=1,1 КОЭФ. К ПОЗИЦИИ: Районный к-т 15% ------------------------ НР 81%=95%*0.85 от ФОТ; (5952) СП 52%=65%*0.8 от ФОТ; (3821) | 54 | 8.15 | 8.15 |  | 440 | 440 |  | 16,7 ---------- 5 | 6,11 ---------- 16,7 | 7348 | 7348 |  | ----------
Материалы
37 | Прайс-лист Провод А-35 54,98 м ------------------------ Территориальная поправка к базе 2001г МАТ=1,1 КОЭФ. К ПОЗИЦИИ: Районный к-т 15%; МАТ=МАТ/1,18/5-МАТ | 200 | 3.08 | ---------- 3,08 |  | 616 | ---------- 616 |  | ---------- 5 |  | 3080 | ---------- 3080 |  | ----------
38 | Прайс-лист Изоляторы ТФ-20 шт ------------------------ Территориальная поправка к базе 2001г МАТ=1,1 КОЭФ. К ПОЗИЦИИ: Районный к-т 15%; МАТ=МАТ/1,18/5-МАТ | 1 | 1.7 | ---------- 1,7 |  | 2 | ---------- 2 |  | ---------- 5 |  | 10 | ---------- 10 |  | ----------
Раздел 5. Замена ламп
39 | ГЭСНс01-04-027-01 Замена в светильниках на опорах дорожного освещения: 1 лампы 1 светильник ------------------------ Территориальная поправка к базе 2001г МАТ=1,1 КОЭФ. К ПОЗИЦИИ: Районный к-т 15% ------------------------ НР 72%=85%*0.85 от ФОТ; (43430) СП 52%=65%*0.8 от ФОТ; (31366) | 700 | 30.08 | 5.16 | 24.92 | 21056 | 3612 | 17444 | 16,7 ---------- 5 | 6,11 ---------- 16,7 | 166903 | 60320 | 106583 | 434 ----------
40 | текущая цена Утилизация использованных ламп ДНаТ-150 PHILIPS.Е40.150W, ламп ДРЛ-250 М E40 30руб/1,18/4,74 шт ------------------------ Территориальная поправка к базе 2001г МАТ=1,1 КОЭФ. К ПОЗИЦИИ: Районный к-т 15% | 700 | 5.36 | ---------- 5,36 |  | 3752 | ---------- 3752 |  | ---------- 5 |  | 18760 | ---------- 18760 |  | ----------
Материалы
41 | Прайс-лист Лампа ДНаТ-150 PHILIPS.Е40.150W 300/1,18/5 шт. ------------------------ Территориальная поправка к базе 2001г МАТ=1,1 КОЭФ. К ПОЗИЦИИ: Районный к-т 15% | 100 | 55.94 | ---------- 55,94 |  | 5594 | ---------- 5594 |  | ---------- 5 |  | 27970 | ---------- 27970 |  | ----------
42 | Прайс-лист Лампа ДРЛ-250 М E40 250/1,18/5 шт. ------------------------ Территориальная поправка к базе 2001г МАТ=1,1 КОЭФ. К ПОЗИЦИИ: Районный к-т 15% | 600 | 46.61 | ---------- 46,61 |  | 27966 | ---------- 27966 |  | ---------- 5 |  | 139830 | ---------- 139830 |  | ----------
Итого прямые затраты по смете | [5 empty] | 120463 | 7376,00 ---------- 73874,00 | 28443,00 ---------- 1482,00 |  |  | 120463 | 7376,00 ---------- 73874,00 | 28443,00 ---------- 1482,00 | 847,14 ---------- 279,15
Итого прямые затраты по смете с учетом индексов, в текущих ценах | [5 empty] | 120463 | 7376,00 ---------- 73874,00 | 28443,00 ---------- 1482,00 |  |  | 669538 | 121050,00 ---------- 357806,00 | 179912,00 ---------- 24262,00 | 847,14 ---------- 279,15
В том числе (справочно):
фонд оплаты труда (ФОТ) | [5 empty] | 8858 |  |  |  |  | 145312
материалы | [5 empty] | 73874 |  |  |  |  | 357806
эксплуатация машин и механизмов | [5 empty] | 28443 |  |  |  |  | 179912
Накладные расходы | [5 empty] | 7611 |  |  |  |  | 107353
Сметная прибыль | [5 empty] | 5442 |  |  |  |  | 72316
Итоги по смете:
Итого Строительные работы | [5 empty] | 2674 |  |  |  |  | 31698
Итого Монтажные работы | [5 empty] | 118846 |  |  |  |  | 800180
Итого Оборудование | [5 empty] | 0 |  |  |  |  | 0
Итого Прочие затраты | [5 empty] | 11996 |  |  |  |  | 17329
Итого | [5 empty] | 133516 |  |  |  |  | 849207 |  |  | 847,14 ---------- 279,15
Непредвиденные затраты 3% | [5 empty] | 4005 |  |  |  |  | 25476
Итого с непредвиденными | [5 empty] | 137521 |  |  |  |  | 874683
НДС 18% | [10 empty] | 157442.94
ВСЕГО по смете | [10 empty] | 1032125.94 |  |  | 847,14 ---------- 279,15
Note on A3: <Наименование стройки>
Note on A6: <Индекс/ЛН локальной сметы>
Note on A8: на <Наименование локальной сметы>,<Наименование объекта>
Note on A20: <Номер позиции по смете>
Note on A72: <Текстовая часть (итоги)>
Note on A92: ______________ (<Составил>)
Note on B20: <Обоснование (код) позиции> <Примечание> <Наименование (текстовая часть) расценки> <Ед. измерения по расценке> ------------------------ <Обоснование коэффициентов> ------------------------ <Формула расчета стоимости единицы> ------------------------ <Строка задания НР для БИМ>; (<Сумма НР по позиции для БИМ>) <Строка задания СП для БИМ>; (<Сумма СП по позиции для БИМ>)
Note on C11: <Основание>
Note on C20: <Количество всего (физ. объем) по позиции> (<Формула расчета физ. объема>)
Note on D20: <ПЗ по позиции на единицу в базисных ценах с учетом всех к-тов>
Note on E20: <ОЗП по позиции на единицу в базисных ценах с учетом всех к-тов> ---------- <МАТ по позиции на единицу в базисных ценах с учетом всех к-тов>
Note on F20: <ЭММ по позиции на единицу в базисных ценах с учетом всех к-тов> ---------- <ЗПМ по позиции на единицу в базисных ценах с учетом всех к-тов>
Note on G20: <ИТОГО ПЗ на физобъем по позиции в базисных ценах>
Note on G72: <Прямые затраты в базисных ценах (итоги)>
Note on H20: <ИТОГО ОЗП на физобъем по позиции в базисных ценах> ---------- <ИТОГО МАТ на физобъем по позиции в базисных ценах>
Note on H72: <З/п основных рабочих в базисных ценах (итоги)> ---------- <Материалы в базисных ценах (итоги)>
Note on I20: <ИТОГО ЭММ на физобъем по позиции в базисных ценах> ---------- <ИТОГО ЗПМ на физобъем по позиции в базисных ценах>
Note on I72: <Эксплуатация машин в базисных ценах (итоги)> ---------- <З/п машинистов в базисных ценах (итоги)>
Note on J20: <Индекс к позиции на ОЗП> ---------- <Индекс к позиции на МАТ>
Note on K12: =<Итого по расчету>/1000
Note on K13: <Итого ТЗ>
Note on K14: =<Итого ФОТ>/1000
Note on K20: <Индекс к позиции на ЭМ> ---------- <Индекс к позиции на ЗПМ>
Note on L20: <Общая стоимость ПЗ по позиции для БИМ до начисления НР и СП>
Note on L72: <Прямые затраты (итоги)>
Note on M20: <Общая стоимость ОЗП по позиции для БИМ до начисления НР и СП> ---------- <Общая стоимость МАТ по позиции для БИМ до начисления НР и СП>
Note on M72: <З/п основных рабочих (итоги)> ---------- <Материалы (итоги)>
Note on N20: <Общая стоимость ЭММ по позиции для БИМ до начисления НР и СП> ---------- <Общая стоимость ЗПМ по позиции для БИМ до начисления НР и СП>
Note on N72: <Эксплуатация машин (итоги)> ---------- <З/п машинистов (итоги)>
Note on O20: <ТЗ по позиции всего> ---------- <ТЗM по позиции всего>
Note on O72: <Трудозатраты основных рабочих (итоги)> ---------- <Трудозатраты машинистов (итоги)>
Note on Q20: <Признак материала - позиции>
Note on R20: <Индекс к позиции на ОЗП>
Note on S16: <ИТОГО ПЗ на физобъем по позиции в базисных ценах>
Note on T16: <Общая стоимость ПЗ по позиции для БИМ до начисления НР и СП>
Note on U16: <Строка задания НР для БИМ>
Note on V16: <Строка задания СП для БИМ>
Note on W16: <Сумма НР по позиции для БИМ>
Note on X16: <Сумма СП по позиции для БИМ>
Note on Y16: <Итоговое значение по позиции для БИМ>
Note on Z16: <Сумма НР по позиции при расчете в базисных ценах>
Note on AA16: <Сумма СП по позиции при расчете в базисных ценах>