## Мои данные
Приложение №2
| СОГЛАСОВАНО: | [9 empty] | УТВЕРЖДАЮ:
| Заместитель | [9 empty] | Начальник управления по жилищно-коммунальному,
| Главы Администрации города Рубцовска | [9 empty] | дорожному хозяйству и благоустройству
| ______________________ О.Г.Обухович | [9 empty] | ____________________ О.И.Гусева
| " _____ " ________________ 2014 г. | [9 empty] | " _____ " ________________ 2014 г.
Администрация города Рубцовска Алтайского края
(наименование стройки)
ЛОКАЛЬНАЯ СМЕТА №
(локальный сметный расчет)
Выполнение комплекса работ по обслуживанию светофорных объектов на территории города Рубцовска в 2015 году.
(наименование работ и затрат, наименование объекта)
Основание:
[5 empty] | Сметная стоимость |  |  |  |  | 493.2813 |  | тыс.руб.
[5 empty] | Нормативная трудоемкость |  |  |  |  | 1416.94 |  | чел.час
[5 empty] | Средства на оплату труда |  |  |  |  | 115.551 |  | тыс.руб.
Составлен в базисных и текущих ценах по состоянию на 3 квартал 2015г.
№ п.п. | Шифр и номер позиции норматива Наименование работ и затрат | Объём | Базисная стоимость за единицу |  |  | Базисная стоимость всего |  |  | Индекс |  | Текущая стоимость всего |  |  | ТЗ / ТЗМ
|  |  | Всего | Осн. з/п | Эксп. | Всего | Осн. з/п | Эксп. | Осн. з/п | Эксп. | Всего | Осн. з/п | Эксп.
|  |  |  | Материал | В т.ч. з/п |  | Материал | В т.ч. з/п | Материал | В т.ч. з/п |  | Материал | В т.ч. з/п
1 | 2 | 3 | 4 | 5 | 6 | 7 | 8 | 9 | 10 | 11 | 12 | 13 | 14 | 15
Раздел 1. Обслуживание светофорных объектов
1 | НВ-1-2.4.1-1 Декадное обслуживание светофорных объектов 1 объект ------------------------ Территориальная поправка к базе 2001г МАТ=1,1 КОЭФ. К ПОЗИЦИИ: Районный к-т 15% ------------------------ 4,80 = 0,00 + 0,6 x 8,00 ------------------------ НР 121%=142%*0.85 от ФОТ; (13471) СП 76%=95%*0.8 от ФОТ; (8461) | 128 | 5.52 | 5.52 |  | 707 | 707 |  | 14.31 |  | 11133 | 11133 |  | 153,6 ----------
2 | НВ-1-2.4.1-2 Месячное обслуживание светофорных объектов 1 объект ------------------------ Территориальная поправка к базе 2001г МАТ=1,1 КОЭФ. К ПОЗИЦИИ: Районный к-т 15% ------------------------ 19,62 = 0,00 + 1,3 x 7,09 + 1,3 x 8,00 ------------------------ НР 121%=142%*0.85 от ФОТ; (20622) СП 76%=95%*0.8 от ФОТ; (12953) | 48 | 22.56 | 22.56 |  | 1083 | 1083 |  | 14.31 |  | 17043 | 17043 |  | 249,6 ----------
3 | НВ-1-2.4.1-3 Квартальное обслуживание светофорных объектов 1 объект ------------------------ Территориальная поправка к базе 2001г МАТ=1,1 КОЭФ. К ПОЗИЦИИ: Районный к-т 15% ------------------------ 27,16 = 0,00 + 1,8 x 7,09 + 1,8 x 8,00 ------------------------ НР 121%=142%*0.85 от ФОТ; (19030) СП 76%=95%*0.8 от ФОТ; (11953) | 32 | 31.23 | 31.23 |  | 999 | 999 |  | 14.31 |  | 15727 | 15727 |  | 230,4 ----------
4 | НВ-1-2.4.1-4 Полугодовое обслуживание светофорных объектов 1 объект ------------------------ Территориальная поправка к базе 2001г МАТ=1,1 КОЭФ. К ПОЗИЦИИ: Районный к-т 15% ------------------------ 31,69 = 0,00 + 2,1 x 7,09 + 2,1 x 8,00 ------------------------ НР 121%=142%*0.85 от ФОТ; (11791) СП 76%=95%*0.8 от ФОТ; (7406) | 17 | 36.44 | 36.44 |  | 619 | 619 |  | 14.31 |  | 9745 | 9745 |  | 142,8 ----------
5 | НВ-1-2.4.1-5 Годовое обслуживание светофорных объектов 1 объект ------------------------ Территориальная поправка к базе 2001г МАТ=1,1 КОЭФ. К ПОЗИЦИИ: Районный к-т 15% ------------------------ 40,74 = 0,00 + 2,7 x 7,09 + 2,7 x 8,00 ------------------------ НР 121%=142%*0.85 от ФОТ; (15169) СП 76%=95%*0.8 от ФОТ; (9527) | 17 | 46.85 | 46.85 |  | 796 | 796 |  | 14.31 |  | 12536 | 12536 |  | 183,6 ----------
6 | НВ-1-2.4.16 Техническое обслуживание контроллера типа БКТ 1 контроллер ------------------------ Территориальная поправка к базе 2001г МАТ=1,1 КОЭФ. К ПОЗИЦИИ: Районный к-т 15% ------------------------ 101,86 = 0,00 + 6,75 x 7,09 + 6,75 x 8,00 ------------------------ НР 121%=142%*0.85 от ФОТ; (26787) СП 76%=95%*0.8 от ФОТ; (16825) | 12 | 117.14 | 117.14 |  | 1406 | 1406 |  | 14.31 |  | 22138 | 22138 |  | 324 ----------
7 | НВ-1-2.4.14 Техническое обслуживание контроллера типа УК 1 контроллер ------------------------ Территориальная поправка к базе 2001г МАТ=1,1 КОЭФ. К ПОЗИЦИИ: Районный к-т 15% ------------------------ 43,01 = 0,00 + 2,85 x 7,09 + 2,85 x 8,00 ------------------------ НР 121%=142%*0.85 от ФОТ; (4406) СП 76%=95%*0.8 от ФОТ; (2767) | 4 | 49.46 | 49.46 |  | 198 | 198 |  | 16,7 ---------- 5 | 6,11 ---------- 16,7 | 3641 | 3641 |  | 45,6 ----------
8 | НВ-1-2.4.10 Техническое обслуживание шкафа учета электроэнергии 1 шкаф ------------------------ Территориальная поправка к базе 2001г МАТ=1,1 КОЭФ. К ПОЗИЦИИ: Районный к-т 15% ------------------------ 22,64 = 0,00 + 1,5 x 7,09 + 1,5 x 8,00 ------------------------ НР 121%=142%*0.85 от ФОТ; (2476) СП 76%=95%*0.8 от ФОТ; (1555) | 5 | 26.04 | 26.04 |  | 130 | 130 |  | 14.31 |  | 2046 | 2046 |  | 30 ----------
9 | НВ-1-2.4.28 Техническое обслуживание ТВП (табло вызова пешехода) 1 ТВП ------------------------ Территориальная поправка к базе 2001г МАТ=1,1 КОЭФ. К ПОЗИЦИИ: Районный к-т 15% ------------------------ 7,91 = 0,00 + 1,1 x 7,19 ------------------------ НР 121%=142%*0.85 от ФОТ; (808) СП 76%=95%*0.8 от ФОТ; (508) | 4 | 9.1 | 9.1 |  | 36 | 36 |  | 16,7 ---------- 5 | 6,11 ---------- 16,7 | 668 | 668 |  | 8,8 ----------
10 | НВ-1-2.6.5 Замена электроламп в светофорах (транспортных, пешеходных, трамвайных, повторителях) 1 электролампа ------------------------ Территориальная поправка к базе 2001г МАТ=1,1 КОЭФ. К ПОЗИЦИИ: Районный к-т 15% ------------------------ 1,63 = 0,00 + 0,12 x 6,49 + 0,12 x 7,09 ------------------------ НР 121%=142%*0.85 от ФОТ; (1252) СП 76%=95%*0.8 от ФОТ; (787) | 30 | 1.87 | 1.87 |  | 56 | 56 |  | 16,7 ---------- 5 | 6,11 ---------- 16,7 | 1035 | 1035 |  | 14,4 ----------
11 | ТЕРм08-03-573-04 Шкаф (пульт) управления навесной, высота, ширина и глубина: до 600х600х350 мм 1 шт. ------------------------ Территориальная поправка к базе 2001г МАТ=1,1 КОЭФ. К ПОЗИЦИИ: Районный к-т 15% ------------------------ НР 81%=95%*0.85 от ФОТ; (1853) СП 52%=65%*0.8 от ФОТ; (1190) | 5 | 63.62 | 22,48 ---------- 4,77 | 36,37 ---------- 2,89 | 318 | 112 ---------- 24 | 182 ---------- 14 | 16,7 ---------- 3,483 | 5,795 ---------- 16,696 | 3193 | 2054 ---------- 84 | 1055 ---------- 234 | 11,85 ----------
12 | ТЕРм08-03-526-01 Автомат одно-, двух-, трехполюсный, устанавливаемый на конструкции: на стене или колонне, на ток до 25 А 1 шт. ------------------------ Территориальная поправка к базе 2001г МАТ=1,1 КОЭФ. К ПОЗИЦИИ: Районный к-т 15% ------------------------ НР 81%=95%*0.85 от ФОТ; (1055) СП 52%=65%*0.8 от ФОТ; (678) | 5 | 255.48 | 14,19 ---------- 240,17 | 1.11 | 1277 | 71 ---------- 1200 | 6 | 16,7 ---------- 0,772 | 4.694 | 2257 | 1303 ---------- 926 | 28 | 7,8 ----------
13 | ТЕРм08-03-600-01 Счетчики, устанавливаемые на готовом основании: однофазные 1 шт. ------------------------ Территориальная поправка к базе 2001г МАТ=1,1 КОЭФ. К ПОЗИЦИИ: Районный к-т 15% ------------------------ НР 81%=95%*0.85 от ФОТ; (213) СП 52%=65%*0.8 от ФОТ; (137) | 5 | 6.29 | 3,23 ---------- 0,72 | 2,35 ---------- 0,13 | 31 | 16 ---------- 3 | 12 ---------- 1 | 13,728 ---------- 3,955 | 6,26 ---------- 15,846 | 334 | 247 ---------- 12 | 75 ---------- 16 | 1,7 ----------
14 | ТЕРм08-02-148-01 Кабель до 35 кВ в проложенных трубах, блоках и коробах, масса 1 м кабеля: до 1 кг 100 м кабеля ------------------------ Территориальная поправка к базе 2001г МАТ=1,1 КОЭФ. К ПОЗИЦИИ: Районный к-т 15%; 1.8.3. При производстве работ на высоте свыше расстояний при высоте св. 2 до 8 м ОЗП=1,05; ЭМ=1,05 к расх.; ЗПМ=1,05; ТЗ=1,05; ТЗМ=1,05 ------------------------ НР 81%=95%*0.85 от ФОТ; (731) СП 52%=65%*0.8 от ФОТ; (470) | 0.5 | 748.1 | 119,78 ---------- 67,66 | 560,66 ---------- 38,48 | 374 | 60 ---------- 34 | 280 ---------- 19 | 13,361 ---------- 3,28 | 0,629 ---------- 1,126 | 1170 | 882 ---------- 112 | 176 ---------- 21 | 6,51 ----------
15 | ТЕРр62-32-1 Окраска масляными составами ранее окрашенных поверхностей труб: стальных за 1 раз 100 м2 окрашиваемой поверхности ------------------------ Территориальная поправка к базе 2001г МАТ=1,1 КОЭФ. К ПОЗИЦИИ: Районный к-т 15% ------------------------ НР 68%=80%*0.85 от ФОТ; (613) СП 40%=50%*0.8 от ФОТ; (361) | 0.1 | 995.77 | 485,66 ---------- 509,23 | 0.88 | 100 | 49 ---------- 51 |  | 16,7 ---------- 3,435 | 8.477 | 1077 | 902 ---------- 175 |  | 6,28 ----------
Раздел 2. Работа механизмов
16 | ТСЭМ-400002 Автомобили бортовые, грузоподъемность до 8 т маш.-ч ------------------------ Территориальная поправка к базе 2001г МАТ=1,1 КОЭФ. К ПОЗИЦИИ: Районный к-т 15% ------------------------ НР 121%=142%*0.85 от ФОТ; (17197) СП 76%=95%*0.8 от ФОТ; (10801) | 69.83 | 104.79 |  | 104,79 ---------- 12,19 | 7317 |  | 7317 ---------- 851 | 16.7 | 7,78 ---------- 16,7 | 56926 |  | 56926 ---------- 14212 | ----------
Раздел 3. материалы
17 | текущая цена лампа светодиодная Е-27 12Вт 380руб шт ------------------------ Территориальная поправка к базе 2001г МАТ=1,1 КОЭФ. К ПОЗИЦИИ: Районный к-т 15% | 30 | 64.41 | ---------- 64,41 |  | 1932 | ---------- 1932 |  | 16,7 ---------- 5 | 6,11 ---------- 16,7 | 9660 | ---------- 9660 |  | ----------
18 | прайс-лист Щит учета ЩУ 3/1-1-74 IP 54 (445*400*150 ИЭК) 1952/1,18/5 шт ------------------------ Территориальная поправка к базе 2001г МАТ=1,1 КОЭФ. К ПОЗИЦИИ: Районный к-т 15% | 5 | 363.94 | ---------- 363,94 |  | 1820 | ---------- 1820 |  | ---------- 5 |  | 9100 | ---------- 9100 |  | ----------
19 | Прайс-лист ООО "Бако" от 12.11.2010г. Выключатель автоматический ВА 47-29 3Р 25А 55/1,18/5 шт. ------------------------ Территориальная поправка к базе 2001г МАТ=1,1 КОЭФ. К ПОЗИЦИИ: Районный к-т 15%; МАТ=МАТ/1,18/5-МАТ | 5 | 10.25 | ---------- 10,25 |  | 51 | ---------- 51 |  | 16,7 ---------- 5 | 6,11 ---------- 16,7 | 255 | ---------- 255 |  | ----------
20 | прайс-лист Счетчик прямого включения 1ф ЦЭ680ВШ 10-10А 700/1,18/5 шт ------------------------ Территориальная поправка к базе 2001г МАТ=1,1 КОЭФ. К ПОЗИЦИИ: Районный к-т 15% | 5 | 130.52 | ---------- 130,52 |  | 653 | ---------- 653 |  | 16,7 ---------- 5 | 6,11 ---------- 16,7 | 3265 | ---------- 3265 |  | ----------
21 | прайс-лист Гофротруба д=40мм 35/1,18/5 м ------------------------ Территориальная поправка к базе 2001г МАТ=1,1 КОЭФ. К ПОЗИЦИИ: Районный к-т 15% | 50 | 38.5 | ---------- 38,5 |  | 1925 | ---------- 1925 |  | ---------- 5 |  | 9625 | ---------- 9625 |  | ----------
22 | текущая цена Кабель АВВГ 4*10 36,5/1,18/5 м ------------------------ Территориальная поправка к базе 2001г МАТ=1,1 КОЭФ. К ПОЗИЦИИ: Районный к-т 15%; МАТ=МАТ/1,18/5-МАТ | 50 | 6.81 | ---------- 6,81 |  | 341 | ---------- 341 |  | ---------- 5 |  | 1705 | ---------- 1705 |  | ----------
Итого прямые затраты по смете | [5 empty] | 22169 | 6338,00 ---------- 8034,00 | 7797,00 ---------- 885,00 |  |  | 22169 | 6338,00 ---------- 8034,00 | 7797,00 ---------- 885,00 | 1 416,94 ---------- 3,28
Итого прямые затраты по смете с учетом коэффициентов к итогам | [5 empty] | 22803 |  |  |  |  | 22803
В том числе, справочно:
коэффициент на переезд с объекта на объект ОЗП=1,1 (Поз. 1-6, 8, 7, 9-10, 17, 15, 11-14) | [10 empty] | 634 | 633.8
коэффициент на переезд с объекта на объект ОЗП=1,1 (Поз. 1-10, 16-17, 15, 11-14) | [5 empty] | 634 | 633.8
Итого прямые затраты по смете с учетом индексов, в текущих ценах | [5 empty] | 22169 | 6338,00 ---------- 8034,00 | 7797,00 ---------- 885,00 |  |  | 194247 | 101068,00 ---------- 34919,00 | 58260,00 ---------- 14483,00 | 1 416,94 ---------- 3,28
В том числе (справочно):
фонд оплаты труда (ФОТ) | [5 empty] | 7857 |  |  |  |  | 115551
материалы | [5 empty] | 8034 |  |  |  |  | 34919
эксплуатация машин и механизмов | [5 empty] | 7797 |  |  |  |  | 58260
Накладные расходы | [5 empty] | 10973 |  |  |  |  | 137435
Сметная прибыль | [5 empty] | 7344 |  |  |  |  | 86353
Итоги по смете:
Итого Строительные работы | [5 empty] | 38243 |  |  |  |  | 403049
Итого Монтажные работы | [5 empty] | 2877 |  |  |  |  | 14986
Итого Оборудование | [5 empty] | 0 |  |  |  |  | 0
Итого Прочие затраты | [5 empty] | 0 |  |  |  |  | 0
Итого | [5 empty] | 41120 |  |  |  |  | 418035 |  |  | 1 416,94 ---------- 3,28
НДС 18% | [10 empty] | 75246.3
ВСЕГО по смете | [10 empty] | 493281.3
Составил:______________ (В.Н.Аришина)
Note on A8: <Наименование стройки>
Note on A11: <Индекс/ЛН локальной сметы>
Note on A13: на <Наименование локальной сметы>,<Наименование объекта>
Note on A25: <Номер позиции по смете>
Note on A51: <Текстовая часть (итоги)>
Note on A73: ______________ (<Составил>)
Note on B25: <Обоснование (код) позиции> <Примечание> <Наименование (текстовая часть) расценки> <Ед. измерения по расценке> ------------------------ <Обоснование коэффициентов> ------------------------ <Формула расчета стоимости единицы> ------------------------ <Строка задания НР для БИМ>; (<Сумма НР по позиции для БИМ>) <Строка задания СП для БИМ>; (<Сумма СП по позиции для БИМ>)
Note on C16: <Основание>
Note on C25: <Количество всего (физ. объем) по позиции> (<Формула расчета физ. объема>)
Note on D25: <ПЗ по позиции на единицу в базисных ценах с учетом всех к-тов>
Note on E25: <ОЗП по позиции на единицу в базисных ценах с учетом всех к-тов> ---------- <МАТ по позиции на единицу в базисных ценах с учетом всех к-тов>
Note on F25: <ЭММ по позиции на единицу в базисных ценах с учетом всех к-тов> ---------- <ЗПМ по позиции на единицу в базисных ценах с учетом всех к-тов>
Note on G25: <ИТОГО ПЗ на физобъем по позиции в базисных ценах>
Note on G51: <Прямые затраты в базисных ценах (итоги)>
Note on H25: <ИТОГО ОЗП на физобъем по позиции в базисных ценах> ---------- <ИТОГО МАТ на физобъем по позиции в базисных ценах>
Note on H51: <З/п основных рабочих в базисных ценах (итоги)> ---------- <Материалы в базисных ценах (итоги)>
Note on I25: <ИТОГО ЭММ на физобъем по позиции в базисных ценах> ---------- <ИТОГО ЗПМ на физобъем по позиции в базисных ценах>
Note on I51: <Эксплуатация машин в базисных ценах (итоги)> ---------- <З/п машинистов в базисных ценах (итоги)>
Note on J25: <Индекс к позиции на ОЗП> ---------- <Индекс к позиции на МАТ>
Note on K17: =<Итого по расчету>/1000
Note on K18: <Итого ТЗ>
Note on K19: =<Итого ФОТ>/1000
Note on K25: <Индекс к позиции на ЭМ> ---------- <Индекс к позиции на ЗПМ>
Note on L25: <Общая стоимость ПЗ по позиции для БИМ до начисления НР и СП>
Note on L51: <Прямые затраты (итоги)>
Note on M25: <Общая стоимость ОЗП по позиции для БИМ до начисления НР и СП> ---------- <Общая стоимость МАТ по позиции для БИМ до начисления НР и СП>
Note on M51: <З/п основных рабочих (итоги)> ---------- <Материалы (итоги)>
Note on N25: <Общая стоимость ЭММ по позиции для БИМ до начисления НР и СП> ---------- <Общая стоимость ЗПМ по позиции для БИМ до начисления НР и СП>
Note on N51: <Эксплуатация машин (итоги)> ---------- <З/п машинистов (итоги)>
Note on O25: <ТЗ по позиции всего> ---------- <ТЗM по позиции всего>
Note on O51: <Трудозатраты основных рабочих (итоги)> ---------- <Трудозатраты машинистов (итоги)>
Note on Q25: <Признак материала - позиции>
Note on R25: <Индекс к позиции на ОЗП>
Note on S21: <ИТОГО ПЗ на физобъем по позиции в базисных ценах>
Note on T21: <Общая стоимость ПЗ по позиции для БИМ до начисления НР и СП>
Note on U21: <Строка задания НР для БИМ>
Note on V21: <Строка задания СП для БИМ>
Note on W21: <Сумма НР по позиции для БИМ>
Note on X21: <Сумма СП по позиции для БИМ>
Note on Y21: <Итоговое значение по позиции для БИМ>
Note on Z21: <Сумма НР по позиции при расчете в базисных ценах>
Note on AA21: <Сумма СП по позиции при расчете в базисных ценах>