## Мои данные
Приложение №3
к информационной карте
Администрация города Рубцовска Алтайского края
(наименование стройки)
ЛОКАЛЬНАЯ СМЕТА №
(локальный сметный расчет)
на механизированную уборку тротуаров города Рубцовска в 2015 году
(наименование работ и затрат, наименование объекта)
Основание:
[5 empty] | Сметная стоимость |  |  |  |  | 136.3525 |  | тыс.руб.
[5 empty] | Нормативная трудоемкость |  |  |  |  | 384 |  | чел.час
[5 empty] | Средства на оплату труда |  |  |  |  | 28.89 |  | тыс.руб.
Составлен в базисных и текущих ценах по состоянию на 4 квартал 2014г.
№ п.п. | Шифр и номер позиции норматива Наименование работ и затрат | Объём | Базисная стоимость за единицу |  |  | Базисная стоимость всего |  |  | Индекс |  | Текущая стоимость всего |  |  | ТЗ / ТЗМ
|  |  | Всего | Осн. з/п | Эксп. | Всего | Осн. з/п | Эксп. | Осн. з/п | Эксп. | Всего | Осн. з/п | Эксп.
|  |  |  | Материал | В т.ч. з/п |  | Материал | В т.ч. з/п | Материал | В т.ч. з/п |  | Материал | В т.ч. з/п
1 | 2 | 3 | 4 | 5 | 6 | 7 | 8 | 9 | 10 | 11 | 12 | 13 | 14 | 15
Раздел 1. Уборка свежевыпавшего снега
1 | ГЭСНс01-05-004-01 Очистка дороги от снега плужными снегоочистителями на базе трактора 10000 м2 ------------------------ Территориальная поправка к базе 2001г МАТ=1,1 КОЭФ. К ПОЗИЦИИ: Районный к-т 15% ------------------------ НР 121%=142%*0.85 от ФОТ) СП 76%=95%*0.8 от ФОТ | 182,0445 (121363*15/10000) | [6 empty] | 18 ---------- 5,06 | 6,36 ---------- 18 |  |  |  | ----------
2 | ТСЭМ-010408 Тракторы на пневмоколесном ходу при работе на других видах строительства: 29 кВт (40 л.с.) маш.-ч ------------------------ Территориальная поправка к базе 2001г МАТ=1,1 КОЭФ. К ПОЗИЦИИ: Районный к-т 15% ------------------------ НР 121%=142%*0.85 от ФОТ; (27007) СП 76%=95%*0.8 от ФОТ; (16963) | 116,946 (80,1*1,46) | 51.85 |  | 51,85 ---------- 10,6 | 6064 |  | 6064 ---------- 1240 | 18 | 6,94 ---------- 18 | 42084 |  | 42084 ---------- 22320 | ----------
Раздел 2. Посыпка дорог пескосоляной смесью
3 | ГЭСНс01-05-011-01 Доставка противогололедных материалов к месту распределения: комбинированной дорожной машины мощностью от 210 до 270 л.с. 10 км расстояния доставки ------------------------ Территориальная поправка к базе 2001г МАТ=1,1 КОЭФ. К ПОЗИЦИИ: Районный к-т 15% ------------------------ НР 121%=142%*0.85 от ФОТ) СП 76%=95%*0.8 от ФОТ | 3,333333 (15/4,5) | [6 empty] | 18 ---------- 5,06 | 6,36 ---------- 18 |  |  |  | ----------
4 | ТСЭМ-121342 Машины дорожные комбинированные, мощностью от 210 до 270 л.с. маш.-ч ------------------------ Территориальная поправка к базе 2001г МАТ=1,1 КОЭФ. К ПОЗИЦИИ: Районный к-т 15% ------------------------ НР 121%=142%*0.85 от ФОТ; (545) СП 76%=95%*0.8 от ФОТ; (342) | 2 | 195.55 |  | 195,55 ---------- 12,36 | 391 |  | 391 ---------- 25 | 18 ---------- 5,06 | 6,36 ---------- 18 | 2487 |  | 2487 ---------- 450 | ----------
5 | текущая цена противогололедный материал 530руб/5,06 т ------------------------ Территориальная поправка к базе 2001г МАТ=1,1 КОЭФ. К ПОЗИЦИИ: Районный к-т 15% | 15 | 104.74 | ---------- 104,74 |  | 1571 | ---------- 1571 |  | 18 ---------- 5,06 | 6,36 ---------- 18 | 7949 | ---------- 7949 |  | ----------
6 | ГЭСНс01-05-028-01 Россыпь песка вручную: на тротуарах, остановках общественного транспорта, площадках отдыха 1000 м2 ------------------------ Территориальная поправка к базе 2001г МАТ=1,1 КОЭФ. К ПОЗИЦИИ: Районный к-т 15% ------------------------ НР 121%=142%*0.85 от ФОТ) СП 76%=95%*0.8 от ФОТ | 150 (15000/0,1/1000) | [6 empty] | 18 ---------- 5,06 | 6,36 ---------- 18 |  |  |  | 384 ----------
7 | ТС-1-2-0 Затраты труда рабочих (средний разряд 2) 5615*1,5 руб за 22 дня чел.-ч ------------------------ Территориальная поправка к базе 2001г МАТ=1,1 КОЭФ. К ПОЗИЦИИ: Районный к-т 15% ------------------------ НР 121%=142%*0.85 от ФОТ; (7405) СП 76%=95%*0.8 от ФОТ; (4651) | 128 (384/30/1,5*15) | 2.66 | 2.66 |  | 340 | 340 |  | 18 ---------- 5,06 | 6,36 ---------- 18 | 6120 | 6120 |  | ----------
Итого прямые затраты по смете | [5 empty] | 8366 | 340,00 ---------- 1571,00 | 6455,00 ---------- 1265,00 |  |  | 8366 | 340,00 ---------- 1571,00 | 6455,00 ---------- 1265,00 | 384,00 ---------- 130,10
Итого прямые затраты по смете с учетом индексов, в текущих ценах | [5 empty] | 8366 | 340,00 ---------- 1571,00 | 6455,00 ---------- 1265,00 |  |  | 58640 | 6120,00 ---------- 7949,00 | 44571,00 ---------- 22770,00 | 384,00 ---------- 130,10
В том числе (справочно):
фонд оплаты труда (ФОТ) | [5 empty] | 1605 |  |  |  |  | 28890
материалы | [5 empty] | 1571 |  |  |  |  | 7949
эксплуатация машин и механизмов | [5 empty] | 6455 |  |  |  |  | 44571
Накладные расходы | [5 empty] | 2279 |  |  |  |  | 34957
Сметная прибыль | [5 empty] | 1525 |  |  |  |  | 21956
Итоги по смете:
Итого Строительные работы | [5 empty] | 12170 |  |  |  |  | 115553
Итого Монтажные работы | [5 empty] | 0 |  |  |  |  | 0
Итого Оборудование | [5 empty] | 0 |  |  |  |  | 0
Итого Прочие затраты | [5 empty] | 0 |  |  |  |  | 0
Автомобильные дороги | [5 empty] | 12170 |  |  |  |  | 115553 |  |  | 384,00 ---------- 130,10
Итого | [5 empty] | 12170 |  |  |  |  | 115553 |  |  | 384,00 ---------- 130,10
НДС 18% | [10 empty] | 20799.54
ВСЕГО по смете | [10 empty] | 136352.54
Note on A4: <Наименование стройки>
Note on A7: <Индекс/ЛН локальной сметы>
Note on A9: на <Наименование локальной сметы>,<Наименование объекта>
Note on A21: <Номер позиции по смете>
Note on A31: <Текстовая часть (итоги)>
Note on A50: ______________ (<Составил>)
Note on A52: ______________ (<Проверил>)
Note on B21: <Обоснование (код) позиции> <Примечание> <Наименование (текстовая часть) расценки> <Ед. измерения по расценке> ------------------------ <Обоснование коэффициентов> ------------------------ <Формула расчета стоимости единицы> ------------------------ <Строка задания НР для БИМ>; (<Сумма НР по позиции для БИМ>) <Строка задания СП для БИМ>; (<Сумма СП по позиции для БИМ>)
Note on C12: <Основание>
Note on C21: <Количество всего (физ. объем) по позиции> (<Формула расчета физ. объема>)
Note on D21: <ПЗ по позиции на единицу в базисных ценах с учетом всех к-тов>
Note on E21: <ОЗП по позиции на единицу в базисных ценах с учетом всех к-тов> ---------- <МАТ по позиции на единицу в базисных ценах с учетом всех к-тов>
Note on F21: <ЭММ по позиции на единицу в базисных ценах с учетом всех к-тов> ---------- <ЗПМ по позиции на единицу в базисных ценах с учетом всех к-тов>
Note on G21: <ИТОГО ПЗ на физобъем по позиции в базисных ценах>
Note on G31: <Прямые затраты в базисных ценах (итоги)>
Note on H21: <ИТОГО ОЗП на физобъем по позиции в базисных ценах> ---------- <ИТОГО МАТ на физобъем по позиции в базисных ценах>
Note on H31: <З/п основных рабочих в базисных ценах (итоги)> ---------- <Материалы в базисных ценах (итоги)>
Note on I21: <ИТОГО ЭММ на физобъем по позиции в базисных ценах> ---------- <ИТОГО ЗПМ на физобъем по позиции в базисных ценах>
Note on I31: <Эксплуатация машин в базисных ценах (итоги)> ---------- <З/п машинистов в базисных ценах (итоги)>
Note on J21: <Индекс к позиции на ОЗП> ---------- <Индекс к позиции на МАТ>
Note on K13: =<Итого по расчету>/1000
Note on K14: <Итого ТЗ>
Note on K15: =<Итого ФОТ>/1000
Note on K21: <Индекс к позиции на ЭМ> ---------- <Индекс к позиции на ЗПМ>
Note on L21: <Общая стоимость ПЗ по позиции для БИМ до начисления НР и СП>
Note on L31: <Прямые затраты (итоги)>
Note on M21: <Общая стоимость ОЗП по позиции для БИМ до начисления НР и СП> ---------- <Общая стоимость МАТ по позиции для БИМ до начисления НР и СП>
Note on M31: <З/п основных рабочих (итоги)> ---------- <Материалы (итоги)>
Note on N21: <Общая стоимость ЭММ по позиции для БИМ до начисления НР и СП> ---------- <Общая стоимость ЗПМ по позиции для БИМ до начисления НР и СП>
Note on N31: <Эксплуатация машин (итоги)> ---------- <З/п машинистов (итоги)>
Note on O21: <ТЗ по позиции всего> ---------- <ТЗM по позиции всего>
Note on O31: <Трудозатраты основных рабочих (итоги)> ---------- <Трудозатраты машинистов (итоги)>
Note on Q21: <Признак материала - позиции>
Note on R21: <Индекс к позиции на ОЗП>
Note on S17: <ИТОГО ПЗ на физобъем по позиции в базисных ценах>
Note on T17: <Общая стоимость ПЗ по позиции для БИМ до начисления НР и СП>
Note on U17: <Строка задания НР для БИМ>
Note on V17: <Строка задания СП для БИМ>
Note on W17: <Сумма НР по позиции для БИМ>
Note on X17: <Сумма СП по позиции для БИМ>
Note on Y17: <Итоговое значение по позиции для БИМ>
Note on Z17: <Сумма НР по позиции при расчете в базисных ценах>
Note on AA17: <Сумма СП по позиции при расчете в базисных ценах>