## Мои данные
[11 empty] | Приложение №5 |  |  | Форма 4т
| СОГЛАСОВАНО: | [9 empty] | УТВЕРЖДАЮ:
| Заместитель | [9 empty] | Начальник управления по жилищно-коммунальному,
| Главы Администрации города Рубцовска | [9 empty] | дорожному хозяйству и благоустройству
| ______________________ О.Г.Обухович | [9 empty] | ____________________ О.И.Гусева
| " _____ " ________________ 2014 г. | [9 empty] | " _____ " ________________ 2014 г.
Администрация города Рубцовска Алтайского края
(наименование стройки)
ЛОКАЛЬНАЯ СМЕТА №
(локальный сметный расчет)
на выполнение работ по ремонту линии наружного освещения по ул.Светлова (от ул.Комсомольской до ул. Алтайской), ул.Алтайская( от ул.Светлова до ул.Северной), ул.Северная (от ул.Алтайской до ул.Октябрьской), ул. Октябрьская (от ул.Северной до ул.Светлова) в городе Рубцовске.
(наименование работ и затрат, наименование объекта)
Основание:
[5 empty] | Сметная стоимость |  |  |  |  | 449.9871 |  | тыс.руб.
[5 empty] | Нормативная трудоемкость |  |  |  |  | 239.58 |  | чел.час
[5 empty] | Средства на оплату труда |  |  |  |  | 42.529 |  | тыс.руб.
Составлен в базисных и текущих ценах по состоянию на 3 квартал 2014г.
№ п.п. | Шифр и номер позиции норматива Наименование работ и затрат | Объём | Базисная стоимость за единицу |  |  | Базисная стоимость всего |  |  | Индекс |  | Текущая стоимость всего |  |  | ТЗ / ТЗМ
|  |  | Всего | Осн. з/п | Эксп. | Всего | Осн. з/п | Эксп. | Осн. з/п | Эксп. | Всего | Осн. з/п | Эксп.
|  |  |  | Материал | В т.ч. з/п |  | Материал | В т.ч. з/п | Материал | В т.ч. з/п |  | Материал | В т.ч. з/п
1 | 2 | 3 | 4 | 5 | 6 | 7 | 8 | 9 | 10 | 11 | 12 | 13 | 14 | 15
Раздел 1. Ремонт линии наружного освещения
1 | ТЕРр68-5-3 Вырезка сухих ветвей деревьев лиственных пород диаметром: до 350 мм при количестве срезанных ветвей до 15 1 дерево ------------------------ Территориальная поправка к базе 2001г МАТ=1,1 ------------------------ НР 104%*0.85 от ФОТ; (575) СП 60%*0.8 от ФОТ; (312) | 5 | 6.89 | 6.89 |  | 34 | 34 |  | 16.7 |  | 651 | 651 |  | 4,9 ----------
2 | ФССЦпг01-01-01-009 Погрузочные работы при автомобильных перевозках: дров 1 т груза ------------------------ Территориальная поправка к базе 2001г МАТ=1,1 КОЭФ. К ПОЗИЦИИ: ПЗ=0,93 (ОЗП=0,93; ЭМ=0,93 к расх.; ЗПМ=0,93; МАТ=0,93 к расх.; ТЗ=0,93; ТЗМ=0,93) ------------------------ НР 0% от ФОТ) СП 0% от ФОТ | 1.2 | 11.91 |  | 11.91 | 14 |  | 14 | 16.7 | 10,29 ---------- 16,7 | 144 |  | 144 | ----------
3 | ФССЦпг03-21-01-010 Перевозка грузов автомобилями-самосвалами грузоподъемностью 10 т, работающих вне карьера, на расстояние: до 10 км I класс груза 1 т груза ------------------------ Территориальная поправка к базе 2001г МАТ=1,1 КОЭФ. К ПОЗИЦИИ: ПЗ=1,17 (ОЗП=1,17; ЭМ=1,17 к расх.; ЗПМ=1,17; МАТ=1,17 к расх.; ТЗ=1,17; ТЗМ=1,17) ------------------------ НР 0% от ФОТ) СП 0% от ФОТ | 1.2 | 13.36 |  | 13.36 | 16 |  | 16 | 16.7 | 6,86 ---------- 16,7 | 110 |  | 110 | ----------
4 | текущая цена Утилизация ТБО м3 ------------------------ Территориальная поправка к базе 2001г МАТ=1,1 | 2 | 3.71 | ---------- 3,71 |  | 7 | ---------- 7 |  | ---------- 5 |  | 35 | ---------- 35 |  | ----------
5 | ГЭСНс01-04-028-01 Замена светильников на опорах дорожного освещения 1 светильник ------------------------ Территориальная поправка к базе 2001г МАТ=1,1 ------------------------ НР 85%*0.85 от ФОТ; (28680) СП 65%*0.8 от ФОТ; (20642) | 64 | 89.22 | 24.92 | 64,3 ---------- 7,38 | 5710 | 1595 | 4115 ---------- 472 | 16,7 ---------- 5 | 6,11 ---------- 16,7 | 56204 | 30628 | 25576 ---------- 9068 | 220,16 ----------
6 | ТЕРм08-02-148-01 Кабель до 35 кВ в проложенных трубах, блоках и коробах, масса 1 м кабеля: до 1 кг 100 м кабеля ------------------------ Территориальная поправка к базе 2001г МАТ=1,1 ------------------------ НР 95%*0.85 от ФОТ; (710) СП 65%*0.8 от ФОТ; (457) | 0.56 | 696.04 | 99,2 ---------- 67,66 | 529,18 ---------- 31,87 | 390 | 56 ---------- 38 | 296 ---------- 18 | 13,361 ---------- 3,28 | 0,629 ---------- 1,126 | 1168 | 855 ---------- 125 | 188 ---------- 24 | 6,94 ----------
7 | ТЕР09-05-002-03 Электродуговая сварка при монтаже 10 т конструкций ------------------------ Территориальная поправка к базе 2001г МАТ=1,1 ------------------------ НР 90%*0.85 от ФОТ; (997) СП 85%*0.8 от ФОТ; (886) | 0,02032 (3,175*64/10000) | 8172.63 | 3348,28 ---------- 904,33 | 3920.02 | 166 | 68 ---------- 18 | 80 | 16,7 ---------- 3,892 | 8.51 | 2054 | 1303 ---------- 70 | 681 | 7,58 ----------
Раздел 2. Материалы
8 | Прайс-лист Светильник ЖКУ 16-150-001 (плоское стекло) 4179/1,18/5 шт. ------------------------ Территориальная поправка к базе 2001г МАТ=1,1 | 64 | 779.14 | ---------- 779,14 |  | 49865 | ---------- 49865 |  | ---------- 5 |  | 249325 | ---------- 249325 |  | ----------
9 | Прайс-лист Лампа ДНаТ-150 PHILIPS.150W 300/1,18/5 шт. ------------------------ Территориальная поправка к базе 2001г МАТ=1,1 | 64 | 55.94 | ---------- 55,94 |  | 3580 | ---------- 3580 |  | ---------- 5 |  | 17900 | ---------- 17900 |  | ----------
10 | Прайс-лист Кабель АВВГ 2х4 м ------------------------ Территориальная поправка к базе 2001г МАТ=1,1 КОЭФ. К ПОЗИЦИИ: МАТ=МАТ/1,18/5-МАТ | 56 | 1.77 | ---------- 1,77 |  | 99 | ---------- 99 |  | ---------- 5 |  | 495 | ---------- 495 |  | ----------
Итого прямые затраты по смете | [5 empty] | 59881 | 1753,00 ---------- 53607,00 | 4521,00 ---------- 490,00 |  |  | 59881 | 1753,00 ---------- 53607,00 | 4521,00 ---------- 490,00 | 239,58 ---------- 53,10
Итого прямые затраты по смете с учетом коэффициентов к итогам | [5 empty] | 60217 |  |  |  |  | 60217
В том числе, справочно:
Районный к-т 15% (Поз. 1, 7, 5-6) | [5 empty] | 336 | 262.95 | 73,50 ---------- 73,50 |  |  | 336 | 262.95 | 73,50 ---------- 73,50
Итого прямые затраты по смете с учетом индексов, в текущих ценах | [5 empty] | 59881 | 1753,00 ---------- 53607,00 | 4521,00 ---------- 490,00 |  |  | 328086 | 33437,00 ---------- 267950,00 | 26699,00 ---------- 9092,00 | 239,58 ---------- 53,10
В том числе (справочно):
фонд оплаты труда (ФОТ) | [5 empty] | 2579 |  |  |  |  | 42529
материалы | [5 empty] | 53607 |  |  |  |  | 267950
эксплуатация машин и механизмов | [5 empty] | 4595 |  |  |  |  | 26699
Накладные расходы | [5 empty] | 2212 |  |  |  |  | 30962
Сметная прибыль | [5 empty] | 1689 |  |  |  |  | 22297
Итоги по смете:
Итого Строительные работы | [5 empty] | 452 |  |  |  |  | 5764
Итого Монтажные работы | [5 empty] | 63666 |  |  |  |  | 375581
Итого Оборудование | [5 empty] | 0 |  |  |  |  | 0
Итого Прочие затраты | [5 empty] | 0 |  |  |  |  | 0
Итого | [5 empty] | 64118 |  |  |  |  | 381345 |  |  | 239,58 ---------- 53,10
НДС 18% | [10 empty] | 68642.1
ВСЕГО по смете | [10 empty] | 449987.1
Составил:______________ (В.Н.Аришина)
Note on A8: <Наименование стройки>
Note on A11: <Индекс/ЛН локальной сметы>
Note on A13: на <Наименование локальной сметы>,<Наименование объекта>
Note on A25: <Номер позиции по смете>
Note on A38: <Текстовая часть (итоги)>
Note on A59: ______________ (<Составил>)
Note on B25: <Обоснование (код) позиции> <Примечание> <Наименование (текстовая часть) расценки> <Ед. измерения по расценке> ------------------------ <Обоснование коэффициентов> ------------------------ <Формула расчета стоимости единицы> ------------------------ <Строка задания НР для БИМ>; (<Сумма НР по позиции для БИМ>) <Строка задания СП для БИМ>; (<Сумма СП по позиции для БИМ>)
Note on C16: <Основание>
Note on C25: <Количество всего (физ. объем) по позиции> (<Формула расчета физ. объема>)
Note on D25: <ПЗ по позиции на единицу в базисных ценах с учетом всех к-тов>
Note on E25: <ОЗП по позиции на единицу в базисных ценах с учетом всех к-тов> ---------- <МАТ по позиции на единицу в базисных ценах с учетом всех к-тов>
Note on F25: <ЭММ по позиции на единицу в базисных ценах с учетом всех к-тов> ---------- <ЗПМ по позиции на единицу в базисных ценах с учетом всех к-тов>
Note on G25: <ИТОГО ПЗ на физобъем по позиции в базисных ценах>
Note on G38: <Прямые затраты в базисных ценах (итоги)>
Note on H25: <ИТОГО ОЗП на физобъем по позиции в базисных ценах> ---------- <ИТОГО МАТ на физобъем по позиции в базисных ценах>
Note on H38: <З/п основных рабочих в базисных ценах (итоги)> ---------- <Материалы в базисных ценах (итоги)>
Note on I25: <ИТОГО ЭММ на физобъем по позиции в базисных ценах> ---------- <ИТОГО ЗПМ на физобъем по позиции в базисных ценах>
Note on I38: <Эксплуатация машин в базисных ценах (итоги)> ---------- <З/п машинистов в базисных ценах (итоги)>
Note on J25: <Индекс к позиции на ОЗП> ---------- <Индекс к позиции на МАТ>
Note on K17: =<Итого по расчету>/1000
Note on K18: <Итого ТЗ>
Note on K19: =<Итого ФОТ>/1000
Note on K25: <Индекс к позиции на ЭМ> ---------- <Индекс к позиции на ЗПМ>
Note on L25: <Общая стоимость ПЗ по позиции для БИМ до начисления НР и СП>
Note on L38: <Прямые затраты (итоги)>
Note on M25: <Общая стоимость ОЗП по позиции для БИМ до начисления НР и СП> ---------- <Общая стоимость МАТ по позиции для БИМ до начисления НР и СП>
Note on M38: <З/п основных рабочих (итоги)> ---------- <Материалы (итоги)>
Note on N25: <Общая стоимость ЭММ по позиции для БИМ до начисления НР и СП> ---------- <Общая стоимость ЗПМ по позиции для БИМ до начисления НР и СП>
Note on N38: <Эксплуатация машин (итоги)> ---------- <З/п машинистов (итоги)>
Note on O25: <ТЗ по позиции всего> ---------- <ТЗM по позиции всего>
Note on O38: <Трудозатраты основных рабочих (итоги)> ---------- <Трудозатраты машинистов (итоги)>
Note on Q25: <Признак материала - позиции>
Note on R25: <Индекс к позиции на ОЗП>
Note on S21: <ИТОГО ПЗ на физобъем по позиции в базисных ценах>
Note on T21: <Общая стоимость ПЗ по позиции для БИМ до начисления НР и СП>
Note on U21: <Строка задания НР для БИМ>
Note on V21: <Строка задания СП для БИМ>
Note on W21: <Сумма НР по позиции для БИМ>
Note on X21: <Сумма СП по позиции для БИМ>
Note on Y21: <Итоговое значение по позиции для БИМ>
Note on Z21: <Сумма НР по позиции при расчете в базисных ценах>
Note on AA21: <Сумма СП по позиции при расчете в базисных ценах>