## Мои данные
Приложение №2
к информационной карте
Администрация города Рубцовска Алтайского края
(наименование стройки)
ЛОКАЛЬНАЯ СМЕТА №
(локальный сметный расчет)
на выполнение комплекса работ по обслуживанию дорожных знаков на территории города Рубцовска в 2015 году
(наименование работ и затрат, наименование объекта)
Основание:
[5 empty] | Сметная стоимость |  |  |  |  | 634.722 |  | тыс.руб.
[5 empty] | Нормативная трудоемкость |  |  |  |  | 903.88 |  | чел.час
[5 empty] | Средства на оплату труда |  |  |  |  | 100.043 |  | тыс.руб.
Составлен в базисных и текущих ценах по состоянию на 4 квартал 2014 г.
№ п.п. | Шифр и номер позиции норматива Наименование работ и затрат | Объём | Базисная стоимость за единицу |  |  | Базисная стоимость всего |  |  | Индекс |  | Текущая стоимость всего |  |  | ТЗ / ТЗМ
|  |  | Всего | Осн. з/п | Эксп. | Всего | Осн. з/п | Эксп. | Осн. з/п | Эксп. | Всего | Осн. з/п | Эксп.
|  |  |  | Материал | В т.ч. з/п |  | Материал | В т.ч. з/п | Материал | В т.ч. з/п |  | Материал | В т.ч. з/п
1 | 2 | 3 | 4 | 5 | 6 | 7 | 8 | 9 | 10 | 11 | 12 | 13 | 14 | 15
Раздел 1. Техническое обслуживание
1 | НВ-1-2.4.9-01 Чистка и мойка знака 1 знак ------------------------ Территориальная поправка к базе 2001г МАТ=1,1 ------------------------ 1,09 = 0,00 + 0,14 x 7,80 ------------------------ НР 121%=142%*0,85 от ФОТ; (47785) СП 76%=95%*0.8 от ФОТ; (30014) | 1750 | 1.09 | 1.09 |  | 1908 | 1908 |  | 18 ---------- 5,06 | 6,36 ---------- 18 | 39492 | 39492 |  | 490 ----------
Раздел 2.Установка дорожных знаков
2 | ТЕР27-09-008-01 Установка дорожных знаков бесфундаментных: на металлических стойках 100 знаков ------------------------ Территориальная поправка к базе 2001г МАТ=1,1 ------------------------ НР 121%=142%*0,85 от ФОТ; (48568) СП 76%=95%*0.8 от ФОТ; (30506) | 0.7 | 6706.15 | 2586,43 ---------- 1546,81 | 2572,91 ---------- 183,5 | 4694 | 1811 ---------- 1082 | 1801 ---------- 128 | 18 ---------- 3,866 | 5,275 ---------- 17,992 | 51278 | 37494 ---------- 4183 | 9601 ---------- 2645 | 255,36 ----------
3 | ТСЭМ-160501 Машины бурильные на тракторе 85 кВт (115 л.с.), глубина бурения 3,5 м маш.-ч ------------------------ Территориальная поправка к базе 2001г МАТ=1,1 ------------------------ НР 121%=142%*0,85 от ФОТ; (-2940) СП 76%=95%*0.8 от ФОТ; (-1847) | -8.93 | 174.8 |  | 174,8 ---------- 13,1 | -1561 |  | -1561 ---------- -117 | 18 | 4,89 ---------- 18 | -7721 |  | -7721 ---------- -2430 | ----------
4 | ТЕР01-02-058-06 Копание ям вручную без креплений для стоек и столбов: с откосами глубиной до 1,5 м, группа грунтов 2 100 м3 грунта ------------------------ Территориальная поправка к базе 2001г МАТ=1,1 ------------------------ НР 68%=80%*0.85 от ФОТ; (2460) СП 36%=45%*0.8 от ФОТ; (1302) | 0,175 (0,5*0,5*1*70/100) | 999.46 | 999.46 |  | 175 | 175 |  | 18 |  | 3618 | 3618 |  | 26,95 ----------
5 | ТЕР06-01-001-01 Устройство бетонной подготовки 100 м3 бетона, бутобетона и железобетона в деле ------------------------ Территориальная поправка к базе 2001г МАТ=1,1 ------------------------ НР 89%=105%*0,85 от ФОТ; (272) СП 52%=65%*0,8 от ФОТ; (159) | 0,010938 (0,25*0,25*0,25*70/100) | 77311.7 | 1168,2 ---------- 74468,12 | 1675,38 ---------- 193,5 | 846 | 13 ---------- 815 | 18 ---------- 2 | 18 ---------- 3,938 | 6,064 ---------- 17,991 | 3588 | 270 ---------- 3209 | 109 ---------- 36 | 1,97 ----------
Раздел 3. Замена дорожных знаков
6 | ТЕР27-09-012-01 Демонтаж знаков на опоре уличного освещения. 100 знаков ------------------------ Территориальная поправка к базе 2001г МАТ=1,1 КОЭФ. К ПОЗИЦИИ: Демонтаж (разборка) металлических конструкций ОЗП=0,7; ЭМ=0,7 к расх.; ЗПМ=0,7; МАТ=0 к расх.; ТЗ=0,7; ТЗМ=0,7 ------------------------ НР 121%=142%*0,85 от ФОТ; (9344) СП 76%=95%*0.8 от ФОТ; (5869) | 1.09 | 342.45 | 342.45 |  | 373 | 373 |  | 18 ---------- 8,723 |  | 7722 | 7722 |  | 52,65 ----------
7 | ТЕР27-09-012-01 Установка знаков на опоре уличного освещения. Установка дополнительного знака на стойке 100 знаков ------------------------ Территориальная поправка к базе 2001г МАТ=1,1 ------------------------ НР 121%=142%*0,85 от ФОТ; (13351) СП 76%=95%*0.8 от ФОТ; (8386) | 1.09 | 767.11 | 489,21 ---------- 277,9 |  | 836 | 533 ---------- 303 |  | 18 ---------- 8,723 |  | 13677 | 11034 ---------- 2643 |  | 75,21 ----------
8 | НВ-1-2.8.8 Изготовление кронштейнов для дорожных знаков со световозвращающей поверхностью 1 кронштейн ------------------------ Территориальная поправка к базе 2001г МАТ=1,1 ------------------------ 7,70 = 0,00 + 0,8 x 9,62 ------------------------ НР 121%=142%*0,85 от ФОТ; (196) СП 76%=95%*0.8 от ФОТ; (123) | 1.09 | 7.7 | 7.7 |  | 8 | 8 |  | 18 ---------- 5,06 | 6,36 ---------- 18 | 162 | 162 |  | 1,74 ----------
Раздел 4. Материалы
9 | текущая цена Знак квадратный, круглый, восьмиугольный, треугольный 1100/1,18/5,06 шт. ------------------------ Территориальная поправка к базе 2001г МАТ=1,1 | 179 | 202.65 | ---------- 202,65 |  | 36274 | ---------- 36274 |  | 18 ---------- 5,06 | 6,36 ---------- 18 | 183546 | ---------- 183546 |  | ----------
10 | текущая цена Хомут для крепления с оцинк. болтами 50/1,18/5,06 шт. ------------------------ Территориальная поправка к базе 2001г МАТ=1,1 | 70 | 9.21 | ---------- 9,21 |  | 645 | ---------- 645 |  | 18 ---------- 5,06 | 6,36 ---------- 18 | 3264 | ---------- 3264 |  | ----------
11 | текущая цена Стойка 450/1,18/5,06 шт. ------------------------ Территориальная поправка к базе 2001г МАТ=1,1 | 109 | 82.91 | ---------- 82,91 |  | 9037 | ---------- 9037 |  | 18 ---------- 5,06 | 6,36 ---------- 18 | 45727 | ---------- 45727 |  | ----------
Итого прямые затраты по смете | [5 empty] | 53235 | 4821,00 ---------- 48156,00 | 258,00 ---------- 13,00 |  |  | 53235 | 4821,00 ---------- 48156,00 | 258,00 ---------- 13,00 | 903,88 ---------- 10,20
Итого прямые затраты по смете с учетом коэффициентов к итогам | [5 empty] | 53960 |  |  |  |  | 53959
В том числе, справочно:
Районный к-т 15% (Поз. 1, 8-9, 2-3, 6-7, 4-5) | [10 empty] | 724 | 723.15 | 1,95 ---------- 1,95
Районный к-т 15% (Поз. 1-3, 6-9, 4-5) | [5 empty] | 725 | 723.15 | 1,95 ---------- 1,95
Итого прямые затраты по смете с учетом индексов, в текущих ценах | [5 empty] | 53235 | 4821,00 ---------- 48156,00 | 258,00 ---------- 13,00 |  |  | 344353 | 99792,00 ---------- 242572,00 | 1989,00 ---------- 251,00 | 903,88 ---------- 10,20
В том числе (справочно):
фонд оплаты труда (ФОТ) | [5 empty] | 5559 |  |  |  |  | 100043
материалы | [5 empty] | 48156 |  |  |  |  | 242572
эксплуатация машин и механизмов | [5 empty] | 260 |  |  |  |  | 1989
Накладные расходы | [5 empty] | 7763 |  |  |  |  | 119036
Сметная прибыль | [5 empty] | 5175 |  |  |  |  | 74511
Итого | [5 empty] | 66898 |  |  |  |  | 537900 |  |  | 903,88 ---------- 10,20
НДС 18% | [10 empty] | 96822
ВСЕГО по смете | [10 empty] | 634722
Note on A4: <Наименование стройки>
Note on A7: <Индекс/ЛН локальной сметы>
Note on A9: на <Наименование локальной сметы>,<Наименование объекта>
Note on A21: <Номер позиции по смете>
Note on A37: <Текстовая часть (итоги)>
Note on A54: ______________ (<Составил>)
Note on B21: <Обоснование (код) позиции> <Примечание> <Наименование (текстовая часть) расценки> <Ед. измерения по расценке> ------------------------ <Обоснование коэффициентов> ------------------------ <Формула расчета стоимости единицы> ------------------------ <Строка задания НР для БИМ>; (<Сумма НР по позиции для БИМ>) <Строка задания СП для БИМ>; (<Сумма СП по позиции для БИМ>)
Note on C12: <Основание>
Note on C21: <Количество всего (физ. объем) по позиции> (<Формула расчета физ. объема>)
Note on D21: <ПЗ по позиции на единицу в базисных ценах с учетом всех к-тов>
Note on E21: <ОЗП по позиции на единицу в базисных ценах с учетом всех к-тов> ---------- <МАТ по позиции на единицу в базисных ценах с учетом всех к-тов>
Note on F21: <ЭММ по позиции на единицу в базисных ценах с учетом всех к-тов> ---------- <ЗПМ по позиции на единицу в базисных ценах с учетом всех к-тов>
Note on G21: <ИТОГО ПЗ на физобъем по позиции в базисных ценах>
Note on G37: <Прямые затраты в базисных ценах (итоги)>
Note on H21: <ИТОГО ОЗП на физобъем по позиции в базисных ценах> ---------- <ИТОГО МАТ на физобъем по позиции в базисных ценах>
Note on H37: <З/п основных рабочих в базисных ценах (итоги)> ---------- <Материалы в базисных ценах (итоги)>
Note on I21: <ИТОГО ЭММ на физобъем по позиции в базисных ценах> ---------- <ИТОГО ЗПМ на физобъем по позиции в базисных ценах>
Note on I37: <Эксплуатация машин в базисных ценах (итоги)> ---------- <З/п машинистов в базисных ценах (итоги)>
Note on J21: <Индекс к позиции на ОЗП> ---------- <Индекс к позиции на МАТ>
Note on K13: =<Итого по расчету>/1000
Note on K14: <Итого ТЗ>
Note on K15: =<Итого ФОТ>/1000
Note on K21: <Индекс к позиции на ЭМ> ---------- <Индекс к позиции на ЗПМ>
Note on L21: <Общая стоимость ПЗ по позиции для БИМ до начисления НР и СП>
Note on L37: <Прямые затраты (итоги)>
Note on M21: <Общая стоимость ОЗП по позиции для БИМ до начисления НР и СП> ---------- <Общая стоимость МАТ по позиции для БИМ до начисления НР и СП>
Note on M37: <З/п основных рабочих (итоги)> ---------- <Материалы (итоги)>
Note on N21: <Общая стоимость ЭММ по позиции для БИМ до начисления НР и СП> ---------- <Общая стоимость ЗПМ по позиции для БИМ до начисления НР и СП>
Note on N37: <Эксплуатация машин (итоги)> ---------- <З/п машинистов (итоги)>
Note on O21: <ТЗ по позиции всего> ---------- <ТЗM по позиции всего>
Note on O37: <Трудозатраты основных рабочих (итоги)> ---------- <Трудозатраты машинистов (итоги)>
Note on Q21: <Признак материала - позиции>
Note on R21: <Индекс к позиции на ОЗП>
Note on S17: <ИТОГО ПЗ на физобъем по позиции в базисных ценах>
Note on T17: <Общая стоимость ПЗ по позиции для БИМ до начисления НР и СП>
Note on U17: <Строка задания НР для БИМ>
Note on V17: <Строка задания СП для БИМ>
Note on W17: <Сумма НР по позиции для БИМ>
Note on X17: <Сумма СП по позиции для БИМ>
Note on Y17: <Итоговое значение по позиции для БИМ>
Note on Z17: <Сумма НР по позиции при расчете в базисных ценах>
Note on AA17: <Сумма СП по позиции при расчете в базисных ценах>