## Мои данные
Приложение №3
к информационной карте
Администрация города Рубцовска Алтайского края
(наименование стройки)
ЛОКАЛЬНАЯ СМЕТА №
(локальный сметный расчет)
на выполнение комплекса работ по обслуживанию светофорных объектов на территории города Рубцовска в 2015 году
(наименование работ и затрат, наименование объекта)
Основание:
[5 empty] | Сметная стоимость |  |  |  |  | 425.9918 |  | тыс.руб.
[5 empty] | Нормативная трудоемкость |  |  |  |  | 1199.05 |  | чел.час
[5 empty] | Средства на оплату труда |  |  |  |  | 121.497 |  | тыс.руб.
Составлен в базисных и текущих ценах по состоянию на 4 квартал 2014 г.
№ п.п. | Шифр и номер позиции норматива Наименование работ и затрат | Объём | Базисная стоимость за единицу |  |  | Базисная стоимость всего |  |  | Индекс |  | Текущая стоимость всего |  |  | ТЗ / ТЗМ
|  |  | Всего | Осн. з/п | Эксп. | Всего | Осн. з/п | Эксп. | Осн. з/п | Эксп. | Всего | Осн. з/п | Эксп.
|  |  |  | Материал | В т.ч. з/п |  | Материал | В т.ч. з/п | Материал | В т.ч. з/п |  | Материал | В т.ч. з/п
1 | 2 | 3 | 4 | 5 | 6 | 7 | 8 | 9 | 10 | 11 | 12 | 13 | 14 | 15
Раздел 1. Обслуживание светофорных объектов
1 | НВ-1-2.4.1-1 Декадное обслуживание светофорных объектов 1 объект ------------------------ Территориальная поправка к базе 2001г МАТ=1,1 КОЭФ. К ПОЗИЦИИ: Районный к-т 15% ------------------------ 4,80 = 0,00 + 0,6 x 8,00 ------------------------ НР 89%=105%*0,85 от ФОТ; (10894) СП 48%=60%*0,8 от ФОТ; (5875) | 112 | 5.52 | 5.52 |  | 618 | 618 |  | 18 |  | 12240 | 12240 |  | 134,4 ----------
2 | НВ-1-2.4.1-2 Месячное обслуживание светофорных объектов 1 объект ------------------------ Территориальная поправка к базе 2001г МАТ=1,1 КОЭФ. К ПОЗИЦИИ: Районный к-т 15% ------------------------ 19,62 = 0,00 + 1,3 x 7,09 + 1,3 x 8,00 ------------------------ НР 89%=105%*0,85 от ФОТ; (16709) СП 48%=60%*0,8 от ФОТ; (9012) | 42 | 22.56 | 22.56 |  | 948 | 948 |  | 18 |  | 18774 | 18774 |  | 218,4 ----------
3 | НВ-1-2.4.1-3 Квартальное обслуживание светофорных объектов 1 объект ------------------------ Территориальная поправка к базе 2001г МАТ=1,1 КОЭФ. К ПОЗИЦИИ: Районный к-т 15% ------------------------ 27,16 = 0,00 + 1,8 x 7,09 + 1,8 x 8,00 ------------------------ НР 89%=105%*0,85 от ФОТ; (15395) СП 48%=60%*0,8 от ФОТ; (8303) | 28 | 31.23 | 31.23 |  | 874 | 874 |  | 18 |  | 17298 | 17298 |  | 201,6 ----------
4 | НВ-1-2.4.1-4 Полугодовое обслуживание светофорных объектов 1 объект ------------------------ Территориальная поправка к базе 2001г МАТ=1,1 КОЭФ. К ПОЗИЦИИ: Районный к-т 15% ------------------------ 31,69 = 0,00 + 2,1 x 7,09 + 2,1 x 8,00 ------------------------ НР 89%=105%*0,85 от ФОТ; (8987) СП 48%=60%*0,8 от ФОТ; (4847) | 14 | 36.44 | 36.44 |  | 510 | 510 |  | 18 |  | 10098 | 10098 |  | 117,6 ----------
5 | НВ-1-2.4.1-5 Годовое обслуживание светофорных объектов 1 объект ------------------------ Территориальная поправка к базе 2001г МАТ=1,1 КОЭФ. К ПОЗИЦИИ: Районный к-т 15% ------------------------ 40,74 = 0,00 + 2,7 x 7,09 + 2,7 x 8,00 ------------------------ НР 89%=105%*0,85 от ФОТ; (11566) СП 48%=60%*0,8 от ФОТ; (6238) | 14 | 46.85 | 46.85 |  | 656 | 656 |  | 18 |  | 12996 | 12996 |  | 151,2 ----------
6 | НВ-1-2.4.16 Техническое обслуживание контроллера типа БКТ 1 контроллер ------------------------ Территориальная поправка к базе 2001г МАТ=1,1 КОЭФ. К ПОЗИЦИИ: Районный к-т 15% ------------------------ 101,86 = 0,00 + 6,75 x 7,09 + 6,75 x 8,00 ------------------------ НР 89%=105%*0,85 от ФОТ; (20634) СП 48%=60%*0,8 от ФОТ; (11128) | 10 | 117.14 | 117.14 |  | 1171 | 1171 |  | 18 |  | 23184 | 23184 |  | 270 ----------
7 | НВ-1-2.4.14 Техническое обслуживание контроллера типа УК 1 контроллер ------------------------ Территориальная поправка к базе 2001г МАТ=1,1 КОЭФ. К ПОЗИЦИИ: Районный к-т 15% ------------------------ 43,01 = 0,00 + 2,85 x 7,09 + 2,85 x 8,00 ------------------------ НР 89%=105%*0,85 от ФОТ; (2611) СП 48%=60%*0,8 от ФОТ; (1408) | 3 | 49.46 | 49.46 |  | 148 | 148 |  | 18 ---------- 5,06 | 6,36 ---------- 18 | 2934 | 2934 |  | 34,2 ----------
8 | НВ-1-2.4.10 Техническое обслуживание шкафа учета электроэнергии 1 шкаф ------------------------ Территориальная поправка к базе 2001г МАТ=1,1 КОЭФ. К ПОЗИЦИИ: Районный к-т 15% ------------------------ 22,64 = 0,00 + 1,5 x 7,09 + 1,5 x 8,00 ------------------------ НР 89%=105%*0,85 от ФОТ; (1826) СП 48%=60%*0,8 от ФОТ; (985) | 4 | 26.04 | 26.04 |  | 104 | 104 |  | 18 |  | 2052 | 2052 |  | 24 ----------
9 | НВ-1-2.4.28 Техническое обслуживание ТВП (табло вызова пешехода) 1 ТВП ------------------------ Территориальная поправка к базе 2001г МАТ=1,1 КОЭФ. К ПОЗИЦИИ: Районный к-т 15% ------------------------ 7,91 = 0,00 + 1,1 x 7,19 ------------------------ НР 89%=105%*0,85 от ФОТ; (481) СП 48%=60%*0,8 от ФОТ; (259) | 3 | 9.1 | 9.1 |  | 27 | 27 |  | 18 ---------- 5,06 | 6,36 ---------- 18 | 540 | 540 |  | 6,6 ----------
10 | НВ-1-2.6.5 Замена электроламп в светофорах (транспортных, пешеходных, трамвайных, повторителях) 1 электролампа ------------------------ Территориальная поправка к базе 2001г МАТ=1,1 КОЭФ. К ПОЗИЦИИ: Районный к-т 15% ------------------------ 1,63 = 0,00 + 0,12 x 6,49 + 0,12 x 7,09 ------------------------ НР 89%=105%*0,85 от ФОТ; (865) СП 48%=60%*0,8 от ФОТ; (467) | 26 | 1.87 | 1.87 |  | 49 | 49 |  | 18 ---------- 5,06 | 6,36 ---------- 18 | 972 | 972 |  | 12,48 ----------
11 | ТЕРм08-03-573-04 Шкаф (пульт) управления навесной, высота, ширина и глубина: до 600х600х350 мм 1 шт. ------------------------ Территориальная поправка к базе 2001г МАТ=1,1 КОЭФ. К ПОЗИЦИИ: Районный к-т 15% ------------------------ НР 89%=105%*0,85 от ФОТ; (1778) СП 48%=60%*0,8 от ФОТ; (959) | 4 | 63.62 | 22,48 ---------- 4,77 | 36,37 ---------- 2,89 | 254 | 90 ---------- 19 | 145 ---------- 12 | 18 ---------- 3,488 | 5,986 ---------- 17,993 | 2716 | 1782 ---------- 66 | 868 ---------- 216 | 9,48 ----------
12 | ТЕРм08-03-526-01 Автомат одно-, двух-, трехполюсный, устанавливаемый на конструкции: на стене или колонне, на ток до 25 А 1 шт. ------------------------ Территориальная поправка к базе 2001г МАТ=1,1 КОЭФ. К ПОЗИЦИИ: Районный к-т 15% ------------------------ НР 89%=105%*0,85 от ФОТ; (1009) СП 48%=60%*0,8 от ФОТ; (544) | 4 | 255.48 | 14,19 ---------- 240,17 | 1.11 | 1022 | 57 ---------- 961 | 4 | 18 ---------- 0,781 | 4.694 | 1904 | 1134 ---------- 751 | 19 | 6,24 ----------
13 | ТЕРм08-03-600-01 Счетчики, устанавливаемые на готовом основании: однофазные 1 шт. ------------------------ Территориальная поправка к базе 2001г МАТ=1,1 КОЭФ. К ПОЗИЦИИ: Районный к-т 15% ------------------------ НР 89%=105%*0,85 от ФОТ; (199) СП 48%=60%*0,8 от ФОТ; (108) | 4 | 6.29 | 3,23 ---------- 0,72 | 2,35 ---------- 0,13 | 25 | 13 ---------- 3 | 9 ---------- 1 | 14,796 ---------- 3,955 | 6,506 ---------- 17,077 | 278 | 207 ---------- 12 | 59 ---------- 17 | 1,36 ----------
14 | ТЕРм08-02-148-01 Кабель до 35 кВ в проложенных трубах, блоках и коробах, масса 1 м кабеля: до 1 кг 100 м кабеля ------------------------ Территориальная поправка к базе 2001г МАТ=1,1 КОЭФ. К ПОЗИЦИИ: Районный к-т 15%; 1.8.3. При производстве работ на высоте свыше расстояний при высоте св. 2 до 8 м ОЗП=1,05; ЭМ=1,05 к расх.; ЗПМ=1,05; ТЗ=1,05; ТЗМ=1,05 ------------------------ НР 89%=105%*0,85 от ФОТ; (695) СП 48%=60%*0,8 от ФОТ; (375) | 0.4 | 748.1 | 119,78 ---------- 67,66 | 560,66 ---------- 38,48 | 299 | 48 ---------- 27 | 224 ---------- 15 | 14,401 ---------- 3,232 | 0,651 ---------- 1,214 | 996 | 763 ---------- 87 | 146 ---------- 18 | 5,21 ----------
15 | ТЕРр62-32-1 Окраска масляными составами ранее окрашенных поверхностей труб: стальных за 1 раз 100 м2 окрашиваемой поверхности ------------------------ Территориальная поправка к базе 2001г МАТ=1,1 КОЭФ. К ПОЗИЦИИ: Районный к-т 15% ------------------------ НР 89%=105%*0,85 от ФОТ; (865) СП 48%=60%*0,8 от ФОТ; (467) | 0.1 | 995.77 | 485,66 ---------- 509,23 | 0.88 | 100 | 49 ---------- 51 |  | 18 ---------- 3,435 | 8.932 | 1147 | 972 ---------- 175 |  | 6,28 ----------
Раздел 2. Работа механизмов
16 | ТСЭМ-400002 Автомобили бортовые, грузоподъемность до 8 т маш.-ч ------------------------ Территориальная поправка к базе 2001г МАТ=1,1 КОЭФ. К ПОЗИЦИИ: Районный к-т 15% ------------------------ НР 89%=105%*0,85 от ФОТ; (13633) СП 48%=60%*0,8 от ФОТ; (7353) | 69.83 | 104.79 |  | 104,79 ---------- 12,19 | 7317 |  | 7317 ---------- 851 | 18 | 8,16 ---------- 18 | 59707 |  | 59707 ---------- 15318 | ----------
Раздел 3. материалы
17 | текущая цена лампа светодиодная Е-27 12Вт 380руб шт ------------------------ Территориальная поправка к базе 2001г МАТ=1,1 КОЭФ. К ПОЗИЦИИ: Районный к-т 15% | 26 | 63.64 | ---------- 63,64 |  | 1655 | ---------- 1655 |  | 18 ---------- 5,06 | 6,36 ---------- 18 | 8374 | ---------- 8374 |  | ----------
18 | текущая цена Щит учета ЩУ 3/1-1-74 IP 54 (445*400*150 ИЭК) 1952/1,18/5,06 шт ------------------------ Территориальная поправка к базе 2001г МАТ=1,1 КОЭФ. К ПОЗИЦИИ: Районный к-т 15% | 4 | 326.92 | ---------- 326,92 |  | 1308 | ---------- 1308 |  | ---------- 5,06 |  | 6618 | ---------- 6618 |  | ----------
19 | текущая цена Выключатель автоматический ВА 47-29 3Р 25А 55/1,18/5,06 шт. ------------------------ Территориальная поправка к базе 2001г МАТ=1,1 КОЭФ. К ПОЗИЦИИ: Районный к-т 15%; МАТ=МАТ/1,18/5-МАТ | 4 | 10.25 | ---------- 10,25 |  | 41 | ---------- 41 |  | 18 ---------- 5,06 | 6,36 ---------- 18 | 207 | ---------- 207 |  | ----------
20 | текущая цена Счетчик прямого включения 1ф ЦЭ680ВШ 10-10А 700/1,18/5,06 шт ------------------------ Территориальная поправка к базе 2001г МАТ=1,1 КОЭФ. К ПОЗИЦИИ: Районный к-т 15% | 4 | 117.24 | ---------- 117,24 |  | 469 | ---------- 469 |  | 18 ---------- 5,06 | 6,36 ---------- 18 | 2373 | ---------- 2373 |  | ----------
21 | текущая цена Гофротруба д=40мм 35/1,18/5,06 м ------------------------ Территориальная поправка к базе 2001г МАТ=1,1 КОЭФ. К ПОЗИЦИИ: Районный к-т 15% | 40 | 38.5 | ---------- 38,5 |  | 1540 | ---------- 1540 |  | ---------- 5,06 |  | 7792 | ---------- 7792 |  | ----------
22 | текущая цена Кабель АВВГ 4*10 36,5/1,18/5,06 м ------------------------ Территориальная поправка к базе 2001г МАТ=1,1 КОЭФ. К ПОЗИЦИИ: Районный к-т 15%; МАТ=МАТ/1,18/5-МАТ | 40 | 6.81 | ---------- 6,81 |  | 272 | ---------- 272 |  | ---------- 5,06 |  | 1376 | ---------- 1376 |  | ----------
Итого прямые затраты по смете | [5 empty] | 19407 | 5362,00 ---------- 6346,00 | 7699,00 ---------- 879,00 |  |  | 19407 | 5362,00 ---------- 6346,00 | 7699,00 ---------- 879,00 | 1 199,05 ---------- 2,62
Итого прямые затраты по смете с учетом коэффициентов к итогам | [5 empty] | 19943 |  |  |  |  | 19943
В том числе, справочно:
коэффициент на переезд с объекта на объект ОЗП=1,1 (Поз. 1-6, 8, 7, 9-15) | [10 empty] | 536 | 536.2
коэффициент на переезд с объекта на объект ОЗП=1,1 (Поз. 1-16) | [5 empty] | 536 | 536.2
Итого прямые затраты по смете с учетом индексов, в текущих ценах | [5 empty] | 19407 | 5362,00 ---------- 6346,00 | 7699,00 ---------- 879,00 |  |  | 194559 | 105928,00 ---------- 27832,00 | 60799,00 ---------- 15569,00 | 1 199,05 ---------- 2,62
В том числе (справочно):
фонд оплаты труда (ФОТ) | [5 empty] | 6777 |  |  |  |  | 121497
материалы | [5 empty] | 6346 |  |  |  |  | 27832
эксплуатация машин и механизмов | [5 empty] | 7699 |  |  |  |  | 60799
Накладные расходы | [5 empty] | 7116 |  |  |  |  | 108132
Сметная прибыль | [5 empty] | 4066 |  |  |  |  | 58319
Итого | [5 empty] | 31125 |  |  |  |  | 361010 |  |  | 1 199,05 ---------- 2,62
НДС 18% | [10 empty] | 64981.8
ВСЕГО по смете | [10 empty] | 425991.8
Note on A4: <Наименование стройки>
Note on A7: <Индекс/ЛН локальной сметы>
Note on A9: на <Наименование локальной сметы>,<Наименование объекта>
Note on A21: <Номер позиции по смете>
Note on A47: <Текстовая часть (итоги)>
Note on A64: ______________ (<Составил>)
Note on B21: <Обоснование (код) позиции> <Примечание> <Наименование (текстовая часть) расценки> <Ед. измерения по расценке> ------------------------ <Обоснование коэффициентов> ------------------------ <Формула расчета стоимости единицы> ------------------------ <Строка задания НР для БИМ>; (<Сумма НР по позиции для БИМ>) <Строка задания СП для БИМ>; (<Сумма СП по позиции для БИМ>)
Note on C12: <Основание>
Note on C21: <Количество всего (физ. объем) по позиции> (<Формула расчета физ. объема>)
Note on D21: <ПЗ по позиции на единицу в базисных ценах с учетом всех к-тов>
Note on E21: <ОЗП по позиции на единицу в базисных ценах с учетом всех к-тов> ---------- <МАТ по позиции на единицу в базисных ценах с учетом всех к-тов>
Note on F21: <ЭММ по позиции на единицу в базисных ценах с учетом всех к-тов> ---------- <ЗПМ по позиции на единицу в базисных ценах с учетом всех к-тов>
Note on G21: <ИТОГО ПЗ на физобъем по позиции в базисных ценах>
Note on G47: <Прямые затраты в базисных ценах (итоги)>
Note on H21: <ИТОГО ОЗП на физобъем по позиции в базисных ценах> ---------- <ИТОГО МАТ на физобъем по позиции в базисных ценах>
Note on H47: <З/п основных рабочих в базисных ценах (итоги)> ---------- <Материалы в базисных ценах (итоги)>
Note on I21: <ИТОГО ЭММ на физобъем по позиции в базисных ценах> ---------- <ИТОГО ЗПМ на физобъем по позиции в базисных ценах>
Note on I47: <Эксплуатация машин в базисных ценах (итоги)> ---------- <З/п машинистов в базисных ценах (итоги)>
Note on J21: <Индекс к позиции на ОЗП> ---------- <Индекс к позиции на МАТ>
Note on K13: =<Итого по расчету>/1000
Note on K14: <Итого ТЗ>
Note on K15: =<Итого ФОТ>/1000
Note on K21: <Индекс к позиции на ЭМ> ---------- <Индекс к позиции на ЗПМ>
Note on L21: <Общая стоимость ПЗ по позиции для БИМ до начисления НР и СП>
Note on L47: <Прямые затраты (итоги)>
Note on M21: <Общая стоимость ОЗП по позиции для БИМ до начисления НР и СП> ---------- <Общая стоимость МАТ по позиции для БИМ до начисления НР и СП>
Note on M47: <З/п основных рабочих (итоги)> ---------- <Материалы (итоги)>
Note on N21: <Общая стоимость ЭММ по позиции для БИМ до начисления НР и СП> ---------- <Общая стоимость ЗПМ по позиции для БИМ до начисления НР и СП>
Note on N47: <Эксплуатация машин (итоги)> ---------- <З/п машинистов (итоги)>
Note on O21: <ТЗ по позиции всего> ---------- <ТЗM по позиции всего>
Note on O47: <Трудозатраты основных рабочих (итоги)> ---------- <Трудозатраты машинистов (итоги)>
Note on Q21: <Признак материала - позиции>
Note on R21: <Индекс к позиции на ОЗП>
Note on S17: <ИТОГО ПЗ на физобъем по позиции в базисных ценах>
Note on T17: <Общая стоимость ПЗ по позиции для БИМ до начисления НР и СП>
Note on U17: <Строка задания НР для БИМ>
Note on V17: <Строка задания СП для БИМ>
Note on W17: <Сумма НР по позиции для БИМ>
Note on X17: <Сумма СП по позиции для БИМ>
Note on Y17: <Итоговое значение по позиции для БИМ>
Note on Z17: <Сумма НР по позиции при расчете в базисных ценах>
Note on AA17: <Сумма СП по позиции при расчете в базисных ценах>