## Мои данные
[11 empty] | Приложение №2 |  |  | Форма 4т
| СОГЛАСОВАНО: | [9 empty] | УТВЕРЖДАЮ:
| Заместитель | [9 empty] | Начальник управления по жилищно-коммунальному,
| Главы Администрации города Рубцовска | [9 empty] | дорожному хозяйству и благоустройству
| ______________________ О.Г.Обухович | [9 empty] | ____________________ О.И.Гусева
| " _____ " ________________ 2015 г. | [9 empty] | " _____ " ________________ 2015 г.
Администрация города Рубцовска Алтайского края
(наименование стройки)
ЛОКАЛЬНАЯ СМЕТА №
(локальный сметный расчет)
на выполнение работ по нанесению дорожной разметки в городе Рубцовске в 2015 году
(наименование работ и затрат, наименование объекта)
Основание:
[5 empty] | Сметная стоимость |  |  |  |  | 1766.8553 |  | тыс.руб.
[5 empty] | Нормативная трудоемкость |  |  |  |  | 914.09 |  | чел.час
[5 empty] | Средства на оплату труда |  |  |  |  | 201.234 |  | тыс.руб.
Составлен в базисных и текущих ценах по состоянию на 4 квартал 2014 г.
№ п.п. | Шифр и номер позиции норматива Наименование работ и затрат | Объём | Базисная стоимость за единицу |  |  | Базисная стоимость всего |  |  | Индекс |  | Текущая стоимость всего |  |  | ТЗ / ТЗМ
|  |  | Всего | Осн. з/п | Эксп. | Всего | Осн. з/п | Эксп. | Осн. з/п | Эксп. | Всего | Осн. з/п | Эксп.
|  |  |  | Материал | В т.ч. з/п |  | Материал | В т.ч. з/п | Материал | В т.ч. з/п |  | Материал | В т.ч. з/п
1 | 2 | 3 | 4 | 5 | 6 | 7 | 8 | 9 | 10 | 11 | 12 | 13 | 14 | 15
Раздел 1. Разметка продольная тип.1.1.
1 | ТЕР27-09-016-01 Разметка проезжей части краской сплошной линией шириной: 0,1 м 1 км линии ------------------------ Территориальная поправка к базе 2001г МАТ=1,1 КОЭФ. К ПОЗИЦИИ: Производство работ на одной половине проезжей части при систематичесокм движении транспорта на другой ОЗП=1,2; ЭМ=1,2 к расх.; ЗПМ=1,2; ТЗ=1,2; ТЗМ=1,2 ------------------------ 1 488,78 = 1 605,11 - 1,03 x 112,94 ------------------------ НР 121%=142%*0.85 от ФОТ; (12435) СП 76%=95%*0.8 от ФОТ; (7811) | 12,0603 (12060,3/1000) | 1645.61 | 28,07 ---------- 1550,21 | 67,33 ---------- 13,03 | 19847 | 339 ---------- 18696 | 812 ---------- 157 | 18 ---------- 2,055 | 6,305 ---------- 17,993 | 50711 | 7020 ---------- 38420 | 5271 ---------- 3257 | 52,94 ----------
2 | ТСЦ-101-2427 Микросферы "Potters" т ------------------------ Территориальная поправка к базе 2001г МАТ=1,1 | 0,301508 (0,025*p) | 936.89 | ---------- 936,89 |  | 282 | ---------- 282 |  | ---------- 42,805 |  | 12071 | ---------- 12071 |  | ----------
3 | ТСЭМ-050101 Компрессоры передвижные с двигателем внутреннего сгорания давлением: до 686 кПа (7 ат), производительность 2,2 м3/мин маш.-ч ------------------------ Территориальная поправка к базе 2001г МАТ=1,1 ------------------------ НР 121%=142%*0.85 от ФОТ; (305) СП 76%=95%*0.8 от ФОТ; (192) | 1,462 (14,62*0,1) | 58.51 |  | 58,51 ---------- 8,01 | 86 |  | 86 ---------- 12 | 18 | 6,35 ---------- 18 | 559 |  | 559 ---------- 252 | ----------
Раздел 2. Тип 1.14.1 - пешеходная дорожка с применением холодного пластика
4 | ГЭСНс01-06-034-01 Нанесение линий дорожной разметки пластиком вручную на покрытие с поверхностной обработкой, разметка: 1.14.1, длина полосы 4 м 100 м разметки ------------------------ Территориальная поправка к базе 2001г МАТ=1,1 ------------------------ НР 121%=142%*0.85 от ФОТ) СП 76%=95%*0.8 от ФОТ | 2,81 (281/100) | [6 empty] | 18 ---------- 5,05 | 6,36 ---------- 18 |  |  |  | 138,93 ----------
5 | ТС-1-5-0 Затраты труда рабочих (средний разряд 5) чел.-ч ------------------------ Территориальная поправка к базе 2001г МАТ=1,1 ------------------------ НР 121%=142%*0.85 от ФОТ; (21388) СП 76%=95%*0.8 от ФОТ; (13434) | 92.62 | 9.22 | 9.22 |  | 854 | 854 |  | 18 ---------- 5,05 | 6,36 ---------- 18 | 17676 | 17676 |  | ----------
6 | ТС-1-2-0 Затраты труда рабочих (средний разряд 2) чел.-ч ------------------------ Территориальная поправка к базе 2001г МАТ=1,1 ------------------------ НР 121%=142%*0.85 от ФОТ; (7536) СП 76%=95%*0.8 от ФОТ; (4733) | 46.31 | 6.49 | 6.49 |  | 301 | 301 |  | 18 ---------- 5,05 | 6,36 ---------- 18 | 6228 | 6228 |  | ----------
7 | ТСЭМ-121550 Машины дорожной службы (машина дорожного мастера) маш.-ч ------------------------ Территориальная поправка к базе 2001г МАТ=1,1 ------------------------ НР 121%=142%*0.85 от ФОТ; (10694) СП 76%=95%*0.8 от ФОТ; (6717) | 46.31 | 95.17 |  | 95,17 ---------- 9,22 | 4407 |  | 4407 ---------- 427 | 18 | 6,1 ---------- 18 | 27273 |  | 27273 ---------- 8838 | ----------
8 | текущая цена термопластик 215 руб:1,18:5,05 кг ------------------------ Территориальная поправка к базе 2001г МАТ=1,1 | 2248 (281*0,4*4*5) | 36.08 | ---------- 36,08 |  | 81108 | ---------- 81108 |  | 18 ---------- 5,05 | 6,36 ---------- 18 | 409595 | ---------- 409595 |  | ----------
Раздел 3. Тип 1.14.1 - пешеходная дорожка с покрытием краской
9 | ГЭСНс01-06-010-10 Нанесение линий дорожной разметки на покрытие с поверхностной обработкой пистолетом-распылителем, разметка: 1.14.1, длина полосы 4 м 100 м разметки ------------------------ Территориальная поправка к базе 2001г МАТ=1,1 ------------------------ 711,18 = 1 065,75 - 6,06 x 58,51 ------------------------ НР 121%=142%*0.85 от ФОТ; (125061) СП 76%=95%*0.8 от ФОТ; (78551) | 26,24 (1312*2/100) | 711.18 | 134.42 | 576,76 ---------- 55,88 | 18661 | 3527 | 15134 ---------- 1466 | 18 ---------- 5,05 | 6,36 ---------- 18 | 170659 | 73008 | 97651 ---------- 30348 | 477,04 ----------
10 | ТСЭМ-050101 Компрессоры передвижные с двигателем внутреннего сгорания давлением: до 686 кПа (7 ат), производительность 2,2 м3/мин маш.-ч ------------------------ Территориальная поправка к базе 2001г МАТ=1,1 ------------------------ НР 121%=142%*0.85 от ФОТ; (3180) СП 76%=95%*0.8 от ФОТ; (1997) | 15,901 (159,01*0,1) | 58.51 |  | 58,51 ---------- 8,01 | 930 |  | 930 ---------- 127 | 18 | 6,35 ---------- 18 | 6026 |  | 6026 ---------- 2628 | ----------
11 | ТСЦ-101-9402 Краска полиакриловая для дорожной разметки кг ------------------------ Территориальная поправка к базе 2001г МАТ=1,1 | 2519,04 (1312*2*0,4*4*0,6) | 17.61 | ---------- 17,61 |  | 44360 | ---------- 44360 |  | 18 ---------- 5,05 | 6,36 ---------- 18 | 224018 | ---------- 224018 |  | ----------
Раздел 4. Тип 1.25 - Нанесение на искуственную неровность
12 | ГЭСНс01-06-010-13 Нанесение линий дорожной разметки на покрытие с поверхностной обработкой пистолетом-распылителем, разметка: 1.25 100 м разметки ------------------------ Территориальная поправка к базе 2001г МАТ=1,1 ------------------------ 98,57 = 147,72 - 0,84 x 58,51 ------------------------ НР 121%=142%*0.85 от ФОТ; (1895) СП 76%=95%*0.8 от ФОТ; (1190) | 2.9 | 98.57 | 18.63 | 79,94 ---------- 7,74 | 286 | 54 | 232 ---------- 22 | 18 ---------- 5,05 | 6,36 ---------- 18 | 2611 | 1116 | 1495 ---------- 450 | 7,31 ----------
13 | ТСЦ-101-2775 Микросферы стеклянные для дорожной разметки т ------------------------ Территориальная поправка к базе 2001г МАТ=1,1 | 0.029 | 8017.81 | ---------- 8017,81 |  | 233 | ---------- 233 |  | ---------- 4,73 |  | 1102 | ---------- 1102 |  | ----------
14 | ТСЦ-101-9402 Краска полиакриловая для дорожной разметки кг ------------------------ Территориальная поправка к базе 2001г МАТ=1,1 | 75.4 | 17.61 | ---------- 17,61 |  | 1328 | ---------- 1328 |  | 18 ---------- 5,05 | 6,36 ---------- 18 | 6706 | ---------- 6706 |  | ----------
15 | ТСЭМ-050101 Компрессоры передвижные с двигателем внутреннего сгорания давлением: до 686 кПа (7 ат), производительность 2,2 м3/мин маш.-ч ------------------------ Территориальная поправка к базе 2001г МАТ=1,1 ------------------------ НР 121%=142%*0.85 от ФОТ; (44) СП 76%=95%*0.8 от ФОТ; (27) | 0,244 (2,44*0,1) | 58.51 |  | 58,51 ---------- 8,01 | 14 |  | 14 ---------- 2 | 18 | 6,35 ---------- 18 | 89 |  | 89 ---------- 36 | ----------
Раздел 5. Нанесение продольной дорожной разметки 1.22 "ДЕТИ"
16 | ГЭСНс01-06-015-02 Нанесение букв, цифр и символов, дублирующих дорожные знаки, на покрытие с поверхностной обработкой пистолетом-распылителем, разметка: 1.22 при расчетной скорости до 60 км/ч, 1.21, 1.23, 1.24.1-1.24.3 100 м2 ------------------------ Территориальная поправка к базе 2001г МАТ=1,1 ------------------------ НР 121%=142%*0.85 от ФОТ) СП 76%=95%*0.8 от ФОТ | 1,64 (164/100) | [6 empty] | 18 ---------- 5,05 | 6,36 ---------- 18 |  |  |  | 43,43 ----------
17 | ТС-1-3-0 Затраты труда рабочих (средний разряд 3) чел.-ч ------------------------ Территориальная поправка к базе 2001г МАТ=1,1 ------------------------ НР 121%=142%*0.85 от ФОТ; (5140) СП 76%=95%*0.8 от ФОТ; (3228) | 28.93 | 7.09 | 7.09 |  | 205 | 205 |  | 18 ---------- 5,05 | 6,36 ---------- 18 | 4248 | 4248 |  | ----------
18 | ТС-1-4-0 Затраты труда рабочих (средний разряд 4) чел.-ч ------------------------ Территориальная поправка к базе 2001г МАТ=1,1 ------------------------ НР 121%=142%*0.85 от ФОТ; (2897) СП 76%=95%*0.8 от ФОТ; (1819) | 14.5 | 8 | 8 |  | 116 | 116 |  | 18 ---------- 5,05 | 6,36 ---------- 18 | 2394 | 2394 |  | ----------
19 | ТСЭМ-050101 Компрессоры передвижные с двигателем внутреннего сгорания давлением до 686 кПа (7 ат), производительность 2,2 м3/мин маш.-ч ------------------------ Территориальная поправка к базе 2001г МАТ=1,1 ------------------------ НР 121%=142%*0.85 от ФОТ; (2897) СП 76%=95%*0.8 от ФОТ; (1819) | 14.46 | 58.51 |  | 58,51 ---------- 8,01 | 846 |  | 846 ---------- 116 | 18 | 6,35 ---------- 18 | 5480 |  | 5480 ---------- 2394 | ----------
20 | ТСЭМ-121550 Машины дорожной службы (машина дорожного мастера) маш.-ч ------------------------ Территориальная поправка к базе 2001г МАТ=1,1 ------------------------ НР 121%=142%*0.85 от ФОТ; (3332) СП 76%=95%*0.8 от ФОТ; (2093) | 14.46 | 95.17 |  | 95,17 ---------- 9,22 | 1376 |  | 1376 ---------- 133 | 18 | 6,1 ---------- 18 | 8516 |  | 8516 ---------- 2754 | ----------
21 | текущая цена Эмаль КА-511 для дорожной разметки 95руб:1,18:5,05 кг ------------------------ Территориальная поправка к базе 2001г МАТ=1,1 | 114,8 (0,7*164) | 15.94 | ---------- 15,94 |  | 1830 | ---------- 1830 |  | 18 ---------- 5,05 | 6,36 ---------- 18 | 9242 | ---------- 9242 |  | ----------
Раздел 6. Разметка продольная тип.1.6.
22 | ТЕР27-09-016-06 Разметка проезжей части краской прерывистой линией шириной 0,1 м при соотношении штриха и промежутка: 3:1 1 км линии ------------------------ Территориальная поправка к базе 2001г МАТ=1,1 КОЭФ. К ПОЗИЦИИ: Производство работ на одной половине проезжей части при систематичесокм движении транспорта на другой ОЗП=1,2; ЭМ=1,2 к расх.; ЗПМ=1,2; ТЗ=1,2; ТЗМ=1,2 ------------------------ 1 144,53 = 1 260,86 - 1,03 x 112,94 ------------------------ НР 121%=142%*0.85 от ФОТ; (16441) СП 76%=95%*0.8 от ФОТ; (10327) | 15,9866 (15986,6/1000) | 1266.93 | 28,07 ---------- 1171,53 | 67,33 ---------- 13,03 | 20254 | 449 ---------- 18729 | 1076 ---------- 208 | 18 ---------- 2,113 | 6,305 ---------- 17,993 | 55842 | 9288 ---------- 39574 | 6980 ---------- 4300 | 70,18 ----------
23 | ТСЦ-101-2427 Микросферы "Potters" т ------------------------ Территориальная поправка к базе 2001г МАТ=1,1 | 0,300548 (0,0188*o) | 936.89 | ---------- 936,89 |  | 282 | ---------- 282 |  | ---------- 42,805 |  | 12071 | ---------- 12071 |  | ----------
24 | ТСЭМ-050101 Компрессоры передвижные с двигателем внутреннего сгорания давлением: до 686 кПа (7 ат), производительность 2,2 м3/мин маш.-ч ------------------------ Территориальная поправка к базе 2001г МАТ=1,1 ------------------------ НР 121%=142%*0.85 от ФОТ; (392) СП 76%=95%*0.8 от ФОТ; (246) | 1,938 (19,38*0,1) | 58.51 |  | 58,51 ---------- 8,01 | 113 |  | 113 ---------- 16 | 18 | 6,35 ---------- 18 | 730 |  | 730 ---------- 324 | ----------
Раздел 7. Разметка продольная тип.1.5.
25 | ТЕР27-09-016-05 Разметка проезжей части краской прерывистой линией шириной 0,1 м при соотношении штриха и промежутка: 1:3 1 км линии ------------------------ Территориальная поправка к базе 2001г МАТ=1,1 КОЭФ. К ПОЗИЦИИ: Производство работ на одной половине проезжей части при систематичесокм движении транспорта на другой ОЗП=1,2; ЭМ=1,2 к расх.; ЗПМ=1,2; ТЗ=1,2; ТЗМ=1,2 ------------------------ 456,02 = 572,35 - 1,03 x 112,94 ------------------------ НР 121%=142%*0.85 от ФОТ; (29138) СП 76%=95%*0.8 от ФОТ; (18302) | 28,305 (28305/1000) | 509.57 | 28,07 ---------- 414,17 | 67,33 ---------- 13,03 | 14423 | 795 ---------- 11722 | 1906 ---------- 369 | 18 ---------- 2,543 | 6,305 ---------- 17,993 | 58625 | 16452 ---------- 29809 | 12364 ---------- 7629 | 124,26 ----------
26 | ТСЦ-101-2427 Микросферы "Potters" т ------------------------ Территориальная поправка к базе 2001г МАТ=1,1 | 0,176906 (0,00625*i) | 936.89 | ---------- 936,89 |  | 166 | ---------- 166 |  | ---------- 42,805 |  | 7106 | ---------- 7106 |  | ----------
27 | ТСЭМ-050101 Компрессоры передвижные с двигателем внутреннего сгорания давлением: до 686 кПа (7 ат), производительность 2,2 м3/мин маш.-ч ------------------------ Территориальная поправка к базе 2001г МАТ=1,1 ------------------------ НР 121%=142%*0.85 от ФОТ; (675) СП 76%=95%*0.8 от ФОТ; (424) | 3,431 (34,31*0,1) | 58.51 |  | 58,51 ---------- 8,01 | 201 |  | 201 ---------- 27 | 18 | 6,35 ---------- 18 | 1302 |  | 1302 ---------- 558 | ----------
Раздел 8. Разметка продольная тип.1.3.
Итого прямые затраты по смете | [5 empty] | 212509 | 6640,00 ---------- 178736,00 | 27133,00 ---------- 3082,00 |  |  | 212509 | 6640,00 ---------- 178736,00 | 27133,00 ---------- 3082,00 | 914,09 ---------- 536,21
Итого прямые затраты по смете с учетом коэффициентов к итогам | [5 empty] | 213967 |  |  |  |  | 213967
В том числе, справочно:
Районный к-т 15% (Поз. 1, 3, 10, 15, 19, 24, 27, 4-6, 8-9, 11-12, 14, 16-18, 21, 7, 20, 22, 25) | [10 empty] | 1458 | 996 | 462,30 ---------- 462,30
Районный к-т 15% (Поз. 1-27) | [5 empty] | 1458 | 996 | 462,30 ---------- 462,30
Итого прямые затраты по смете с учетом индексов, в текущих ценах | [5 empty] | 212509 | 6640,00 ---------- 178736,00 | 27133,00 ---------- 3082,00 |  |  | 1100904 | 137448,00 ---------- 789714,00 | 173742,00 ---------- 63786,00 | 914,09 ---------- 536,21
В том числе (справочно):
фонд оплаты труда (ФОТ) | [5 empty] | 11180 |  |  |  |  | 201234
материалы | [5 empty] | 178736 |  |  |  |  | 789714
эксплуатация машин и механизмов | [5 empty] | 27595 |  |  |  |  | 173742
Накладные расходы | [5 empty] | 15876 |  |  |  |  | 243493
Сметная прибыль | [5 empty] | 10621 |  |  |  |  | 152938
Итоги по смете:
Итого Строительные работы | [5 empty] | 240464 |  |  |  |  | 1497335
Итого Монтажные работы | [5 empty] | 0 |  |  |  |  | 0
Итого Оборудование | [5 empty] | 0 |  |  |  |  | 0
Итого Прочие затраты | [5 empty] | 0 |  |  |  |  | 0
Автомобильные дороги | [5 empty] | 240464 |  |  |  |  | 1497335 |  |  | 914,09 ---------- 536,21
Итого | [5 empty] | 240464 |  |  |  |  | 1497335 |  |  | 914,09 ---------- 536,21
НДС 18% | [10 empty] | 269520.3
ВСЕГО по смете | [10 empty] | 1766855.3
Составил:______________ (В.Н.Аришина)
Note on A8: <Наименование стройки>
Note on A11: <Индекс/ЛН локальной сметы>
Note on A13: на <Наименование локальной сметы>,<Наименование объекта>
Note on A25: <Номер позиции по смете>
Note on A61: <Текстовая часть (итоги)>
Note on A84: ______________ (<Составил>)
Note on B25: <Обоснование (код) позиции> <Примечание> <Наименование (текстовая часть) расценки> <Ед. измерения по расценке> ------------------------ <Обоснование коэффициентов> ------------------------ <Формула расчета стоимости единицы> ------------------------ <Строка задания НР для БИМ>; (<Сумма НР по позиции для БИМ>) <Строка задания СП для БИМ>; (<Сумма СП по позиции для БИМ>)
Note on C16: <Основание>
Note on C25: <Количество всего (физ. объем) по позиции> (<Формула расчета физ. объема>)
Note on D25: <ПЗ по позиции на единицу в базисных ценах с учетом всех к-тов>
Note on E25: <ОЗП по позиции на единицу в базисных ценах с учетом всех к-тов> ---------- <МАТ по позиции на единицу в базисных ценах с учетом всех к-тов>
Note on F25: <ЭММ по позиции на единицу в базисных ценах с учетом всех к-тов> ---------- <ЗПМ по позиции на единицу в базисных ценах с учетом всех к-тов>
Note on G25: <ИТОГО ПЗ на физобъем по позиции в базисных ценах>
Note on G61: <Прямые затраты в базисных ценах (итоги)>
Note on H25: <ИТОГО ОЗП на физобъем по позиции в базисных ценах> ---------- <ИТОГО МАТ на физобъем по позиции в базисных ценах>
Note on H61: <З/п основных рабочих в базисных ценах (итоги)> ---------- <Материалы в базисных ценах (итоги)>
Note on I25: <ИТОГО ЭММ на физобъем по позиции в базисных ценах> ---------- <ИТОГО ЗПМ на физобъем по позиции в базисных ценах>
Note on I61: <Эксплуатация машин в базисных ценах (итоги)> ---------- <З/п машинистов в базисных ценах (итоги)>
Note on J25: <Индекс к позиции на ОЗП> ---------- <Индекс к позиции на МАТ>
Note on K17: =<Итого по расчету>/1000
Note on K18: <Итого ТЗ>
Note on K19: =<Итого ФОТ>/1000
Note on K25: <Индекс к позиции на ЭМ> ---------- <Индекс к позиции на ЗПМ>
Note on L25: <Общая стоимость ПЗ по позиции для БИМ до начисления НР и СП>
Note on L61: <Прямые затраты (итоги)>
Note on M25: <Общая стоимость ОЗП по позиции для БИМ до начисления НР и СП> ---------- <Общая стоимость МАТ по позиции для БИМ до начисления НР и СП>
Note on M61: <З/п основных рабочих (итоги)> ---------- <Материалы (итоги)>
Note on N25: <Общая стоимость ЭММ по позиции для БИМ до начисления НР и СП> ---------- <Общая стоимость ЗПМ по позиции для БИМ до начисления НР и СП>
Note on N61: <Эксплуатация машин (итоги)> ---------- <З/п машинистов (итоги)>
Note on O25: <ТЗ по позиции всего> ---------- <ТЗM по позиции всего>
Note on O61: <Трудозатраты основных рабочих (итоги)> ---------- <Трудозатраты машинистов (итоги)>
Note on Q25: <Признак материала - позиции>
Note on R25: <Индекс к позиции на ОЗП>
Note on S21: <ИТОГО ПЗ на физобъем по позиции в базисных ценах>
Note on T21: <Общая стоимость ПЗ по позиции для БИМ до начисления НР и СП>
Note on U21: <Строка задания НР для БИМ>
Note on V21: <Строка задания СП для БИМ>
Note on W21: <Сумма НР по позиции для БИМ>
Note on X21: <Сумма СП по позиции для БИМ>
Note on Y21: <Итоговое значение по позиции для БИМ>
Note on Z21: <Сумма НР по позиции при расчете в базисных ценах>
Note on AA21: <Сумма СП по позиции при расчете в базисных ценах>