## Мои данные
Приложение №3
к информационной карте
Администрация города Рубцовска Алтайского края
(наименование стройки)
ЛОКАЛЬНАЯ СМЕТА №
(локальный сметный расчет)
на выполнение работ по ремонту асфальтобетонного покрытия территории в районе МБОУ "ООШ № 15" в городе Рубцовске
(наименование работ и затрат, наименование объекта)
Основание:
[5 empty] | Сметная стоимость |  |  |  |  | 56.3957 |  | тыс.руб.
[5 empty] | Нормативная трудоемкость |  |  |  |  | 5.67 |  | чел.час
[5 empty] | Средства на оплату труда |  |  |  |  | 1.467 |  | тыс.руб.
№ п.п. | Шифр и номер позиции норматива Наименование работ и затрат | Объём | Базисная стоимость за единицу |  |  | Базисная стоимость всего |  |  | Индекс |  | Текущая стоимость всего |  |  | ТЗ / ТЗМ
|  |  | Всего | Осн. з/п | Эксп. | Всего | Осн. з/п | Эксп. | Осн. з/п | Эксп. | Всего | Осн. з/п | Эксп.
|  |  |  | Материал | В т.ч. з/п |  | Материал | В т.ч. з/п | Материал | В т.ч. з/п |  | Материал | В т.ч. з/п
1 | 2 | 3 | 4 | 5 | 6 | 7 | 8 | 9 | 10 | 11 | 12 | 13 | 14 | 15
1 | ТЕР27-06-020-01 Устройство покрытия толщиной 4 см из горячих асфальтобетонных смесей плотных мелкозернистых типа АБВ, плотность каменных материалов: 2,5-2,9 т/м3 1000 м2 покрытия ------------------------ Территориальная поправка к базе 2001г МАТ=1,1 КОЭФ. К ПОЗИЦИИ: Районный к-т 15% ------------------------ НР 121%=142%*0.85 от ФОТ; (1775) СП 76%=95%*0.8 от ФОТ; (1115) | 0,14798 (147,98/1000) | 36051.11 | 352,36 ---------- 33266,92 | 2431,83 ---------- 228,19 | 5335 | 52 ---------- 4923 | 360 ---------- 34 | 16,7 ---------- 9,462 | 5,742 ---------- 17,607 | 49516 | 868 ---------- 46581 | 2067 ---------- 599 | 5,67 ----------
2 | ТСЦ-410-0001 Асфальтобетонные смеси дорожные, аэродромные и асфальтобетон (горячие и теплые для плотного асфальтобетона мелко и крупнозернистые, песчаные), марка I, тип А т ------------------------ Территориальная поправка к базе 2001г МАТ=1,1 КОЭФ. К ПОЗИЦИИ: Районный к-т 15% | -14.29 | 342.33 | ---------- 342,33 |  | -4892 | ---------- -4892 |  | ---------- 9,876 |  | -48313 | ---------- -48313 |  | ----------
3 | ТСЦ-410-0006 Асфальтобетонные смеси дорожные, аэродромные и асфальтобетон (горячие и теплые для плотного асфальтобетона мелко и крупнозернистые, песчаные), марка: II, тип Б т ------------------------ Территориальная поправка к базе 2001г МАТ=1,1 КОЭФ. К ПОЗИЦИИ: Районный к-т 15% | 14.29 | 329.04 | ---------- 329,04 |  | 4702 | ---------- 4702 |  | ---------- 9,294 |  | 43700 | ---------- 43700 |  | ----------
Итого прямые затраты по смете | [5 empty] | 5145 | 52,00 ---------- 4733,00 | 360,00 ---------- 34,00 |  |  | 5145 | 52,00 ---------- 4733,00 | 360,00 ---------- 34,00 | 5,67 ---------- 2,82
Итого прямые затраты по смете с учетом индексов, в текущих ценах | [5 empty] | 5145 | 52,00 ---------- 4733,00 | 360,00 ---------- 34,00 |  |  | 44903 | 868,00 ---------- 41968,00 | 2067,00 ---------- 599,00 | 5,67 ---------- 2,82
В том числе (справочно):
фонд оплаты труда (ФОТ) | [5 empty] | 86 |  |  |  |  | 1467
материалы | [5 empty] | 4733 |  |  |  |  | 41968
эксплуатация машин и механизмов | [5 empty] | 360 |  |  |  |  | 2067
Накладные расходы | [5 empty] | 122 |  |  |  |  | 1775
Сметная прибыль | [5 empty] | 82 |  |  |  |  | 1115
Итоги по смете:
Итого Строительные работы | [5 empty] | 5349 |  |  |  |  | 47793
Итого Монтажные работы | [5 empty] | 0 |  |  |  |  | 0
Итого Оборудование | [5 empty] | 0 |  |  |  |  | 0
Итого Прочие затраты | [5 empty] | 0 |  |  |  |  | 0
Автомобильные дороги | [5 empty] | 5349 |  |  |  |  | 47793 |  |  | 5,67 ---------- 2,82
Итого | [5 empty] | 5349 |  |  |  |  | 47793 |  |  | 5,67 ---------- 2,82
НДС 18% | [10 empty] | 8602.74
ВСЕГО по смете | [10 empty] | 56395.74 |  |  | 5,67 ---------- 2,82
Note on A4: <Наименование стройки>
Note on A7: <Индекс/ЛН локальной сметы>
Note on A9: на <Наименование локальной сметы>,<Наименование объекта>
Note on A21: <Номер позиции по смете>
Note on A25: <Текстовая часть (итоги)>
Note on A44: ______________ (<Составил>)
Note on B21: <Обоснование (код) позиции> <Примечание> <Наименование (текстовая часть) расценки> <Ед. измерения по расценке> ------------------------ <Обоснование коэффициентов> ------------------------ <Формула расчета стоимости единицы> ------------------------ <Строка задания НР для БИМ>; (<Сумма НР по позиции для БИМ>) <Строка задания СП для БИМ>; (<Сумма СП по позиции для БИМ>)
Note on C12: <Основание>
Note on C21: <Количество всего (физ. объем) по позиции> (<Формула расчета физ. объема>)
Note on D21: <ПЗ по позиции на единицу в базисных ценах с учетом всех к-тов>
Note on E21: <ОЗП по позиции на единицу в базисных ценах с учетом всех к-тов> ---------- <МАТ по позиции на единицу в базисных ценах с учетом всех к-тов>
Note on F21: <ЭММ по позиции на единицу в базисных ценах с учетом всех к-тов> ---------- <ЗПМ по позиции на единицу в базисных ценах с учетом всех к-тов>
Note on G21: <ИТОГО ПЗ на физобъем по позиции в базисных ценах>
Note on G25: <Прямые затраты в базисных ценах (итоги)>
Note on H21: <ИТОГО ОЗП на физобъем по позиции в базисных ценах> ---------- <ИТОГО МАТ на физобъем по позиции в базисных ценах>
Note on H25: <З/п основных рабочих в базисных ценах (итоги)> ---------- <Материалы в базисных ценах (итоги)>
Note on I21: <ИТОГО ЭММ на физобъем по позиции в базисных ценах> ---------- <ИТОГО ЗПМ на физобъем по позиции в базисных ценах>
Note on I25: <Эксплуатация машин в базисных ценах (итоги)> ---------- <З/п машинистов в базисных ценах (итоги)>
Note on J21: <Индекс к позиции на ОЗП> ---------- <Индекс к позиции на МАТ>
Note on K13: =<Итого по расчету>/1000
Note on K14: <Итого ТЗ>
Note on K15: =<Итого ФОТ>/1000
Note on K21: <Индекс к позиции на ЭМ> ---------- <Индекс к позиции на ЗПМ>
Note on L21: <Общая стоимость ПЗ по позиции для БИМ до начисления НР и СП>
Note on L25: <Прямые затраты (итоги)>
Note on M21: <Общая стоимость ОЗП по позиции для БИМ до начисления НР и СП> ---------- <Общая стоимость МАТ по позиции для БИМ до начисления НР и СП>
Note on M25: <З/п основных рабочих (итоги)> ---------- <Материалы (итоги)>
Note on N21: <Общая стоимость ЭММ по позиции для БИМ до начисления НР и СП> ---------- <Общая стоимость ЗПМ по позиции для БИМ до начисления НР и СП>
Note on N25: <Эксплуатация машин (итоги)> ---------- <З/п машинистов (итоги)>
Note on O21: <ТЗ по позиции всего> ---------- <ТЗM по позиции всего>
Note on O25: <Трудозатраты основных рабочих (итоги)> ---------- <Трудозатраты машинистов (итоги)>
Note on Q21: <Признак материала - позиции>
Note on R21: <Индекс к позиции на ОЗП>
Note on S17: <ИТОГО ПЗ на физобъем по позиции в базисных ценах>
Note on T17: <Общая стоимость ПЗ по позиции для БИМ до начисления НР и СП>
Note on U17: <Строка задания НР для БИМ>
Note on V17: <Строка задания СП для БИМ>
Note on W17: <Сумма НР по позиции для БИМ>
Note on X17: <Сумма СП по позиции для БИМ>
Note on Y17: <Итоговое значение по позиции для БИМ>
Note on Z17: <Сумма НР по позиции при расчете в базисных ценах>
Note on AA17: <Сумма СП по позиции при расчете в базисных ценах>