## Мои данные
| СОГЛАСОВАНО: | [9 empty] | УТВЕРЖДАЮ:
| Заместитель | [9 empty] | Начальник управления по жилищно-коммунальному,
| Главы Администрации города Рубцовска | [9 empty] | дорожному хозяйству и благоустройству
| ______________________ О.Г.Обухович | [9 empty] | ____________________ О.И.Гусева
| " _____ " ________________ 2015 г. | [9 empty] | " _____ " ________________ 2015 г.
Администрация города Рубцовска Алтайского края
(наименование стройки)
ЛОКАЛЬНАЯ СМЕТА №
(локальный сметный расчет)
на выполнение работ по ремонту асфальтобетонного покрытия внутриквартальных проездов в районе дома №17 по пр.Рубцовскому в городе Рубцовске.
(наименование работ и затрат, наименование объекта)
Основание:
[5 empty] | Сметная стоимость |  |  |  |  | 211.6634 |  | тыс.руб.
[5 empty] | Нормативная трудоемкость |  |  |  |  | 77.89 |  | чел.час
[5 empty] | Средства на оплату труда |  |  |  |  | 13.455 |  | тыс.руб.
№ п.п. | Шифр и номер позиции норматива Наименование работ и затрат | Объём | Базисная стоимость за единицу |  |  | Базисная стоимость всего |  |  | Индекс |  | Текущая стоимость всего |  |  | ТЗ / ТЗМ
|  |  | Всего | Осн. з/п | Эксп. | Всего | Осн. з/п | Эксп. | Осн. з/п | Эксп. | Всего | Осн. з/п | Эксп.
|  |  |  | Материал | В т.ч. з/п |  | Материал | В т.ч. з/п | Материал | В т.ч. з/п |  | Материал | В т.ч. з/п
1 | 2 | 3 | 4 | 5 | 6 | 7 | 8 | 9 | 10 | 11 | 12 | 13 | 14 | 15
1 | ТЕРр68-9-1 Исправление профиля оснований: щебеночных с добавлением нового материала 1000 м2 площади основания ------------------------ Территориальная поправка к базе 2001г МАТ=1,1 КОЭФ. К ПОЗИЦИИ: Районный к-т 15%; ОЗП=1,1; ЭМ=1,1 к расх.; ЗПМ=1,1; ТЗ=1,1; ТЗМ=1,1 ------------------------ НР 88%=104%*0.85 от ФОТ; (1456,58) СП 48%=60%*0.8 от ФОТ; (794,5) | 0.0659 | 16689.21 | 743,14 ---------- 8581,42 | 7364,65 ---------- 729,65 | 1099.82 | 48,97 ---------- 565,52 | 485,33 ---------- 48,08 | 16,7 ---------- 7,197 | 5,944 ---------- 17,417 | 7772.65 | 817,8 ---------- 4070,05 | 2884,8 ---------- 837,41 | 6,33 ----------
2 | ТЕРр68-15-1 Ремонт асфальтобетонного покрытия дорог однослойного толщиной: 50 мм площадью ремонта до 5 м2 100 м2 ------------------------ Территориальная поправка к базе 2001г МАТ=1,1 КОЭФ. К ПОЗИЦИИ: Районный к-т 15%; ОЗП=1,1; ЭМ=1,1 к расх.; ЗПМ=1,1; ТЗ=1,1; ТЗМ=1,1 ------------------------ НР 88%=104%*0.85 от ФОТ; (7358,38) СП 48%=60%*0.8 от ФОТ; (4013,66) | 0.53 | 5185.49 | 874,99 ---------- 3781,07 | 529,42 ---------- 69,78 | 2748.31 | 463,74 ---------- 2003,98 | 280,59 ---------- 36,98 | 16,7 ---------- 9,67 | 6,631 ---------- 16,694 | 28983.54 | 7744,46 ---------- 19378,49 | 1860,59 ---------- 617,34 | 58,36 ----------
3 | ФССЦпг01-01-01-043 Погрузочные работы при автомобильных перевозках: Мусор строительный с погрузкой экскаваторами емкостью ковша до 0,5 м3 1 т груза ------------------------ Территориальная поправка к базе 2001г МАТ=1,1 КОЭФ. К ПОЗИЦИИ: Районный к-т 15%; ЭМ=0,93 к расх.; ЗПМ=0,93; ТЗМ=0,93 ------------------------ НР 0% от ФОТ) СП 0% от ФОТ | 4.77 | 3.21 |  | 3.21 | 15.31 |  | 15.31 | 16.7 | 7,93 ---------- 16,7 | 121.41 |  | 121.41 | ----------
4 | ФССЦпг03-21-01-010 Перевозка грузов автомобилями-самосвалами грузоподъемностью 10 т, работающих вне карьера, на расстояние: до 10 км I класс груза 1 т груза ------------------------ Территориальная поправка к базе 2001г МАТ=1,1 КОЭФ. К ПОЗИЦИИ: Районный к-т 15%; ЭМ=1,17 к расх.; ЗПМ=1,17; ТЗМ=1,17 ------------------------ НР 0%=0%*0.85 от ФОТ) СП 0%=0%*0.8 от ФОТ | 4.77 | 13.36 |  | 13.36 | 63.73 |  | 63.73 | 16.7 | 6,86 ---------- 16,7 | 437.19 |  | 437.19 | ----------
5 | ТЕР27-06-026-01 Розлив вяжущих материалов 1 т ------------------------ Территориальная поправка к базе 2001г МАТ=1,1 КОЭФ. К ПОЗИЦИИ: Районный к-т 15%; ОЗП=1,1; ЭМ=1,1 к расх.; ЗПМ=1,1; ТЗ=1,1; ТЗМ=1,1 ------------------------ НР 121%=142%*0.85 от ФОТ; (36,22) СП 76%=95%*0.8 от ФОТ; (22,75) | 0,2496 (312*0.8/1000) | 3037.7 | ---------- 2990,94 | 46,75 ---------- 7,7 | 758.21 | ---------- 746,54 | 11,67 ---------- 1,92 | 16,7 ---------- 6,313 | 5,847 ---------- 15,591 | 4781.14 | ---------- 4712,91 | 68,23 ---------- 29,93 | ----------
6 | ТЕР27-06-020-01 Устройство покрытия толщиной 4 см из горячих асфальтобетонных смесей плотных мелкозернистых типа АБВ, плотность каменных материалов: 2,5-2,9 т/м3 1000 м2 покрытия ------------------------ Территориальная поправка к базе 2001г МАТ=1,1 КОЭФ. К ПОЗИЦИИ: Районный к-т 15%; ОЗП=1,1; ЭМ=1,1 к расх.; ЗПМ=1,1; ТЗ=1,1; ТЗМ=1,1 ------------------------ НР 121%=142%*0.85 от ФОТ; (4112,2) СП 76%=95%*0.8 от ФОТ; (2582,87) | 0,312 (312/1000) | 36158.45 | 387,6 ---------- 33095,83 | 2675,02 ---------- 251,01 | 11281.44 | 120,93 ---------- 10325,9 | 834,61 ---------- 78,32 | 16,7 ---------- 9,462 | 5,742 ---------- 17,607 | 104515.53 | 2019,53 ---------- 97703,67 | 4792,33 ---------- 1378,98 | 13,14 ----------
7 | ТСЦ-410-0001 Асфальтобетонные смеси дорожные, аэродромные и асфальтобетон (горячие и теплые для плотного асфальтобетона мелко и крупнозернистые, песчаные), марка I, тип А т ------------------------ Территориальная поправка к базе 2001г МАТ=1,1 КОЭФ. К ПОЗИЦИИ: Районный к-т 15% | -30.14 | 342.33 | ---------- 342,33 |  | -10317.83 | ---------- -10317,83 |  | ---------- 9,876 |  | -101898.89 | ---------- -101898,89 |  | ----------
8 | ТСЦ-410-0006 Асфальтобетонные смеси дорожные, аэродромные и асфальтобетон (горячие и теплые для плотного асфальтобетона мелко и крупнозернистые, песчаные), марка II, тип Б т ------------------------ Территориальная поправка к базе 2001г МАТ=1,1 КОЭФ. К ПОЗИЦИИ: Районный к-т 15% | 30.14 | 329.04 | ---------- 329,04 |  | 9917.27 | ---------- 9917,27 |  | ---------- 9,294 |  | 92171.11 | ---------- 92171,11 |  | ----------
9 | ТЕР27-06-021-01 На каждые 0,5 см изменения толщины покрытия добавлять или исключать: к расценке 27-06-020-01 1000 м2 покрытия ------------------------ Территориальная поправка к базе 2001г МАТ=1,1 КОЭФ. К ПОЗИЦИИ: Районный к-т 15%; ПЗ=2 (ОЗП=2; ЭМ=2 к расх.; ЗПМ=2; МАТ=2 к расх.; ТЗ=2; ТЗМ=2); ОЗП=1,1; ЭМ=1,1 к расх.; ЗПМ=1,1; ТЗ=1,1; ТЗМ=1,1 ------------------------ НР 121%=142%*0.85 от ФОТ; (11,52) СП 76%=95%*0.8 от ФОТ; (7,24) | 0,312 (a) | 8298.13 | 1,82 ---------- 8291,8 | 4.51 | 2589.02 | 0,57 ---------- 2587,04 | 1.41 | 16,7 ---------- 9,479 | 0.659 | 24533 | 9,52 ---------- 24522,55 | 0.93 | 0,06 ----------
10 | ТСЦ-410-0001 Асфальтобетонные смеси дорожные, аэродромные и асфальтобетон (горячие и теплые для плотного асфальтобетона мелко и крупнозернистые, песчаные), марка I, тип А т ------------------------ Территориальная поправка к базе 2001г МАТ=1,1 КОЭФ. К ПОЗИЦИИ: Районный к-т 15% | -7.55 | 342.33 | ---------- 342,33 |  | -2584.59 | ---------- -2584,59 |  | ---------- 9,876 |  | -25525.41 | ---------- -25525,41 |  | ----------
11 | ТСЦ-410-0006 Асфальтобетонные смеси дорожные, аэродромные и асфальтобетон (горячие и теплые для плотного асфальтобетона мелко и крупнозернистые, песчаные), марка II, тип Б т ------------------------ Территориальная поправка к базе 2001г МАТ=1,1 КОЭФ. К ПОЗИЦИИ: Районный к-т 15% | 7.55 | 329.04 | ---------- 329,04 |  | 2484.25 | ---------- 2484,25 |  | ---------- 9,294 |  | 23088.62 | ---------- 23088,62 |  | ----------
Итого прямые затраты по смете | [5 empty] | 18054.94 | 634,21 ---------- 15728,08 | 1692,65 ---------- 165,30 |  |  | 18054.94 | 634,21 ---------- 15728,08 | 1692,65 ---------- 165,30 | 77,89 ---------- 14,51
Итого прямые затраты по смете с учетом индексов, в текущих ценах | [5 empty] | 18054.94 | 634,21 ---------- 15728,08 | 1692,65 ---------- 165,30 |  |  | 158979.89 | 10591,31 ---------- 138223,10 | 10165,48 ---------- 2863,66 | 77,89 ---------- 14,51
В том числе (справочно):
фонд оплаты труда (ФОТ) | [5 empty] | 799.51 |  |  |  |  | 13454.97
материалы | [5 empty] | 15728.08 |  |  |  |  | 138223.1
эксплуатация машин и механизмов | [5 empty] | 1692.65 |  |  |  |  | 10165.48
Накладные расходы | [5 empty] | 908.15 |  |  |  |  | 12974.9
Сметная прибыль | [5 empty] | 550.31 |  |  |  |  | 7421.01
Итоги по смете:
Итого Строительные работы | [5 empty] | 19513.4 |  |  |  |  | 179375.8
Итого Монтажные работы | [5 empty] | 0 |  |  |  |  | 0
Итого Оборудование | [5 empty] | 0 |  |  |  |  | 0
Итого Прочие затраты | [5 empty] | 0 |  |  |  |  | 0
Благоустройство (ремонтно-строительные) | [5 empty] | 4828.47 |  |  |  |  | 50379.32 |  |  | 64,69 ---------- 7,78
Машины | [5 empty] | 15.31 |  |  |  |  | 121.41
Перевозка грузов автотранспортом | [5 empty] | 63.73 |  |  |  |  | 437.19
Автомобильные дороги | [5 empty] | 14605.89 |  |  |  |  | 128437.88 |  |  | 13,20 ---------- 6,73
Итого | [5 empty] | 19513.4 |  |  |  |  | 179375.8 |  |  | 77,89 ---------- 14,51
НДС 18% | [10 empty] | 32287.64
ВСЕГО по смете | [10 empty] | 211663.44
Составил:______________ (В.Н.Аришина)
Note on A8: <Наименование стройки>
Note on A11: <Индекс/ЛН локальной сметы>
Note on A13: на <Наименование локальной сметы>,<Наименование объекта>
Note on A25: <Номер позиции по смете>
Note on A37: <Текстовая часть (итоги)>
Note on A59: ______________ (<Составил>)
Note on B25: <Обоснование (код) позиции> <Примечание> <Наименование (текстовая часть) расценки> <Ед. измерения по расценке> ------------------------ <Обоснование коэффициентов> ------------------------ <Формула расчета стоимости единицы> ------------------------ <Строка задания НР для БИМ>; (<Сумма НР по позиции для БИМ>) <Строка задания СП для БИМ>; (<Сумма СП по позиции для БИМ>)
Note on C16: <Основание>
Note on C25: <Количество всего (физ. объем) по позиции> (<Формула расчета физ. объема>)
Note on D25: <ПЗ по позиции на единицу в базисных ценах с учетом всех к-тов>
Note on E25: <ОЗП по позиции на единицу в базисных ценах с учетом всех к-тов> ---------- <МАТ по позиции на единицу в базисных ценах с учетом всех к-тов>
Note on F25: <ЭММ по позиции на единицу в базисных ценах с учетом всех к-тов> ---------- <ЗПМ по позиции на единицу в базисных ценах с учетом всех к-тов>
Note on G25: <ИТОГО ПЗ на физобъем по позиции в базисных ценах>
Note on G37: <Прямые затраты в базисных ценах (итоги)>
Note on H25: <ИТОГО ОЗП на физобъем по позиции в базисных ценах> ---------- <ИТОГО МАТ на физобъем по позиции в базисных ценах>
Note on H37: <З/п основных рабочих в базисных ценах (итоги)> ---------- <Материалы в базисных ценах (итоги)>
Note on I25: <ИТОГО ЭММ на физобъем по позиции в базисных ценах> ---------- <ИТОГО ЗПМ на физобъем по позиции в базисных ценах>
Note on I37: <Эксплуатация машин в базисных ценах (итоги)> ---------- <З/п машинистов в базисных ценах (итоги)>
Note on J25: <Индекс к позиции на ОЗП> ---------- <Индекс к позиции на МАТ>
Note on K17: =<Итого по расчету>/1000
Note on K18: <Итого ТЗ>
Note on K19: =<Итого ФОТ>/1000
Note on K25: <Индекс к позиции на ЭМ> ---------- <Индекс к позиции на ЗПМ>
Note on L25: <Общая стоимость ПЗ по позиции для БИМ до начисления НР и СП>
Note on L37: <Прямые затраты (итоги)>
Note on M25: <Общая стоимость ОЗП по позиции для БИМ до начисления НР и СП> ---------- <Общая стоимость МАТ по позиции для БИМ до начисления НР и СП>
Note on M37: <З/п основных рабочих (итоги)> ---------- <Материалы (итоги)>
Note on N25: <Общая стоимость ЭММ по позиции для БИМ до начисления НР и СП> ---------- <Общая стоимость ЗПМ по позиции для БИМ до начисления НР и СП>
Note on N37: <Эксплуатация машин (итоги)> ---------- <З/п машинистов (итоги)>
Note on O25: <ТЗ по позиции всего> ---------- <ТЗM по позиции всего>
Note on O37: <Трудозатраты основных рабочих (итоги)> ---------- <Трудозатраты машинистов (итоги)>
Note on Q25: <Признак материала - позиции>
Note on R25: <Индекс к позиции на ОЗП>
Note on S21: <ИТОГО ПЗ на физобъем по позиции в базисных ценах>
Note on T21: <Общая стоимость ПЗ по позиции для БИМ до начисления НР и СП>
Note on U21: <Строка задания НР для БИМ>
Note on V21: <Строка задания СП для БИМ>
Note on W21: <Сумма НР по позиции для БИМ>
Note on X21: <Сумма СП по позиции для БИМ>
Note on Y21: <Итоговое значение по позиции для БИМ>
Note on Z21: <Сумма НР по позиции при расчете в базисных ценах>
Note on AA21: <Сумма СП по позиции при расчете в базисных ценах>