## Лист1
Форма № 4я
(наименование стройки)
[6 empty] | ЛОКАЛЬНЫЙ СМЕТНЫЙ РАСЧЕТ № | 07-01изм.1
(локальная смета)
на | озеленение, Капитальный ремонт легкоатлетической беговой дорожки МБУ "Спортивный клуб "Торпедо" в г.Рубцовске.
(наименование работ и затрат, наименование объекта)
Основание: ГП
[5 empty] | Сметная стоимость в базисном уровне цен |  |  |  | (БУЦ) |  |  | 15,574 | тыс.руб.
[5 empty] | Расчетный индекс изменения сметной стоимости |  |  |  | Иис |  |  | 11,227
[5 empty] | Сметная стоимость в текущем уровне цен |  |  |  | (ТУЦ) |  |  | 174,846 | тыс.руб.
[5 empty] | Нормативная трудоемкость | [6 empty] | 477 | чел.-ч
[5 empty] | Средства на оплату труда | [6 empty] | 58,349 | тыс.руб.
Составлена в ценах на 01.01.2000г Пересчет по индексам на 01.01.2015 г. | [13 empty] | руб.
№ п.п. | Шифр и номер позиции норматива | Количество | Стоимость единицы |  |  | Базисная стоимость |  |  | Индекс |  | Текущая стоимость |  |  | Затр.труда
|  |  | Всего | экспл. машин | материалов | Всего | экспл. машин | материалов | Всего | экспл. машин | Всего | экспл. машин | материалов | рабочих ч.час
| Наименование работ и затрат | Единица измерения | оплаты труда | в т.ч. опл. труда | возврат мат. | оплаты труда | в т.ч. опл. труда | возврат мат. | оплаты труда | материалов | оплаты труда | в т.ч. опл. труда | возврат мат. | механиза-торов
1 | 2 | 3 | 4 | 5 | 6 | 7 | 8 | 9 | 10 | 11 | 12 | 13 | 14 | 15
1 | 01-01-014-04 ТЕР-2001 22 | 0.0518 | 6675.44 | 6488.9 | 3.01 | 345.8 | 336.13 | 0.16 | 5.988 |  | 2071 | 1901 | 2 | 1
| Разработка грунта с погрузкой на автомобили-самосвалы экскаваторами с ковшом вместимостью 0,25 м3, группа грунтов 1 | 1000 м3 грунта | 183.53 | 775.28 |  | 9.51 | 40.16 |  |  |  | 168 | 688 |  | 4
| Оплата труда рабочих. Коэф.: 1,15; |  | 183.53 |  |  | 9.51 |  |  | 17.67 |  | 168
| Эксплуатация машин |  |  | 6488.9 |  |  | 336.13 |  |  | 5.657 |  | 1901
| в т.ч. эксплуатация |  |  | 5713.62 |  |  | 295.97 |  |  | 4.1 |  | 1213
| в т.ч. оплата труда механизаторов. Коэф.: 1,15; |  |  | 775.28 |  |  | 40.16 |  |  | 17.13 |  | 688
| Материалы. Коэф.: 1,1; |  |  |  | 3.01 |  |  | 0.16 |  | 7.27 |  |  | 2
| Прямые затраты |  | 6675.44 |  |  | 345.8 |  |  | 5.988 |  | 2071
| в т.ч. всего оплата труда |  | 958.81 |  |  | 49.67 |  |  | 17.67 |  | 856
| Накладные расходы - |  | 819.78 | (НР=85,5%) |  | 42.46 |  |  | 14.71 |  | 625 | (НР=73%)
| Сметная прибыль - |  | 407.5 | (СП=42,5%) |  | 21.11 |  |  | 13.79 |  | 291 | (СП=34%)
| Сметная стоимость |  | 7902.73 |  |  | 409.36 |  |  | 7.297 |  | 2987
2 | 03-21-01-015 ТССЦпг-2001 22 | 62.2 | 13.55 | -- | -- | 842.81 | -- | -- | 8.3 | 1 | 6995 | -- | -- | --
| Перевозка грузов I класса автомобилями-самосвалами грузоподъемностью 10 т работающих вне карьера на расстояние до 15 км | 1 т груза | -- | -- |  | -- | -- |  | 1 | 1 | -- | -- |  | --
3 | 47-01-046-04 ТЕР-2001 22 | 10.905 | 1232.19 | -- | 928.13 | 13436.97 | -- | 10121.2 | 10.926 |  | 146816 | -- | 88226 | 436
| Подготовка почвы для устройства партерного и обыкновенного газона с внесением растительной земли слоем 15 см вручную | 100 м2 | 304.06 | -- |  | 3315.77 | -- |  |  |  | 58590 | -- |  | --
| Оплата труда рабочих. Коэф.: 1,15; |  | 304.06 |  |  | 3315.77 |  |  | 17.67 |  | 58590
| Материалы. Коэф.: 1,1; |  |  |  | 928.13 |  |  | 10121.2 |  | 8.717 |  |  | 88226
| Прямые затраты |  | 1232.19 |  |  | 13436.97 |  |  | 10.926 |  | 146816
| в т.ч. всего оплата труда |  | 304.06 |  |  | 3315.77 |  |  | 17.67 |  | 58590
| Накладные расходы - |  | 314.7 | (НР=103,5%) |  | 3431.83 |  |  | 15.02 |  | 51559 | (НР=88%)
| Сметная прибыль - |  | 232.61 | (СП=76,5%) |  | 2536.57 |  |  | 14.09 |  | 35740 | (СП=61%)
| Сметная стоимость |  | 1779.49 |  |  | 19405.37 |  |  | 12.064 |  | 234115
4 | 407-0013 ТССЦ-2001 22 цена 1.01.2015 | 163.575 | -61.88 | -- | -61.88 | -10121.2 | -- | -10121.2 | 8.717 |  | -88223 | -- | -88223 | --
| Земля растительная механизированной заготовки | м3 | -- | -- |  | -- | -- |  |  |  | -- | -- |  | --
5 | 47-01-046-05 ТЕР-2001 22 | 10.905 | -83.17 | -- | -- | -906.95 | -- | -- | 17.67 |  | -16026 | -- | -- | -60
| На каждые 5 см изменения толщины слоя добавлять к расценкам с 47-01-046-01 по 47-01-046-04(-10см) | 100 м2 | -83.17 | -- |  | -906.95 | -- |  |  |  | -16026 | -- |  | --
| Оплата труда рабочих. Коэф.: 1,15; |  | -83.17 |  |  | -906.95 |  |  | 17.67 |  | -16026
| Прямые затраты |  | -83.17 |  |  | -906.95 |  |  | 17.67 |  | -16026
| в т.ч. всего оплата труда |  | -83.17 |  |  | -906.95 |  |  | 17.67 |  | -16026
| Накладные расходы - |  | -86.08 | (НР=103,5%) |  | -938.69 |  |  | 15.02 |  | -14103 | (НР=88%)
| Сметная прибыль - |  | -63.62 | (СП=76,5%) |  | -693.81 |  |  | 14.09 |  | -9776 | (СП=61%)
| Сметная стоимость |  | -232.87 |  |  | -2539.45 |  |  | 15.714 |  | -39905
6 | 47-01-046-06 ТЕР-2001 22 | 10.905 | 555.39 | 313.25 | 193.71 | 6056.48 | 3415.98 | 2112.41 | 6.048 |  | 36632 | 20735 | 6566 | 65
| Посев газонов партерных, мавританских и обыкновенных вручную | 100 м2 | 48.43 | 29.05 |  | 528.09 | 316.78 |  |  |  | 9331 | 5597 |  | 30
| Оплата труда рабочих. Коэф.: 1,15; |  | 48.43 |  |  | 528.09 |  |  | 17.67 |  | 9331
| Эксплуатация машин |  |  | 313.25 |  |  | 3415.98 |  |  | 6.07 |  | 20735
| в т.ч. эксплуатация |  |  | 284.2 |  |  | 3099.2 |  |  | 4.884 |  | 15138
| в т.ч. оплата труда механизаторов. Коэф.: 1,15; |  |  | 29.05 |  |  | 316.78 |  |  | 17.67 |  | 5597
| Материалы. Коэф.: 1,1; |  |  |  | 193.71 |  |  | 2112.41 |  | 3.108 |  |  | 6566
| Прямые затраты |  | 555.39 |  |  | 6056.48 |  |  | 6.048 |  | 36632
| в т.ч. всего оплата труда |  | 77.48 |  |  | 844.87 |  |  | 17.67 |  | 14928
| Накладные расходы - |  | 80.19 | (НР=103,5%) |  | 874.44 |  |  | 15.02 |  | 13137 | (НР=88%)
| Сметная прибыль - |  | 59.27 | (СП=76,5%) |  | 646.33 |  |  | 14.09 |  | 9107 | (СП=61%)
| Сметная стоимость |  | 694.84 |  |  | 7577.25 |  |  | 7.77 |  | 58876
| Итого прямые затраты по смете: | руб. |  |  |  | 9653.9 | 3752.11 | 2112.56 | 9.143 | 6.033 | 88265 | 22636 | 6571 | 443
|  | руб. |  |  |  | 2946.43 | 356.94 |  | 17.665 | 3.11 | 52063 | 6285 |  | 34
| Стоимость общестроительных работ - | руб. |  |  |  | 9653.9 |  |  | 9.143 |  | 88265
| Материалы - | руб. |  |  |  | 12233.77 |  |  | 7.748 |  | 94793
| в т.ч. транспортные расходы - | руб. |  |  |  | -- |  |  |  |  | 10538
| Всего оплата труда - | руб. |  |  |  | 3303.36 |  |  | 17.664 |  | 58349
| Стоимость материалов и конструкций - | руб. |  |  |  | -10121.2 |  |  | 8.717 |  | -88223
| Транспортные расходы - | руб. |  |  |  | 842.81 |  |  | 8.3 |  | 6995
| Накладные расходы - | руб. |  |  |  | 3410.04 |  |  | 15.02 |  | 51219
| Сметная прибыль - | руб. |  |  |  | 2510.19 |  |  | 14.087 |  | 35362
| Всего, стоимость общестроительных работ - | руб. |  |  |  | 15574.13 |  |  | 11.227 |  | 174846
| Нормативная трудоемкость - | чел.-ч | [11 empty] | 477
| Сметная заработная плата - | руб. |  |  |  | 3303.36 |  |  | 17.664 |  | 58349
| Итого по смете: | руб. |  |  |  | 15574.13 |  |  | 11.227 |  | 174846
| Нормативная трудоемкость - | чел.-ч | [11 empty] | 477
| Сметная заработная плата - | руб. |  |  |  | 3303.36 |  |  | 17.664 |  | 58349
| Составил |  |  |  | Токарева Л.М.