## Мои данные
| СОГЛАСОВАНО: | [9 empty] | УТВЕРЖДАЮ:
| Заместитель | [9 empty] | Начальник управления по жилищно-коммунальному,
| Главы Администрации города Рубцовска | [9 empty] | дорожному хозяйству и благоустройству
| ______________________ О.Г.Обухович | [9 empty] | ____________________ О.И.Гусева
| " _____ " ________________ 2015 г. | [9 empty] | " _____ " ________________ 2015 г.
Администрация города Рубцовска Алтайского края
(наименование стройки)
ЛОКАЛЬНАЯ СМЕТА №
(локальный сметный расчет)
на выполнение работ по ремонту тротуара по проезду Промышленному (от пр.Ленина до Веселоярского тракта ) в городе Рубцовске
(наименование работ и затрат, наименование объекта)
Основание:
[5 empty] | Сметная стоимость |  |  |  |  | 457.3715 |  | тыс.руб.
[5 empty] | Нормативная трудоемкость |  |  |  |  | 342.66 |  | чел.час
[5 empty] | Средства на оплату труда |  |  |  |  | 49.336 |  | тыс.руб.
№ п.п. | Шифр и номер позиции норматива Наименование работ и затрат | Объём | Базисная стоимость за единицу |  |  | Базисная стоимость всего |  |  | Индекс |  | Текущая стоимость всего |  |  | ТЗ / ТЗМ
|  |  | Всего | Осн. з/п | Эксп. | Всего | Осн. з/п | Эксп. | Осн. з/п | Эксп. | Всего | Осн. з/п | Эксп.
|  |  |  | Материал | В т.ч. з/п |  | Материал | В т.ч. з/п | Материал | В т.ч. з/п |  | Материал | В т.ч. з/п
1 | 2 | 3 | 4 | 5 | 6 | 7 | 8 | 9 | 10 | 11 | 12 | 13 | 14 | 15
1 | ТЕР01-02-027-01 Планировка площадей: механизированным способом, группа грунтов 1 1000 м2 спланированной площади ------------------------ Территориальная поправка к базе 2001г МАТ=1,1 КОЭФ. К ПОЗИЦИИ: Районный к-т 15% ------------------------ НР 68%=80%*0.85 от ФОТ; (46) СП 36%=45%*0.8 от ФОТ; (24) | 0.333 | 128.93 |  | 128,93 ---------- 11,63 | 43 |  | 43 ---------- 4 | 16.7 | 5,587 ---------- 16,679 | 240 |  | 240 ---------- 67 | ----------
2 | ТЕР27-04-001-04 Устройство подстилающих и выравнивающих слоев оснований: из щебня 100 м3 материала основания (в плотном теле) ------------------------ Территориальная поправка к базе 2001г МАТ=1,1 КОЭФ. К ПОЗИЦИИ: Районный к-т 15% ------------------------ НР 121%=142%*0.85 от ФОТ; (2978) СП 76%=95%*0.8 от ФОТ; (1870) | 0.333 | 3676.32 | 187,22 ---------- 37,27 | 3451,83 ---------- 245,19 | 1224 | 62 ---------- 13 | 1149 ---------- 82 | 16,7 ---------- 2,302 | 5,539 ---------- 17,388 | 7429 | 1035 ---------- 30 | 6364 ---------- 1426 | 8,06 ----------
3 | ТСЦ-408-0018 Щебень из природного камня для строительных работ марка 600, фракция 10-20 мм м3 ------------------------ Территориальная поправка к базе 2001г МАТ=1,1 КОЭФ. К ПОЗИЦИИ: Районный к-т 15% | 33.3 | 114.02 | ---------- 114,02 |  | 3797 | ---------- 3797 |  | ---------- 7,274 |  | 27619 | ---------- 27619 |  | ----------
4 | ТЕР27-06-026-01 Розлив вяжущих материалов 1 т ------------------------ Территориальная поправка к базе 2001г МАТ=1,1 КОЭФ. К ПОЗИЦИИ: Районный к-т 15% ------------------------ НР 121%=142%*0.85 от ФОТ; (38) СП 76%=95%*0.8 от ФОТ; (24) | 0,2664 (0,8*333/1000) | 3033.45 | ---------- 2990,94 | 42,5 ---------- 7 | 808 | ---------- 797 | 11 ---------- 2 | 16,7 ---------- 6,313 | 5,847 ---------- 15,591 | 5095 | ---------- 5031 | 64 ---------- 31 | ----------
5 | ТЕР27-07-001-01 Устройство асфальтобетонных покрытий дорожек и тротуаров однослойных из литой мелкозернистой асфальтобетонной смеси толщиной 3 см 100 м2 покрытия ------------------------ Территориальная поправка к базе 2001г МАТ=1,1 КОЭФ. К ПОЗИЦИИ: Районный к-т 15% ------------------------ НР 121%=142%*0.85 от ФОТ; (9093) СП 76%=95%*0.8 от ФОТ; (5711) | 3,33 (333/100) | 1802.01 | 134,41 ---------- 1614,76 | 52,84 ---------- 0,53 | 6001 | 448 ---------- 5377 | 176 ---------- 2 | 16,7 ---------- 11,598 | 2,671 ---------- 16,491 | 70314 | 7482 ---------- 62362 | 470 ---------- 33 | 50,35 ----------
6 | ТСЦ-410-0054 Асфальт литой для покрытий тротуаров тип II (жесткий) т ------------------------ Территориальная поправка к базе 2001г МАТ=1,1 КОЭФ. К ПОЗИЦИИ: Районный к-т 15% | -23.78 | 196.27 | ---------- 196,27 |  | -4667 | ---------- -4667 |  | ---------- 12,376 |  | -57759 | ---------- -57759 |  | ----------
7 | ТСЦ-410-0006 Асфальтобетонные смеси дорожные, аэродромные и асфальтобетон (горячие и теплые для плотного асфальтобетона мелко и крупнозернистые, песчаные), марка II, тип Б т ------------------------ Территориальная поправка к базе 2001г МАТ=1,1 КОЭФ. К ПОЗИЦИИ: Районный к-т 15% | 23.78 | 329.04 | ---------- 329,04 |  | 7825 | ---------- 7825 |  | ---------- 9,294 |  | 72726 | ---------- 72726 |  | ----------
8 | ТЕР27-07-001-02 На каждые 0,5 см изменения толщины покрытия добавлять к расценке 27-07-001-01 100 м2 покрытия ------------------------ Территориальная поправка к базе 2001г МАТ=1,1 КОЭФ. К ПОЗИЦИИ: Районный к-т 15%; ПЗ=4 (ОЗП=4; ЭМ=4 к расх.; ЗПМ=4; МАТ=4 к расх.; ТЗ=4; ТЗМ=4) ------------------------ НР 121%=142%*0.85 от ФОТ; (5558) СП 76%=95%*0.8 от ФОТ; (3491) | 3.33 | 1062.68 | 82,48 ---------- 949,96 | 30.24 | 3539 | 275 ---------- 3163 | 101 | 16,7 ---------- 12,376 | 2.108 | 43951 | 4593 ---------- 39145 | 213 | 30,9 ----------
9 | ТСЦ-410-0054 Асфальт литой для покрытий тротуаров тип II (жесткий) т ------------------------ Территориальная поправка к базе 2001г МАТ=1,1 КОЭФ. К ПОЗИЦИИ: Районный к-т 15% | -16.12 | 196.27 | ---------- 196,27 |  | -3164 | ---------- -3164 |  | ---------- 12,376 |  | -39158 | ---------- -39158 |  | ----------
10 | ТСЦ-410-0006 Асфальтобетонные смеси дорожные, аэродромные и асфальтобетон (горячие и теплые для плотного асфальтобетона мелко и крупнозернистые, песчаные), марка II, тип Б т ------------------------ Территориальная поправка к базе 2001г МАТ=1,1 КОЭФ. К ПОЗИЦИИ: Районный к-т 15% | 16.12 | 329.04 | ---------- 329,04 |  | 5304 | ---------- 5304 |  | ---------- 9,294 |  | 49295 | ---------- 49295 |  | ----------
11 | ТЕР27-02-010-02 Установка бортовых камней бетонных: при других видах покрытий 100 м бортового камня ------------------------ Территориальная поправка к базе 2001г МАТ=1,1 КОЭФ. К ПОЗИЦИИ: Районный к-т 15% ------------------------ НР 121%=142%*0.85 от ФОТ; (41949) СП 76%=95%*0.8 от ФОТ; (26348) | 3.33 | 4693.65 | 615,07 ---------- 3999,99 | 78,6 ---------- 8,41 | 15630 | 2048 ---------- 13320 | 262 ---------- 28 | 16,7 ---------- 4,691 | 6,467 ---------- 16,686 | 98380 | 34202 ---------- 62484 | 1694 ---------- 467 | 253,35 ----------
12 | ТСЦ-403-8023 Камни бортовые БР 100.20.8 /бетон В22,5 (М300), объем 0,016 м3/ (ГОСТ 6665-91) шт. ------------------------ Территориальная поправка к базе 2001г МАТ=1,1 КОЭФ. К ПОЗИЦИИ: Районный к-т 15% | 333 (333*1) | 28.97 | ---------- 28,97 |  | 9647 | ---------- 9647 |  | ---------- 5,973 |  | 57622 | ---------- 57622 |  | ----------
13 | ТСЦ-401-0006 Бетон тяжелый, класс В15 (М200) м3 ------------------------ Территориальная поправка к базе 2001г МАТ=1,1 КОЭФ. К ПОЗИЦИИ: Районный к-т 15% | -19.65 | 656.57 | ---------- 656,57 |  | -12902 | ---------- -12902 |  | ---------- 4,706 |  | -60717 | ---------- -60717 |  | ----------
14 | ТСЦ-401-0006 Бетон тяжелый, класс В15 (М200) м3 ------------------------ Территориальная поправка к базе 2001г МАТ=1,1 КОЭФ. К ПОЗИЦИИ: Районный к-т 15% | 4,995 (0,1*0,15*333) | 656.57 | ---------- 656,57 |  | 3280 | ---------- 3280 |  | ---------- 4,706 |  | 15436 | ---------- 15436 |  | ----------
Итого прямые затраты по смете | [5 empty] | 36365 | 2833,00 ---------- 31790,00 | 1742,00 ---------- 118,00 |  |  | 36365 | 2833,00 ---------- 31790,00 | 1742,00 ---------- 118,00 | 342,66 ---------- 9,78
Итого прямые затраты по смете с учетом индексов, в текущих ценах | [5 empty] | 36365 | 2833,00 ---------- 31790,00 | 1742,00 ---------- 118,00 |  |  | 290474 | 47312,00 ---------- 234117,00 | 9045,00 ---------- 2024,00 | 342,66 ---------- 9,78
В том числе (справочно):
фонд оплаты труда (ФОТ) | [5 empty] | 2951 |  |  |  |  | 49336
материалы | [5 empty] | 31790 |  |  |  |  | 234117
эксплуатация машин и механизмов | [5 empty] | 1742 |  |  |  |  | 9045
Накладные расходы | [5 empty] | 4188 |  |  |  |  | 59661
Сметная прибыль | [5 empty] | 2802 |  |  |  |  | 37468
Итого | [5 empty] | 43355 |  |  |  |  | 387603 |  |  | 342,66 ---------- 9,78
НДС 18% | [10 empty] | 69768.54
ВСЕГО по смете | [10 empty] | 457371.54
Составил:______________ (В.Н.Аришина)
Note on A8: <Наименование стройки>
Note on A11: <Индекс/ЛН локальной сметы>
Note on A13: на <Наименование локальной сметы>,<Наименование объекта>
Note on A25: <Номер позиции по смете>
Note on A40: <Текстовая часть (итоги)>
Note on A53: ______________ (<Составил>)
Note on B25: <Обоснование (код) позиции> <Примечание> <Наименование (текстовая часть) расценки> <Ед. измерения по расценке> ------------------------ <Обоснование коэффициентов> ------------------------ <Формула расчета стоимости единицы> ------------------------ <Строка задания НР для БИМ>; (<Сумма НР по позиции для БИМ>) <Строка задания СП для БИМ>; (<Сумма СП по позиции для БИМ>)
Note on C16: <Основание>
Note on C25: <Количество всего (физ. объем) по позиции> (<Формула расчета физ. объема>)
Note on D25: <ПЗ по позиции на единицу в базисных ценах с учетом всех к-тов>
Note on E25: <ОЗП по позиции на единицу в базисных ценах с учетом всех к-тов> ---------- <МАТ по позиции на единицу в базисных ценах с учетом всех к-тов>
Note on F25: <ЭММ по позиции на единицу в базисных ценах с учетом всех к-тов> ---------- <ЗПМ по позиции на единицу в базисных ценах с учетом всех к-тов>
Note on G25: <ИТОГО ПЗ на физобъем по позиции в базисных ценах>
Note on G40: <Прямые затраты в базисных ценах (итоги)>
Note on H25: <ИТОГО ОЗП на физобъем по позиции в базисных ценах> ---------- <ИТОГО МАТ на физобъем по позиции в базисных ценах>
Note on H40: <З/п основных рабочих в базисных ценах (итоги)> ---------- <Материалы в базисных ценах (итоги)>
Note on I25: <ИТОГО ЭММ на физобъем по позиции в базисных ценах> ---------- <ИТОГО ЗПМ на физобъем по позиции в базисных ценах>
Note on I40: <Эксплуатация машин в базисных ценах (итоги)> ---------- <З/п машинистов в базисных ценах (итоги)>
Note on J25: <Индекс к позиции на ОЗП> ---------- <Индекс к позиции на МАТ>
Note on K17: =<Итого по расчету>/1000
Note on K18: <Итого ТЗ>
Note on K19: =<Итого ФОТ>/1000
Note on K25: <Индекс к позиции на ЭМ> ---------- <Индекс к позиции на ЗПМ>
Note on L25: <Общая стоимость ПЗ по позиции для БИМ до начисления НР и СП>
Note on L40: <Прямые затраты (итоги)>
Note on M25: <Общая стоимость ОЗП по позиции для БИМ до начисления НР и СП> ---------- <Общая стоимость МАТ по позиции для БИМ до начисления НР и СП>
Note on M40: <З/п основных рабочих (итоги)> ---------- <Материалы (итоги)>
Note on N25: <Общая стоимость ЭММ по позиции для БИМ до начисления НР и СП> ---------- <Общая стоимость ЗПМ по позиции для БИМ до начисления НР и СП>
Note on N40: <Эксплуатация машин (итоги)> ---------- <З/п машинистов (итоги)>
Note on O25: <ТЗ по позиции всего> ---------- <ТЗM по позиции всего>
Note on O40: <Трудозатраты основных рабочих (итоги)> ---------- <Трудозатраты машинистов (итоги)>
Note on Q25: <Признак материала - позиции>
Note on R25: <Индекс к позиции на ОЗП>
Note on S21: <ИТОГО ПЗ на физобъем по позиции в базисных ценах>
Note on T21: <Общая стоимость ПЗ по позиции для БИМ до начисления НР и СП>
Note on U21: <Строка задания НР для БИМ>
Note on V21: <Строка задания СП для БИМ>
Note on W21: <Сумма НР по позиции для БИМ>
Note on X21: <Сумма СП по позиции для БИМ>
Note on Y21: <Итоговое значение по позиции для БИМ>
Note on Z21: <Сумма НР по позиции при расчете в базисных ценах>
Note on AA21: <Сумма СП по позиции при расчете в базисных ценах>