## Мои данные
Приложение №3
к информационной карте
Администрация города Рубцовска Алтайского края
(наименование стройки)
ЛОКАЛЬНАЯ СМЕТА №
(локальный сметный расчет)
на выполнение комплекса работ по содержанию тротуаров, газонов и прибордюрной части дорог на территории города Рубцовска в 2015 году
(наименование работ и затрат, наименование объекта)
Основание:
[5 empty] | Сметная стоимость |  |  |  |  | 786.3367 |  | тыс.руб.
[5 empty] | Нормативная трудоемкость |  |  |  |  | 2335.49 |  | чел.час
[5 empty] | Средства на оплату труда |  |  |  |  | 324.353 |  | тыс.руб.
Составлен в базисных и текущих ценах по состоянию на 4квартал 2014 г.
№ п.п. | Шифр и номер позиции норматива Наименование работ и затрат | Объём | Базисная стоимость за единицу |  |  | Базисная стоимость всего |  |  | Индекс |  | Текущая стоимость всего |  |  | ТЗ / ТЗМ
|  |  | Всего | Осн. з/п | Эксп. | Всего | Осн. з/п | Эксп. | Осн. з/п | Эксп. | Всего | Осн. з/п | Эксп.
|  |  |  | Материал | В т.ч. з/п |  | Материал | В т.ч. з/п | Материал | В т.ч. з/п |  | Материал | В т.ч. з/п
1 | 2 | 3 | 4 | 5 | 6 | 7 | 8 | 9 | 10 | 11 | 12 | 13 | 14 | 15
1 | ТЕРр68-4-1 Выкашивание территории газонов 100 м2 ------------------------ Территориальная поправка к базе 2001г МАТ=1,1 КОЭФ. К ПОЗИЦИИ: Районный к-т 15% ------------------------ НР 51%=60%*0.85 от ФОТ; (149405) СП 36%=45%*0.8 от ФОТ; (105462) | 2820,64 (282064*1/100) | 5.77 | 5.77 |  | 16275 | 16275 |  | 18 |  | 292950 | 292950 |  | 2200,1 ----------
2 | ТЕР47-01-001-04 Очистка газонов от случайного мусора 100 м2 ------------------------ Территориальная поправка к базе 2001г МАТ=1,1 КОЭФ. К ПОЗИЦИИ: Районный к-т 15% ------------------------ 0,19 = 25,38 + (0,03 - 3,91) x 6,49 ------------------------ НР 98%=115%*0.85 от ФОТ; (17517) СП 72%=90%*0.8 от ФОТ; (12869) | 4513,024 (282064*2*4*0,2/100) | 0.22 | 0.22 |  | 993 | 993 |  | 18 |  | 17874 | 17874 |  | 135,39 ----------
3 | ГЭСНс01-02-001-01 Механизированная очистка покрытий комбинированными дорожными машинами: мощностью от 210 до 270 л.с. без увлажнения 10000 м2 ------------------------ Территориальная поправка к базе 2001г МАТ=1,1 КОЭФ. К ПОЗИЦИИ: Районный к-т 15% ------------------------ НР 121%=142%*0.85 от ФОТ) СП 76%=95%*0.8 от ФОТ | 98,5304 (123163*2*4/10000) | [6 empty] | 18 |  |  |  |  | ----------
4 | ТСЭМ-010410 Тракторы на пневмоколесном ходу при работе на других видах строительства 59 кВт (80 л.с.) маш.-ч ------------------------ Территориальная поправка к базе 2001г МАТ=1,1 КОЭФ. К ПОЗИЦИИ: Районный к-т 15% ------------------------ НР 121%=142%*0.85 от ФОТ; (11130) СП 76%=95%*0.8 от ФОТ; (6990) | 41.38 | 84.36 |  | 84,36 ---------- 12,36 | 3491 |  | 3491 ---------- 511 | 18 | 5,73 ---------- 18 | 20003 |  | 20003 ---------- 9198 | ----------
5 | ГЭСНс01-10-001-02 Погрузка материалов погрузчиками на пневмоколесном ходу с перемещением на расстояние до 10 м: щебень, гравий, глинистые и песчаные грунты естественной влажности, мусор 100 м3 ------------------------ Территориальная поправка к базе 2001г МАТ=1,1 КОЭФ. К ПОЗИЦИИ: Районный к-т 15% ------------------------ НР 0%=0%*0.85 от ФОТ) СП 0%=0%*0.8 от ФОТ | 5,2887 (282064*0,3/1000/100/0,16) | [6 empty] | 18 |  |  |  |  | ----------
6 | ТСЭМ-031811 Погрузчики одноковшовые универсальные фронтальные пневмоколесные: 2 т маш.-ч ------------------------ Территориальная поправка к базе 2001г МАТ=1,1 КОЭФ. К ПОЗИЦИИ: Районный к-т 15% ------------------------ НР 85%=100%*0,85 от ФОТ; (3182) СП 48%=60%*0,8 от ФОТ; (1797) | 19.62 | 90.21 |  | 90,21 ---------- 10,6 | 1770 |  | 1770 ---------- 208 | 18 | 4,89 ---------- 18 | 8655 |  | 8655 ---------- 3744 | ----------
7 | ФССЦпг01-01-01-041 Погрузочные работы при автомобильных перевозках: мусора строительного с погрузкой вручную 1 т груза ------------------------ Территориальная поправка к базе 2001г МАТ=1,1 КОЭФ. К ПОЗИЦИИ: Районный к-т 15%; ПЗ=0,83 (ОЗП=0,83; ЭМ=0,83 к расх.; ЗПМ=0,83; МАТ=0,83 к расх.; ТЗ=0,83; ТЗМ=0,83) ------------------------ НР 0%=0%*0.85 от ФОТ) СП 0%=0%*0.8 от ФОТ | 1.34 | 41.02 | 41.02 |  | 55 | 55 |  | 10.67 | 10,67 ---------- 10,67 | 587 | 587 |  | ----------
8 | ФССЦпг03-21-01-010 Перевозка грузов автомобилями-самосвалами грузоподъемностью 10 т, работающих вне карьера, на расстояние: до 10 км I класс груза 1 т груза ------------------------ Территориальная поправка к базе 2001г МАТ=1,1 КОЭФ. К ПОЗИЦИИ: Районный к-т 15%; ПЗ=1,17 (ОЗП=1,17; ЭМ=1,17 к расх.; ЗПМ=1,17; МАТ=1,17 к расх.; ТЗ=1,17; ТЗМ=1,17) ------------------------ НР 0%=0%*0.85 от ФОТ) СП 0%=0%*0.8 от ФОТ | 84,6192 (528,87*0,16) | 13.36 |  | 13.36 | 1131 |  | 1131 | 18 | 7,21 ---------- 18 | 8155 |  | 8155 | ----------
9 | текущая цена Утилизация ТБО м3 ------------------------ Территориальная поправка к базе 2001г МАТ=1,1 КОЭФ. К ПОЗИЦИИ: Районный к-т 15% | 528.87 | 18.55 | ---------- 18,55 |  | 9811 | ---------- 9811 |  | 18 |  | 9811 | ---------- 9811 |  | ----------
Итого прямые затраты по смете | [5 empty] | 33526 | 17323,00 ---------- 9811,00 | 6392,00 ---------- 719,00 |  |  | 33526 | 17323,00 ---------- 9811,00 | 6392,00 ---------- 719,00 | 2 335,49 ---------- 61,00
Итого прямые затраты по смете с учетом индексов, в текущих ценах | [5 empty] | 33526 | 17323,00 ---------- 9811,00 | 6392,00 ---------- 719,00 |  |  | 358035 | 311411,00 ---------- 9811,00 | 36813,00 ---------- 12942,00 | 2 335,49 ---------- 61,00
В том числе (справочно):
фонд оплаты труда (ФОТ) | [5 empty] | 18042 |  |  |  |  | 324353
материалы | [5 empty] | 9811 |  |  |  |  | 9811
эксплуатация машин и механизмов | [5 empty] | 6392 |  |  |  |  | 36813
Накладные расходы | [5 empty] | 11841 |  |  |  |  | 181234
Сметная прибыль | [5 empty] | 8828 |  |  |  |  | 127118
Итого | [5 empty] | 54195 |  |  |  |  | 666387 |  |  | 2 335,49 ---------- 61,00
НДС 18% | [10 empty] | 119949.66
ВСЕГО по смете | [10 empty] | 786336.66
Note on A4: <Наименование стройки>
Note on A7: <Индекс/ЛН локальной сметы>
Note on A9: на <Наименование локальной сметы>,<Наименование объекта>
Note on A21: <Номер позиции по смете>
Note on A31: <Текстовая часть (итоги)>
Note on A44: ______________ (<Составил>)
Note on B21: <Обоснование (код) позиции> <Примечание> <Наименование (текстовая часть) расценки> <Ед. измерения по расценке> ------------------------ <Обоснование коэффициентов> ------------------------ <Формула расчета стоимости единицы> ------------------------ <Строка задания НР для БИМ>; (<Сумма НР по позиции для БИМ>) <Строка задания СП для БИМ>; (<Сумма СП по позиции для БИМ>)
Note on C12: <Основание>
Note on C21: <Количество всего (физ. объем) по позиции> (<Формула расчета физ. объема>)
Note on D21: <ПЗ по позиции на единицу в базисных ценах с учетом всех к-тов>
Note on E21: <ОЗП по позиции на единицу в базисных ценах с учетом всех к-тов> ---------- <МАТ по позиции на единицу в базисных ценах с учетом всех к-тов>
Note on F21: <ЭММ по позиции на единицу в базисных ценах с учетом всех к-тов> ---------- <ЗПМ по позиции на единицу в базисных ценах с учетом всех к-тов>
Note on G21: <ИТОГО ПЗ на физобъем по позиции в базисных ценах>
Note on G31: <Прямые затраты в базисных ценах (итоги)>
Note on H21: <ИТОГО ОЗП на физобъем по позиции в базисных ценах> ---------- <ИТОГО МАТ на физобъем по позиции в базисных ценах>
Note on H31: <З/п основных рабочих в базисных ценах (итоги)> ---------- <Материалы в базисных ценах (итоги)>
Note on I21: <ИТОГО ЭММ на физобъем по позиции в базисных ценах> ---------- <ИТОГО ЗПМ на физобъем по позиции в базисных ценах>
Note on I31: <Эксплуатация машин в базисных ценах (итоги)> ---------- <З/п машинистов в базисных ценах (итоги)>
Note on J21: <Индекс к позиции на ОЗП> ---------- <Индекс к позиции на МАТ>
Note on K13: =<Итого по расчету>/1000
Note on K14: <Итого ТЗ>
Note on K15: =<Итого ФОТ>/1000
Note on K21: <Индекс к позиции на ЭМ> ---------- <Индекс к позиции на ЗПМ>
Note on L21: <Общая стоимость ПЗ по позиции для БИМ до начисления НР и СП>
Note on L31: <Прямые затраты (итоги)>
Note on M21: <Общая стоимость ОЗП по позиции для БИМ до начисления НР и СП> ---------- <Общая стоимость МАТ по позиции для БИМ до начисления НР и СП>
Note on M31: <З/п основных рабочих (итоги)> ---------- <Материалы (итоги)>
Note on N21: <Общая стоимость ЭММ по позиции для БИМ до начисления НР и СП> ---------- <Общая стоимость ЗПМ по позиции для БИМ до начисления НР и СП>
Note on N31: <Эксплуатация машин (итоги)> ---------- <З/п машинистов (итоги)>
Note on O21: <ТЗ по позиции всего> ---------- <ТЗM по позиции всего>
Note on O31: <Трудозатраты основных рабочих (итоги)> ---------- <Трудозатраты машинистов (итоги)>
Note on Q21: <Признак материала - позиции>
Note on R21: <Индекс к позиции на ОЗП>
Note on S17: <ИТОГО ПЗ на физобъем по позиции в базисных ценах>
Note on T17: <Общая стоимость ПЗ по позиции для БИМ до начисления НР и СП>
Note on U17: <Строка задания НР для БИМ>
Note on V17: <Строка задания СП для БИМ>
Note on W17: <Сумма НР по позиции для БИМ>
Note on X17: <Сумма СП по позиции для БИМ>
Note on Y17: <Итоговое значение по позиции для БИМ>
Note on Z17: <Сумма НР по позиции при расчете в базисных ценах>
Note on AA17: <Сумма СП по позиции при расчете в базисных ценах>