## Мои данные
Депутат Кравцов В.А.
| СОГЛАСОВАНО: | [9 empty] | УТВЕРЖДАЮ:
| Заместитель | [9 empty] | Начальник управления по жилищно-коммунальному,
| Главы Администрации города Рубцовска | [9 empty] | дорожному хозяйству и благоустройству
| ______________________ О.Г.Обухович | [9 empty] | ____________________ О.И.Гусева
| " _____ " ________________ 2015 г. | [9 empty] | " _____ " ________________ 2015 г.
Администрация города Рубцовска Алтайского края
(наименование стройки)
ЛОКАЛЬНАЯ СМЕТА №
(локальный сметный расчет)
на ремонт тротуара по переулку Станционный (южная сторона от дома №64 на запад до дома №72) в городе Рубцовске.
(наименование работ и затрат, наименование объекта)
Основание:
[5 empty] | Сметная стоимость |  |  |  |  | 450.0036 |  | тыс.руб.
[5 empty] | Нормативная трудоемкость |  |  |  |  | 447.31 |  | чел.час
[5 empty] | Средства на оплату труда |  |  |  |  | 57.921 |  | тыс.руб.
№ п.п. | Шифр и номер позиции норматива Наименование работ и затрат | Объём | Базисная стоимость за единицу |  |  | Базисная стоимость всего |  |  | Индекс |  | Текущая стоимость всего |  |  | ТЗ / ТЗМ
|  |  | Всего | Осн. з/п | Эксп. | Всего | Осн. з/п | Эксп. | Осн. з/п | Эксп. | Всего | Осн. з/п | Эксп.
|  |  |  | Материал | В т.ч. з/п |  | Материал | В т.ч. з/п | Материал | В т.ч. з/п |  | Материал | В т.ч. з/п
1 | 2 | 3 | 4 | 5 | 6 | 7 | 8 | 9 | 10 | 11 | 12 | 13 | 14 | 15
1 | ТЕР01-02-027-01 Планировка площадей: механизированным способом, группа грунтов 1 1000 м2 спланированной площади ------------------------ Территориальная поправка к базе 2001г МАТ=1,1 КОЭФ. К ПОЗИЦИИ: Районный к-т 15% ------------------------ НР 68%=80%*0.85 от ФОТ; (31) СП 36%=45%*0.8 от ФОТ; (17) | 0.224 | 128.93 |  | 128,93 ---------- 11,63 | 29 |  | 29 ---------- 3 | 15.5 | 5,524 ---------- 15,48 | 160 |  | 160 ---------- 46 | ----------
2 | ТЕР01-02-027-04 Планировка площадей: ручным способом, группа грунтов 1 1000 м2 спланированной площади ------------------------ Территориальная поправка к базе 2001г МАТ=1,1 КОЭФ. К ПОЗИЦИИ: Районный к-т 15% ------------------------ НР 68%=80%*0.85 от ФОТ; (1929) СП 36%=45%*0.8 от ФОТ; (1021) | 0.224 | 815.35 | 815.35 |  | 183 | 183 |  | 15.5 |  | 2837 | 2837 |  | 22,4 ----------
3 | ТЕР01-02-060-01 Погрузка вручную неуплотненного грунта в транспортные средства, группа грунтов: 1 100 м3 ------------------------ Территориальная поправка к базе 2001г МАТ=1,1 КОЭФ. К ПОЗИЦИИ: Районный к-т 15% ------------------------ НР 68%=80%*0.85 от ФОТ; (1813) СП 36%=45%*0.8 от ФОТ; (960) | 0,448 (224*0,2/100) | 384.34 | 384.34 |  | 172 | 172 |  | 15.5 |  | 2666 | 2666 |  | 23,99 ----------
4 | ФССЦпг03-21-01-005 Перевозка грузов автомобилями-самосвалами грузоподъемностью 10 т, работающих вне карьера, на расстояние: до 5 км I класс груза 1 т груза ------------------------ Территориальная поправка к базе 2001г МАТ=1,1 КОЭФ. К ПОЗИЦИИ: Районный к-т 15%; ЭМ=1,17 к расх.; ЗПМ=1,17; ТЗМ=1,17 ------------------------ НР 0%=0%*0.85 от ФОТ) СП 0%=0%*0.8 от ФОТ | 62,72 (44,8*1,4) | 7.83 |  | 7.83 | 491 |  | 491 | 15.5 | 6,56 ---------- 15,5 | 3221 |  | 3221 | ----------
5 | ТЕР27-04-001-04 Устройство подстилающих и выравнивающих слоев оснований: из щебня 100 м3 материала основания (в плотном теле) ------------------------ Территориальная поправка к базе 2001г МАТ=1,1 КОЭФ. К ПОЗИЦИИ: Районный к-т 15% ------------------------ НР 121%=142%*0.85 от ФОТ; (1819) СП 76%=95%*0.8 от ФОТ; (1142) | 0,224 (224*0,1/100) | 3676.32 | 187,22 ---------- 37,27 | 3451,83 ---------- 245,19 | 823 | 42 ---------- 8 | 773 ---------- 55 | 15,5 ---------- 2,302 | 5,478 ---------- 15,485 | 4903 | 651 ---------- 18 | 4234 ---------- 852 | 5,42 ----------
6 | ТСЦ-408-0018 Щебень из природного камня для строительных работ марка 600, фракция 10-20 мм м3 ------------------------ Территориальная поправка к базе 2001г МАТ=1,1 КОЭФ. К ПОЗИЦИИ: Районный к-т 15% | 24.422 | 114.02 | ---------- 114,02 |  | 2785 | ---------- 2785 |  | ---------- 7,274 |  | 20258 | ---------- 20258 |  | ----------
7 | ТЕР27-02-010-02 Установка бортовых камней бетонных: при других видах покрытий 100 м бортового камня ------------------------ Территориальная поправка к базе 2001г МАТ=1,1 КОЭФ. К ПОЗИЦИИ: Районный к-т 15% ------------------------ НР 121%=142%*0.85 от ФОТ; (52400) СП 76%=95%*0.8 от ФОТ; (32913) | 4,48 (224*2/100) | 4693.65 | 615,07 ---------- 3999,99 | 78,6 ---------- 8,41 | 21028 | 2756 ---------- 17920 | 352 ---------- 38 | 15,5 ---------- 4,69 | 6,346 ---------- 15,485 | 128997 | 42718 ---------- 84045 | 2234 ---------- 588 | 340,84 ----------
8 | ТСЦ-401-0006 Бетон тяжелый, класс: В15 (М200) м3 ------------------------ Территориальная поправка к базе 2001г МАТ=1,1 | -26.43 | 656.57 | ---------- 656,57 |  | -17353 | ---------- -17353 |  | ---------- 4,706 |  | -81663 | ---------- -81663 |  | ----------
9 | ТСЦ-401-0006 Бетон тяжелый, класс: В15 (М200) м3 ------------------------ Территориальная поправка к базе 2001г МАТ=1,1 | 6,72 (224*2*0,1*0,15) | 656.57 | ---------- 656,57 |  | 4412 | ---------- 4412 |  | ---------- 4,706 |  | 20763 | ---------- 20763 |  | ----------
10 | ТСЦ-403-8023 Камни бортовые: БР 100.20.8 /бетон В22,5 (М300), объем 0,016 м3/ (ГОСТ 6665-91) шт. ------------------------ Территориальная поправка к базе 2001г МАТ=1,1 | 448 (224*2) | 28.97 | ---------- 28,97 |  | 12979 | ---------- 12979 |  | ---------- 5,746 |  | 74577 | ---------- 74577 |  | ----------
11 | ТЕР27-06-026-01 Розлив вяжущих материалов 1 т ------------------------ Территориальная поправка к базе 2001г МАТ=1,1 КОЭФ. К ПОЗИЦИИ: Районный к-т 15% ------------------------ НР 121%=142%*0.85 от ФОТ; (17) СП 76%=95%*0.8 от ФОТ; (11) | 0,1792 (0,8*224/1000) | 3033.45 | ---------- 2990,94 | 42,5 ---------- 7 | 544 | ---------- 536 | 8 ---------- 1 | 15,5 ---------- 6,313 | 5,628 ---------- 14,47 | 3429 | ---------- 3384 | 45 ---------- 14 | ----------
12 | ТЕР27-07-001-01 Устройство асфальтобетонных покрытий дорожек и тротуаров однослойных из литой мелкозернистой асфальтобетонной смеси толщиной 3 см 100 м2 покрытия ------------------------ Территориальная поправка к базе 2001г МАТ=1,1 КОЭФ. К ПОЗИЦИИ: Районный к-т 15% ------------------------ НР 121%=142%*0.85 от ФОТ; (5664) СП 76%=95%*0.8 от ФОТ; (3558) | 2.24 | 1802.01 | 134,41 ---------- 1614,76 | 52,84 ---------- 0,53 | 4037 | 301 ---------- 3618 | 118 ---------- 1 | 15,5 ---------- 12,933 | 2,631 ---------- 15,302 | 51768 | 4666 ---------- 46792 | 310 ---------- 15 | 33,87 ----------
13 | ТЕР27-07-001-02 На каждые 0,5 см изменения толщины покрытия добавлять к расценке 27-07-001-01 100 м2 покрытия ------------------------ Территориальная поправка к базе 2001г МАТ=1,1 КОЭФ. К ПОЗИЦИИ: Районный к-т 15%; ПЗ=4 (ОЗП=4; ЭМ=4 к расх.; ЗПМ=4; МАТ=4 к расх.; ТЗ=4; ТЗМ=4) ------------------------ НР 121%=142%*0.85 от ФОТ; (3470) СП 76%=95%*0.8 от ФОТ; (2180) | 2.24 | 1062.68 | 82,48 ---------- 949,96 | 30.24 | 2380 | 185 ---------- 2127 | 68 | 15,5 ---------- 13,914 | 2.094 | 32605 | 2868 ---------- 29595 | 142 | 20,79 ----------
14 | ТСЦ-410-0054 Асфальт литой: для покрытий тротуаров тип II (жесткий) т ------------------------ Территориальная поправка к базе 2001г МАТ=1,1 | -26,83 (-15,99-10,84) | 196.27 | ---------- 196,27 |  | -5266 | ---------- -5266 |  | ---------- 13,914 |  | -73271 | ---------- -73271 |  | ----------
15 | ТСЦ-410-0006 Асфальтобетонные смеси дорожные, аэродромные и асфальтобетон (горячие и теплые для плотного асфальтобетона мелко и крупнозернистые, песчаные), марка: II, тип Б т ------------------------ Территориальная поправка к базе 2001г МАТ=1,1 | 26.83 | 329.04 | ---------- 329,04 |  | 8828 | ---------- 8828 |  | ---------- 9,194 |  | 81165 | ---------- 81165 |  | ----------
Итого прямые затраты по смете | [5 empty] | 36072 | 3639,00 ---------- 30594,00 | 1839,00 ---------- 98,00 |  |  | 36072 | 3639,00 ---------- 30594,00 | 1839,00 ---------- 98,00 | 447,31 ---------- 8,10
Итого прямые затраты по смете с учетом индексов, в текущих ценах | [5 empty] | 36072 | 3639,00 ---------- 30594,00 | 1839,00 ---------- 98,00 |  |  | 272412 | 56406,00 ---------- 205660,00 | 10346,00 ---------- 1515,00 | 447,31 ---------- 8,10
В том числе (справочно):
фонд оплаты труда (ФОТ) | [5 empty] | 3737 |  |  |  |  | 57921
материалы | [5 empty] | 30594 |  |  |  |  | 205660
эксплуатация машин и механизмов | [5 empty] | 1839 |  |  |  |  | 10346
Накладные расходы | [5 empty] | 5085 |  |  |  |  | 67143
Сметная прибыль | [5 empty] | 3371 |  |  |  |  | 41801
Итого | [5 empty] | 44528 |  |  |  |  | 381356 |  |  | 447,31 ---------- 8,10
НДС 18% | [10 empty] | 68644
ВСЕГО по смете | [10 empty] | 450000
Составил:______________ (В.Н.Аришина)
Note on A8: <Наименование стройки>
Note on A11: <Индекс/ЛН локальной сметы>
Note on A13: на <Наименование локальной сметы>,<Наименование объекта>
Note on A24: <Номер позиции по смете>
Note on A40: <Текстовая часть (итоги)>
Note on A53: ______________ (<Составил>)
Note on B24: <Обоснование (код) позиции> <Примечание> <Наименование (текстовая часть) расценки> <Ед. измерения по расценке> ------------------------ <Обоснование коэффициентов> ------------------------ <Формула расчета стоимости единицы> ------------------------ <Строка задания НР для БИМ>; (<Сумма НР по позиции для БИМ>) <Строка задания СП для БИМ>; (<Сумма СП по позиции для БИМ>)
Note on C15: <Основание>
Note on C24: <Количество всего (физ. объем) по позиции> (<Формула расчета физ. объема>)
Note on D24: <ПЗ по позиции на единицу в базисных ценах с учетом всех к-тов>
Note on E24: <ОЗП по позиции на единицу в базисных ценах с учетом всех к-тов> ---------- <МАТ по позиции на единицу в базисных ценах с учетом всех к-тов>
Note on F24: <ЭММ по позиции на единицу в базисных ценах с учетом всех к-тов> ---------- <ЗПМ по позиции на единицу в базисных ценах с учетом всех к-тов>
Note on G24: <ИТОГО ПЗ на физобъем по позиции в базисных ценах>
Note on G40: <Прямые затраты в базисных ценах (итоги)>
Note on H24: <ИТОГО ОЗП на физобъем по позиции в базисных ценах> ---------- <ИТОГО МАТ на физобъем по позиции в базисных ценах>
Note on H40: <З/п основных рабочих в базисных ценах (итоги)> ---------- <Материалы в базисных ценах (итоги)>
Note on I24: <ИТОГО ЭММ на физобъем по позиции в базисных ценах> ---------- <ИТОГО ЗПМ на физобъем по позиции в базисных ценах>
Note on I40: <Эксплуатация машин в базисных ценах (итоги)> ---------- <З/п машинистов в базисных ценах (итоги)>
Note on J24: <Индекс к позиции на ОЗП> ---------- <Индекс к позиции на МАТ>
Note on K16: =<Итого по расчету>/1000
Note on K17: <Итого ТЗ>
Note on K18: =<Итого ФОТ>/1000
Note on K24: <Индекс к позиции на ЭМ> ---------- <Индекс к позиции на ЗПМ>
Note on L24: <Общая стоимость ПЗ по позиции для БИМ до начисления НР и СП>
Note on L40: <Прямые затраты (итоги)>
Note on M24: <Общая стоимость ОЗП по позиции для БИМ до начисления НР и СП> ---------- <Общая стоимость МАТ по позиции для БИМ до начисления НР и СП>
Note on M40: <З/п основных рабочих (итоги)> ---------- <Материалы (итоги)>
Note on N24: <Общая стоимость ЭММ по позиции для БИМ до начисления НР и СП> ---------- <Общая стоимость ЗПМ по позиции для БИМ до начисления НР и СП>
Note on N40: <Эксплуатация машин (итоги)> ---------- <З/п машинистов (итоги)>
Note on O24: <ТЗ по позиции всего> ---------- <ТЗM по позиции всего>
Note on O40: <Трудозатраты основных рабочих (итоги)> ---------- <Трудозатраты машинистов (итоги)>
Note on Q24: <Признак материала - позиции>
Note on R24: <Индекс к позиции на ОЗП>
Note on S20: <ИТОГО ПЗ на физобъем по позиции в базисных ценах>
Note on T20: <Общая стоимость ПЗ по позиции для БИМ до начисления НР и СП>
Note on U20: <Строка задания НР для БИМ>
Note on V20: <Строка задания СП для БИМ>
Note on W20: <Сумма НР по позиции для БИМ>
Note on X20: <Сумма СП по позиции для БИМ>
Note on Y20: <Итоговое значение по позиции для БИМ>
Note on Z20: <Сумма НР по позиции при расчете в базисных ценах>
Note on AA20: <Сумма СП по позиции при расчете в базисных ценах>