## Мои данные
Приложение №8
| СОГЛАСОВАНО: | [8 empty] | УТВЕРЖДАЮ:
| Заместитель | [8 empty] | Начальник управления по жилищно-коммунальному,
| Главы Администрации города Рубцовска | [8 empty] | дорожному хозяйству и благоустройству
| ______________________ О.Г.Обухович | [8 empty] | ____________________ О.И.Гусева
| " _____ " ________________ 2015 г. | [8 empty] | " _____ " ________________ 2015 г.
Администрация города Рубцовска Алтайского края
(наименование стройки)
ЛОКАЛЬНАЯ СМЕТА
(локальный сметный расчет)
на выполнение работ по ремонту автомобильных дорог общего пользования по пер. Садовый от пр. Ленина до ул. Комсомольской на территории города Рубцовска в 2015 году.
(наименование работ и затрат, наименование объекта)
[5 empty] | Сметная стоимость |  |  |  |  | 3854.3284 |  | тыс.руб.
[5 empty] | Нормативная трудоемкость |  |  |  |  | 650.57 |  | чел.час
[5 empty] | Средства на оплату труда |  |  |  |  | 151.301 |  | тыс.руб.
Составлен в базисных и текущих ценах по состоянию на 1 квартал 2015г.
№ п.п. | Шифр и номер позиции норматива Наименование работ и затрат | Объём | Базисная стоимость за единицу |  |  | Базисная стоимость всего |  |  | Индекс |  | Текущая стоимость всего
|  |  | Всего | Осн. з/п | Эксп. | Всего | Осн. з/п | Эксп. | Осн. з/п | Эксп. | Всего | Осн. з/п | Эксп.
|  |  |  | Материал | В т.ч. з/п |  | Материал | В т.ч. з/п | Материал | В т.ч. з/п |  | Материал | В т.ч. з/п
1 | 2 | 3 | 4 | 5 | 6 | 7 | 8 | 9 | 10 | 11 | 12 | 13 | 14
Раздел 1. пер. Садовый (от пр. Ленина до ул. Комсомольской)
1 | ТЕРр68-15-1 Ремонт асфальтобетонного покрытия дорог однослойного толщиной: 50 мм площадью ремонта до 5 м2 100 м2 ------------------------ (Территориальная поправка к базе 2001г МАТ=1,1; Районный к-т 15%; ОЗП=1,2; ЭМ=1,2 к расх.; ЗПМ=1,2; ТЗ=1,2; ТЗМ=1,2) | 3 | 5313.16 | 954,53 ---------- 3781,07 | 577,55 ---------- 76,12 | 15939 | 2864 ---------- 11342 | 1733 ---------- 228 | 17,67 ---------- 10,143 | 6,849 ---------- 17,661 | 177518 | 50607 ---------- 115042 | 11869 ---------- 4027
Накладные расходы от ФОТ(54634 руб.)48078
Сметная прибыль от ФОТ(54634 руб.)26224
Всего с НР и СП251820
2 | ТСЦ-410-0021 Асфальтобетонные смеси дорожные, аэродромные и асфальтобетон (горячие и теплые для пористого асфальтобетона щебеночные и гравийные), марка I т ------------------------ (Территориальная поправка к базе 2001г МАТ=1,1; Районный к-т 15%) | -35.7 | 302.2 | ---------- 302,2 |  | -10789 | ---------- -10789 |  | ---------- 10,339 |  | -111547 | ---------- -111547
3 | ТСЦ-410-0006 Асфальтобетонные смеси дорожные, аэродромные и асфальтобетон (горячие и теплые для плотного асфальтобетона мелко и крупнозернистые, песчаные), марка II, тип Б т ------------------------ (Территориальная поправка к базе 2001г МАТ=1,1; Районный к-т 15%) | 35.7 | 329.04 | ---------- 329,04 |  | 11747 | ---------- 11747 |  | ---------- 9,458 |  | 111103 | ---------- 111103
4 | ФССЦпг01-01-01-043 Погрузочные работы при автомобильных перевозках: мусора строительного с погрузкой экскаваторами емкостью ковша до 0,5 м3 1 т груза ------------------------ (Территориальная поправка к базе 2001г МАТ=1,1; Районный к-т 15%; ЭМ=0,93 к расх.; ЗПМ=0,93; ТЗМ=0,93) | 27 | 3.28 |  | 3.28 | 89 |  | 89 | 17.67 | 8,25 ---------- 17,67 | 734 |  | 734
НР 0%=0%*0,85 от ФОТ
СП 0%=0%*0,8 от ФОТ
Всего с НР и СП734
5 | ТССЦпг03-21-01-010 Перевозка грузов автомобилями-самосвалами грузоподъемностью 10 т, работающих вне карьера, на расстояние: до 10 км I класс груза 1т груза ------------------------ (Территориальная поправка к базе 2001г МАТ=1,1; Районный к-т 15%) | 27 | 11.56 |  | 11.56 | 312 |  | 312 |  | 8.3 | 2590 |  | 2590
НР 0%=0%*0,85 от ФОТ
СП 0%=0%*0,8 от ФОТ
Всего с НР и СП2590
6 | ТЕР27-06-026-01 Розлив вяжущих материалов 1 т ------------------------ (Территориальная поправка к базе 2001г МАТ=1,1; Районный к-т 15%; ОЗП=1,2; ЭМ=1,2 к расх.; ЗПМ=1,2; ТЗ=1,2; ТЗМ=1,2; ОЗП=1,15; ЭМ=1,25 к расх.; ЗПМ=1,25; ТЗ=1,15; ТЗМ=1,25) | 2.41 | 3054.7 | ---------- 2990,94 | 63,76 ---------- 10,51 | 7362 | ---------- 7208 | 154 ---------- 25 | 17,67 ---------- 6,335 | 6,138 ---------- 16,494 | 46608 | ---------- 45663 | 945 ---------- 412
Накладные расходы от ФОТ(412 руб.)499
Сметная прибыль от ФОТ(412 руб.)268
Всего с НР и СП47375
7 | ТЕРр68-10-1 Устройство выравнивающего слоя из асфальтобетонной смеси: с применением укладчиков асфальтобетона 100 т смеси ------------------------ (Территориальная поправка к базе 2001г МАТ=1,1; Районный к-т 15%; ОЗП=1,2; ЭМ=1,2 к расх.; ЗПМ=1,2; ТЗ=1,2; ТЗМ=1,2) | 3.639 | 35410.48 | 336,06 ---------- 30538,17 | 4536,25 ---------- 429,54 | 128859 | 1223 ---------- 111129 | 16507 ---------- 1563 | 17,67 ---------- 10,341 | 5,966 ---------- 18,644 | 1269276 | 21610 ---------- 1149185 | 98481 ---------- 29141
Накладные расходы от ФОТ(50751 руб.)44661
Сметная прибыль от ФОТ(50751 руб.)24360
Всего с НР и СП1338297
8 | ТЕР27-06-026-01 Розлив вяжущих материалов 1 т ------------------------ (Территориальная поправка к базе 2001г МАТ=1,1; Районный к-т 15%; ОЗП=1,2; ЭМ=1,2 к расх.; ЗПМ=1,2; ТЗ=1,2; ТЗМ=1,2; ОЗП=1,15; ЭМ=1,25 к расх.; ЗПМ=1,25; ТЗ=1,15; ТЗМ=1,25) | 2.41 | 3054.7 | ---------- 2990,94 | 63,76 ---------- 10,51 | 7362 | ---------- 7208 | 154 ---------- 25 | 17,67 ---------- 6,335 | 6,138 ---------- 16,494 | 46608 | ---------- 45663 | 945 ---------- 412
Накладные расходы от ФОТ(412 руб.)499
Сметная прибыль от ФОТ(412 руб.)268
Всего с НР и СП47375
9 | ТЕР27-06-020-01 Устройство покрытия толщиной 4 см из горячих асфальтобетонных смесей плотных мелкозернистых типа АБВ, плотность каменных материалов: 2,5-2,9 т/м3 1000 м2 покрытия ------------------------ (Территориальная поправка к базе 2001г МАТ=1,1; Районный к-т 15%; ОЗП=1,2; ЭМ=1,2 к расх.; ЗПМ=1,2; ТЗ=1,2; ТЗМ=1,2; ОЗП=1,15; ЭМ=1,25 к расх.; ЗПМ=1,25; ТЗ=1,15; ТЗМ=1,25) | 3.013 | 37400.92 | 486,26 ---------- 33266,92 | 3647,75 ---------- 342,29 | 112689 | 1465 ---------- 100233 | 10991 ---------- 1031 | 17,67 ---------- 9,674 | 5,95 ---------- 18,627 | 1060937 | 25887 ---------- 969654 | 65396 ---------- 19204
Накладные расходы от ФОТ(45091 руб.)54560
Сметная прибыль от ФОТ(45091 руб.)29309
Всего с НР и СП1144806
10 | ТСЦ-410-0001 Асфальтобетонные смеси дорожные, аэродромные и асфальтобетон (горячие и теплые для плотного асфальтобетона мелко и крупнозернистые, песчаные), марка I, тип А т ------------------------ (Территориальная поправка к базе 2001г МАТ=1,1; Районный к-т 15%) | -291.1 | 342.33 | ---------- 342,33 |  | -99652 | ---------- -99652 |  | ---------- 9,922 |  | -988747 | ---------- -988747
11 | ТСЦ-410-0048 Асфальтобетон щебеночно-мастичный, вид ЩМА-20 т ------------------------ (Территориальная поправка к базе 2001г МАТ=1,1; Районный к-т 15%) | 291.1 | 403.21 | ---------- 403,21 |  | 117374 | ---------- 117374 |  | ---------- 12,12 |  | 1422573 | ---------- 1422573
Итого прямые затраты по смете | [5 empty] | 291292 | 5552 ---------- 255800 | 29940 ---------- 2872 |  |  | 291292 | 5552 ---------- 255800 | 29940 ---------- 2872
Итого прямые затраты по смете с учетом индексов, в текущих ценах | [10 empty] | 3037653 | 98104 ---------- 2758588 | 180961 ---------- 53197
В том числе (справочно):
фонд оплаты труда (ФОТ) | [5 empty] | 8424 |  |  |  |  | 151301
материалы | [5 empty] | 255800 |  |  |  |  | 2758588
эксплуатация машин и механизмов | [5 empty] | 29940 |  |  |  |  | 180961
Накладные расходы | [5 empty] | 9728 |  |  |  |  | 148297
Сметная прибыль | [5 empty] | 5946 |  |  |  |  | 80430
Итого | [5 empty] | 306966 |  |  |  |  | 3266380
НДС 18% | [10 empty] | 587948.4
ВСЕГО по смете | [10 empty] | 3854328.4
Составил:______________ (В.Н.Аришина)
Note on A8: <Наименование стройки>
Note on A11: <Индекс/ЛН локальной сметы>
Note on A13: на <Наименование локальной сметы>,<Наименование объекта>
Note on A25: <Номер позиции по смете>
Note on A72: ______________ (<Составил>)
Note on A74: ______________ (<Проверил>)
Note on B25: <Обоснование (код) позиции> <Примечание> <Наименование (текстовая часть) расценки> <Ед. измерения по расценке> ------------------------ <Обоснование коэффициентов> ------------------------ <Формула расчета стоимости единицы> ------------------------ <Строка задания НР для БИМ>; (<Сумма НР по позиции для БИМ>) <Строка задания СП для БИМ>; (<Сумма СП по позиции для БИМ>)
Note on C16: <Основание>
Note on C25: <Количество всего (физ. объем) по позиции> (<Формула расчета физ. объема>)
Note on D25: <ПЗ по позиции на единицу в базисных ценах с учетом всех к-тов>
Note on E25: <ОЗП по позиции на единицу в базисных ценах с учетом всех к-тов> ---------- <МАТ по позиции на единицу в базисных ценах с учетом всех к-тов>
Note on F25: <ЭММ по позиции на единицу в базисных ценах с учетом всех к-тов> ---------- <ЗПМ по позиции на единицу в базисных ценах с учетом всех к-тов>
Note on G25: <ИТОГО ПЗ на физобъем по позиции в базисных ценах>
Note on H25: <ИТОГО ОЗП на физобъем по позиции в базисных ценах> ---------- <ИТОГО МАТ на физобъем по позиции в базисных ценах>
Note on I25: <ИТОГО ЭММ на физобъем по позиции в базисных ценах> ---------- <ИТОГО ЗПМ на физобъем по позиции в базисных ценах>
Note on J25: <Индекс к позиции на ОЗП> ---------- <Индекс к позиции на МАТ>
Note on K17: =<Итого по расчету>/1000
Note on K18: <Итого ТЗ>
Note on K19: =<Итого ФОТ>/1000
Note on K25: <Индекс к позиции на ЭМ> ---------- <Индекс к позиции на ЗПМ>
Note on L25: <Общая стоимость ПЗ по позиции для БИМ до начисления НР и СП>
Note on M25: <Общая стоимость ОЗП по позиции для БИМ до начисления НР и СП> ---------- <Общая стоимость МАТ по позиции для БИМ до начисления НР и СП>
Note on N25: <Общая стоимость ЭММ по позиции для БИМ до начисления НР и СП> ---------- <Общая стоимость ЗПМ по позиции для БИМ до начисления НР и СП>
Note on P25: <Признак материала - позиции>
Note on Q25: <Индекс к позиции на ОЗП>
Note on R21: <ИТОГО ПЗ на физобъем по позиции в базисных ценах>
Note on S21: <Общая стоимость ПЗ по позиции для БИМ до начисления НР и СП>
Note on T21: <Строка задания НР для БИМ>
Note on U21: <Строка задания СП для БИМ>
Note on V21: <Сумма НР по позиции для БИМ>
Note on W21: <Сумма СП по позиции для БИМ>
Note on X21: <Итоговое значение по позиции для БИМ>
Note on Y21: <Сумма НР по позиции при расчете в базисных ценах>
Note on Z21: <Сумма СП по позиции при расчете в базисных ценах>