## Мои данные
Форма 4т
| СОГЛАСОВАНО: | [8 empty] | УТВЕРЖДАЮ:
Начальник МКУ "УКС" г. Рубцовска
| _____________________________ | [8 empty] | ______________________ А.П. Сухачев
| " _____ " ________________ 2015г. | [8 empty] | "____" ___________________ 2015 г.
МБУ "ДЮДК "Черемушки"
(наименование стройки)
ЛОКАЛЬНАЯ СМЕТА № 1
(локальный сметный расчет)
на капитальный ремонт кровли здания МБУ "ДЮДК "Черемушки"по ул. Алтайской, 177
(наименование работ и затрат, наименование объекта)
[5 empty] | Сметная стоимость |  |  |  |  | 900.0002 |  | тыс.руб.
[5 empty] | Нормативная трудоемкость |  |  |  |  | 937.31 |  | чел.час
[5 empty] | Средства на оплату труда |  |  |  |  | 156.032 |  | тыс.руб.
Составлен в базисных и текущих ценах по состоянию на 1 квартал 2015г.
№ п.п. | Шифр и номер позиции норматива Наименование работ и затрат | Объём | Базисная стоимость за единицу |  |  | Базисная стоимость всего |  |  | Индекс |  | Текущая стоимость всего
|  |  | Всего | Осн. з/п | Эксп. | Всего | Осн. з/п | Эксп. | Осн. з/п | Эксп. | Всего | Осн. з/п | Эксп.
|  |  |  | Материал | В т.ч. з/п |  | Материал | В т.ч. з/п | Материал | В т.ч. з/п |  | Материал | В т.ч. з/п
1 | 2 | 3 | 4 | 5 | 6 | 7 | 8 | 9 | 10 | 11 | 12 | 13 | 14
1 | ТЕРр58-20-2 Смена обделок из листовой стали (поясков, сандриков, отливов, карнизов) шириной: до 0,7 м 100 м ------------------------ (Территориальная поправка к базе 2001г МАТ=1,1; Районный к-т 15%) | 1.64 | 5662.47 | 515,46 ---------- 5138,65 | 8,35 ---------- 1,48 | 9286 | 845 ---------- 8427 | 14 ---------- 2 | 17,67 ---------- 2,447 | 10,007 ---------- 20,649 | 35692 | 14931 ---------- 20621 | 140 ---------- 41
Накладные расходы от ФОТ(14972 руб.)10630
Сметная прибыль от ФОТ(14972 руб.)8833
Всего с НР и СП55155
2 | ТЕР12-01-017-01 Устройство выравнивающих стяжек: цементно-песчаных толщиной 15 мм 100 м2 стяжки ------------------------ (Территориальная поправка к базе 2001г МАТ=1,1; Районный к-т 15%; ОЗП=1,15; ЭМ=1,25 к расх.; ЗПМ=1,25; ТЗ=1,15; ТЗМ=1,25) | 5.24 | 1200.97 | 258,47 ---------- 688,7 | 253,8 ---------- 25,01 | 6293 | 1354 ---------- 3609 | 1330 ---------- 131 | 17,67 ---------- 6,221 | 5,465 ---------- 17,655 | 53645 | 23925 ---------- 22452 | 7268 ---------- 2313
Накладные расходы от ФОТ(26238 руб.)24139
Сметная прибыль от ФОТ(26238 руб.)13119
Всего с НР и СП90903
3 | ТЕР12-01-017-02 Устройство выравнивающих стяжек: на каждый 1 мм изменения толщины добавлять или исключать к расценке 12-01-017-01 100 м2 стяжки ------------------------ (Территориальная поправка к базе 2001г МАТ=1,1; Районный к-т 15%; ПЗ=10 (ОЗП=10; ЭМ=10 к расх.; ЗПМ=10; МАТ=10 к расх.; ТЗ=10; ТЗМ=10); ОЗП=1,15; ЭМ=1,25 к расх.; ЗПМ=1,25; ТЗ=1,15; ТЗМ=1,25) | 5.24 | 562.35 | 94,96 ---------- 430,76 | 36,63 ---------- 3,88 | 2947 | 498 ---------- 2257 | 192 ---------- 20 | 17,67 ---------- 6,38 | 5,539 ---------- 17,516 | 24263 | 8800 ---------- 14400 | 1063 ---------- 350
Накладные расходы от ФОТ(9150 руб.)8418
Сметная прибыль от ФОТ(9150 руб.)4575
Всего с НР и СП37256
4 | ТЕР12-01-016-02 Огрунтовка оснований из бетона или раствора под водоизоляционный кровельный ковер: готовой эмульсией битумной 100 м2 кровли ------------------------ (Территориальная поправка к базе 2001г МАТ=1,1; Районный к-т 15%; ОЗП=1,15; ЭМ=1,25 к расх.; ЗПМ=1,25; ТЗ=1,15; ТЗМ=1,25) | 6.34 | 192.52 | 26,93 ---------- 161,19 | 4.4 | 1221 | 171 ---------- 1022 | 28 | 17,67 ---------- 4,249 | 8.898 | 7613 | 3022 ---------- 4342 | 249
Накладные расходы от ФОТ(3022 руб.)2780
Сметная прибыль от ФОТ(3022 руб.)1511
Всего с НР и СП11904
5 | ТЕРр58-7-6 Смена существующих рулонных кровель на покрытия из наплавляемых материалов: в два слоя 100 м2 покрытия ------------------------ (Территориальная поправка к базе 2001г МАТ=1,1; Районный к-т 15%) | 6.34 | 13997.11 | 476,41 ---------- 13480,2 | 40,49 ---------- 2,86 | 88742 | 3020 ---------- 85465 | 257 ---------- 18 | 17,67 ---------- 3,918 | 6,148 ---------- 20,612 | 389795 | 53363 ---------- 334852 | 1580 ---------- 371
Накладные расходы от ФОТ(53734 руб.)38151
Сметная прибыль от ФОТ(53734 руб.)31703
Всего с НР и СП459649
6 | ТСЦ-402-0004 Раствор готовый кладочный цементный марки 100 м3 ------------------------ (Территориальная поправка к базе 2001г МАТ=1,1; Районный к-т 15%) | -9.51 | 422.28 | ---------- 422,28 |  | -4016 | ---------- -4016 |  | ---------- 6,381 |  | -25626 | ---------- -25626
7 | ТСЦ-101-1875 Сталь листовая оцинкованная толщиной листа 0,7 мм т ------------------------ (Территориальная поправка к базе 2001г МАТ=1,1; Районный к-т 15%) | -0.634 | 15613.18 | ---------- 15613,18 |  | -9899 | ---------- -9899 |  | ---------- 2,399 |  | -23748 | ---------- -23748
8 | ТСЦ-101-1962 Изопласт П ЭПП-4,0 м2 ------------------------ (Территориальная поправка к базе 2001г МАТ=1,1; Районный к-т 15%) | -849.6 | 40.83 | ---------- 40,83 |  | -34689 | ---------- -34689 |  | ---------- 3,879 |  | -134559 | ---------- -134559
9 | ТСЦ-101-1961 Изопласт К ЭКП-4,5 м2 ------------------------ (Территориальная поправка к базе 2001г МАТ=1,1; Районный к-т 15%) | -722.8 | 48.04 | ---------- 48,04 |  | -34723 | ---------- -34723 |  | ---------- 3,878 |  | -134656 | ---------- -134656
10 | ТСЦ-101-6059 Биполь ТПП м2 ------------------------ (Территориальная поправка к базе 2001г МАТ=1,1; Районный к-т 15%) | 849.6 | 25.39 | ---------- 25,39 |  | 21571 | ---------- 21571 |  | ---------- 4,077 |  | 87945 | ---------- 87945
11 | ТСЦ-101-6060 Биполь ТКП м2 ------------------------ (Территориальная поправка к базе 2001г МАТ=1,1; Районный к-т 15%) | 722.8 | 28.23 | ---------- 28,23 |  | 20405 | ---------- 20405 |  | ---------- 4,014 |  | 81906 | ---------- 81906
Замена утеплителя
12 | ТЕР12-01-017-01 Разборка выравнивающих стяжек: цементно-песчаных толщиной 15 мм 100 м2 стяжки ------------------------ (Территориальная поправка к базе 2001г МАТ=1,1; Районный к-т 15%; МДС36 п.3.3.1.Демонтаж (разборка) сборных бетонных и железобетонных конструкций ОЗП=0,8; ЭМ=0,8 к расх.; ЗПМ=0,8; МАТ=0 к расх.; ТЗ=0,8; ТЗМ=0,8; ПЗ=2 (ОЗП=2; ЭМ=2 к расх.; ЗПМ=2; МАТ=2 к расх.; ТЗ=2; ТЗМ=2)) | 1.1 | 684.47 | 359.61 | 324,86 ---------- 32,02 | 753 | 396 | 357 ---------- 35 | 17,67 ---------- 6,221 | 5,465 ---------- 17,655 | 8948 | 6997 | 1951 ---------- 618
Накладные расходы от ФОТ(7615 руб.)7006
Сметная прибыль от ФОТ(7615 руб.)3808
Всего с НР и СП19762
13 | ТЕРр58-17-3 Разборка теплоизоляции на кровле из: плит пенополистирольных толщиной 100 мм 100 м2 покрытия кровли ------------------------ (Территориальная поправка к базе 2001г МАТ=1,1; Районный к-т 15%; ПЗ=2 (ОЗП=2; ЭМ=2 к расх.; ЗПМ=2; МАТ=2 к расх.; ТЗ=2; ТЗМ=2)) | 1.1 | 151.27 | 149.89 | 1.38 | 166 | 165 | 1 | 17.67 | 3.812 | 2920 | 2916 | 4
Накладные расходы от ФОТ(2916 руб.)2070
Сметная прибыль от ФОТ(2916 руб.)1720
Всего с НР и СП6710
14 | ТЕР12-01-013-05 Утепление покрытий плитами: из легких (ячеистых) бетонов или фибролита насухо 100 м2 утепляемого покрытия ------------------------ (Территориальная поправка к базе 2001г МАТ=1,1; Районный к-т 15%; МАТ=0 к расх.; ОЗП=1,15; ЭМ=1,25 к расх.; ЗПМ=1,25; ТЗ=1,15; ТЗМ=1,25; ПЗ=2 (ОЗП=2; ЭМ=2 к расх.; ЗПМ=2; МАТ=2 к расх.; ТЗ=2; ТЗМ=2)) | 1.1 | 1321.27 | 635.73 | 685,55 ---------- 59,02 | 1453 | 699 | 754 ---------- 65 | 17,67 ---------- 8,84 | 7,076 ---------- 17,662 | 17686 | 12351 | 5335 ---------- 1148
Накладные расходы от ФОТ(13499 руб.)12419
Сметная прибыль от ФОТ(13499 руб.)6750
Всего с НР и СП36855
15 | ТСЦ-104-0233 Плиты теплоизоляционные на основе базальтовых пород КТ кровля Н м3 ------------------------ (Территориальная поправка к базе 2001г МАТ=1,1; Районный к-т 15%) | 28.1 | 1954.82 | ---------- 1954,82 |  | 54930 | ---------- 54930 |  | ---------- 2,029 |  | 111453 | ---------- 111453
16 | ТЕР06-01-015-10 Армирование подстилающих слоев и набетонок 1 т ------------------------ (Территориальная поправка к базе 2001г МАТ=1,1; Районный к-т 15%; ОЗП=1,15; ЭМ=1,25 к расх.; ЗПМ=1,25; ТЗ=1,15; ТЗМ=1,25; МАТ=0 к расх.) | 0.44 | 169.51 | 123.2 | 46,31 ---------- 2,47 | 75 | 55 | 20 ---------- 1 | 17,67 ---------- 4,477 | 7,789 ---------- 17,641 | 1128 | 972 | 156 ---------- 18
Накладные расходы от ФОТ(990 руб.)792
Сметная прибыль от ФОТ(990 руб.)495
Всего с НР и СП2415
17 | ТСЦ-204-0097 Сетка сварная из холоднотянутой проволоки 4-5 мм т ------------------------ (Территориальная поправка к базе 2001г МАТ=1,1; Районный к-т 15%) | 0.44 | 9181.12 | ---------- 9181,12 |  | 4040 | ---------- 4040 |  | ---------- 4,694 |  | 18964 | ---------- 18964
18 | ТЕР12-01-017-01 Устройство выравнивающих стяжек: цементно-песчаных толщиной 15 мм 100 м2 стяжки ------------------------ (Территориальная поправка к базе 2001г МАТ=1,1; Районный к-т 15%; ОЗП=1,15; ЭМ=1,25 к расх.; ЗПМ=1,25; ТЗ=1,15; ТЗМ=1,25) | 1.1 | 1200.97 | 258,47 ---------- 688,7 | 253,8 ---------- 25,01 | 1321 | 284 ---------- 758 | 279 ---------- 28 | 17,67 ---------- 6,221 | 5,465 ---------- 17,655 | 11259 | 5018 ---------- 4716 | 1525 ---------- 494
Накладные расходы от ФОТ(5512 руб.)5071
Сметная прибыль от ФОТ(5512 руб.)2756
Всего с НР и СП19086
19 | ТЕР12-01-017-02 Устройство выравнивающих стяжек: на каждый 1 мм изменения толщины добавлять или исключать к расценке 12-01-017-01 100 м2 стяжки ------------------------ (Территориальная поправка к базе 2001г МАТ=1,1; Районный к-т 15%; ПЗ=35 (ОЗП=35; ЭМ=35 к расх.; ЗПМ=35; МАТ=35 к расх.; ТЗ=35; ТЗМ=35); ОЗП=1,15; ЭМ=1,25 к расх.; ЗПМ=1,25; ТЗ=1,15; ТЗМ=1,25) | 1.1 | 1968.21 | 332,34 ---------- 1507,66 | 128,21 ---------- 13,58 | 2165 | 366 ---------- 1658 | 141 ---------- 15 | 17,67 ---------- 6,38 | 5,539 ---------- 17,516 | 17826 | 6467 ---------- 10578 | 781 ---------- 263
Накладные расходы от ФОТ(6730 руб.)6192
Сметная прибыль от ФОТ(6730 руб.)3365
Всего с НР и СП27383
Разные работы
20 | ТССЦпг01-01-01-041 Погрузочные работы при автомобильных перевозках: мусора строительного с погрузкой вручную 1тгруза ------------------------ (Территориальная поправка к базе 2001г МАТ=1,1; Районный к-т 15%) | 24 | 44.46 | 44.46 |  | 1067 | 1067 |  | 10.921 |  | 11653 | 11653
НР 0%=0%*0,85 от ФОТ
СП 0%=0%*0,9 от ФОТ
Всего с НР и СП11653
21 | ТССЦпг03-21-01-010 Перевозка грузов автомобилями-самосвалами грузоподъемностью 10 т, работающих вне карьера, на расстояние: до 10 км I класс груза 1т груза ------------------------ (Территориальная поправка к базе 2001г МАТ=1,1; Районный к-т 15%) | 24 | 11.56 |  | 11.56 | 277 |  | 277 |  | 8.3 | 2299 |  | 2299
НР 0%=0%*0,85 от ФОТ
СП 0%=0%*0,9 от ФОТ
Всего с НР и СП2299
Итого прямые затраты по смете | [5 empty] | 133385 | 8920 ---------- 120815 | 3650 ---------- 315 |  |  | 133385 | 8920 ---------- 120815 | 3650 ---------- 315
Итого прямые затраты по смете с учетом индексов, в текущих ценах | [10 empty] | 566406 | 150416 ---------- 393639 | 22351 ---------- 5616
В том числе (справочно):
фонд оплаты труда (ФОТ) | [5 empty] | 9235 |  |  |  |  | 156032
материалы | [5 empty] | 120815 |  |  |  |  | 393639
эксплуатация машин и механизмов | [5 empty] | 3650 |  |  |  |  | 22351
Накладные расходы | [5 empty] | 8295 |  |  |  |  | 117670
Сметная прибыль | [5 empty] | 5309 |  |  |  |  | 78636
Итого | [5 empty] | 146989 |  |  |  |  | 762711.86
НДС 18% | [10 empty] | 137288.14
ВСЕГО по смете | [10 empty] | 900000.16
Составил:______________ (Автушко О.Н.)
Note on A8: <Наименование стройки>
Note on A11: <Индекс/ЛН локальной сметы>
Note on A13: на <Наименование локальной сметы>,<Наименование объекта>
Note on A25: <Номер позиции по смете>
Note on A101: ______________ (<Составил>)
Note on A103: ______________ (<Проверил>)
Note on B25: <Обоснование (код) позиции> <Примечание> <Наименование (текстовая часть) расценки> <Ед. измерения по расценке> ------------------------ <Обоснование коэффициентов> ------------------------ <Формула расчета стоимости единицы> ------------------------ <Строка задания НР для БИМ>; (<Сумма НР по позиции для БИМ>) <Строка задания СП для БИМ>; (<Сумма СП по позиции для БИМ>)
Note on C16: <Основание>
Note on C25: <Количество всего (физ. объем) по позиции> (<Формула расчета физ. объема>)
Note on D25: <ПЗ по позиции на единицу в базисных ценах с учетом всех к-тов>
Note on E25: <ОЗП по позиции на единицу в базисных ценах с учетом всех к-тов> ---------- <МАТ по позиции на единицу в базисных ценах с учетом всех к-тов>
Note on F25: <ЭММ по позиции на единицу в базисных ценах с учетом всех к-тов> ---------- <ЗПМ по позиции на единицу в базисных ценах с учетом всех к-тов>
Note on G25: <ИТОГО ПЗ на физобъем по позиции в базисных ценах>
Note on H25: <ИТОГО ОЗП на физобъем по позиции в базисных ценах> ---------- <ИТОГО МАТ на физобъем по позиции в базисных ценах>
Note on I25: <ИТОГО ЭММ на физобъем по позиции в базисных ценах> ---------- <ИТОГО ЗПМ на физобъем по позиции в базисных ценах>
Note on J25: <Индекс к позиции на ОЗП> ---------- <Индекс к позиции на МАТ>
Note on K17: =<Итого по расчету>/1000
Note on K18: <Итого ТЗ>
Note on K19: =<Итого ФОТ>/1000
Note on K25: <Индекс к позиции на ЭМ> ---------- <Индекс к позиции на ЗПМ>
Note on L25: <Общая стоимость ПЗ по позиции для БИМ до начисления НР и СП>
Note on M25: <Общая стоимость ОЗП по позиции для БИМ до начисления НР и СП> ---------- <Общая стоимость МАТ по позиции для БИМ до начисления НР и СП>
Note on N25: <Общая стоимость ЭММ по позиции для БИМ до начисления НР и СП> ---------- <Общая стоимость ЗПМ по позиции для БИМ до начисления НР и СП>
Note on P25: <Признак материала - позиции>
Note on Q25: <Индекс к позиции на ОЗП>
Note on R21: <ИТОГО ПЗ на физобъем по позиции в базисных ценах>
Note on S21: <Общая стоимость ПЗ по позиции для БИМ до начисления НР и СП>
Note on T21: <Строка задания НР для БИМ>
Note on U21: <Строка задания СП для БИМ>
Note on V21: <Сумма НР по позиции для БИМ>
Note on W21: <Сумма СП по позиции для БИМ>
Note on X21: <Итоговое значение по позиции для БИМ>
Note on Y21: <Сумма НР по позиции при расчете в базисных ценах>
Note on Z21: <Сумма СП по позиции при расчете в базисных ценах>