## Мои данные
[11 empty] | Приложение №2 |  |  | Форма 4т
| СОГЛАСОВАНО: | [9 empty] | УТВЕРЖДАЮ:
| Заместитель | [9 empty] | Исполняющий обязанности начальника управления по
| Главы Администрации города Рубцовска | [9 empty] | жилищно-коммунальному, дорожному хозяйству и
| ______________________ О.Г.Обухович | [9 empty] | благоустройству
| " _____ " ________________ 2015 г. | [9 empty] | ____________________В.В.Веснин
" _____ " ________________ 2015 г.
Администрация города Рубцовска Алтайского края
(наименование стройки)
ЛОКАЛЬНАЯ СМЕТА
(локальный сметный расчет)
на выполнение работ по благоустройству Рубцовского городского кладбища, раасположенного в районе п."Песчаный Борок"
Основание:
[5 empty] | Сметная стоимость |  |  |  |  | 940.7951 |  | тыс.руб.
[5 empty] | Нормативная трудоемкость |  |  |  |  | 163.93 |  | чел.час
[5 empty] | Средства на оплату труда |  |  |  |  | 38.709 |  | тыс.руб.
Составлен в базисных и текущих ценах по состоянию на 2 квартал 2015г.
№ п.п. | Шифр и номер позиции норматива Наименование работ и затрат | Объём | Базисная стоимость за единицу |  |  | Базисная стоимость всего |  |  | Индекс |  | Текущая стоимость всего |  |  | ТЗ / ТЗМ
|  |  | Всего | Осн. з/п | Эксп. | Всего | Осн. з/п | Эксп. | Осн. з/п | Эксп. | Всего | Осн. з/п | Эксп.
|  |  |  | Материал | В т.ч. з/п |  | Материал | В т.ч. з/п | Материал | В т.ч. з/п |  | Материал | В т.ч. з/п
1 | 2 | 3 | 4 | 5 | 6 | 7 | 8 | 9 | 10 | 11 | 12 | 13 | 14 | 15
Раздел 1. Устройство туалета на территории кладбища по Егорьевскому тракту на запад в районе Песчаного Борка
Туалет бетонный
1 | ТЕР01-01-006-04 Разработка грунта в котлованах объемом до 500 м3 экскаваторами с ковшом вместимостью 0,25 м3, группа грунтов: 1 1000 м3 грунта ------------------------ Территориальная поправка к базе 2001г МАТ=1,1 КОЭФ. К ПОЗИЦИИ: Районный к-т 15% ------------------------ НР 81%=95%*0.85 от ФОТ; (102) СП 40%=50%*0.8 от ФОТ; (50) | 0,015625 | 3951.88 |  | 3951,88 ---------- 475,43 | 62 |  | 62 ---------- 7 | 17.95 | 5,967 ---------- 17,949 | 370 |  | 370 ---------- 126 | ----------
2 | ТЕР01-01-031-01 Разработка грунта с перемещением до 10 м бульдозерами мощностью: 96 кВт (130 л.с.), группа грунтов 1 1000 м3 грунта ------------------------ Территориальная поправка к базе 2001г МАТ=1,1 КОЭФ. К ПОЗИЦИИ: Районный к-т 15% ------------------------ НР 81%=95%*0.85 от ФОТ; (29) СП 40%=50%*0.8 от ФОТ; (14) | 0.0156 | 1568.67 |  | 1568,67 ---------- 119,67 | 24 |  | 24 ---------- 2 | 17.95 | 4,728 ---------- 17,94 | 113 |  | 113 ---------- 36 | ----------
3 | ТЕР01-01-034-01 Засыпка траншей и котлованов с перемещением грунта до 5 м бульдозерами мощностью: 96 кВт (130 л.с.), группа грунтов 1 1000 м3 грунта ------------------------ Районный к-т 15% ------------------------ НР 81%=95%*0.85 от ФОТ; (15) СП 40%=50%*0.8 от ФОТ; (7) | 0.01 | 957.73 |  | 957,73 ---------- 73,06 | 10 |  | 10 ---------- 1 | 17.95 | 4,728 ---------- 17,941 | 47 |  | 47 ---------- 18 | ----------
4 | ТЕР01-01-034-07 При перемещении грунта на каждые последующие 5 м добавлять: к расценке 01-01-034-01 1000 м3 грунта ------------------------ Районный к-т 15% ------------------------ НР 81%=95%*0.85 от ФОТ) СП 40%=50%*0.8 от ФОТ | 0.01 | 461.85 |  | 461,85 ---------- 35,24 | 5 |  | 5 | 17.95 | 4,728 ---------- 17,937 | 24 |  | 24 | ----------
5 | ТЕР01-02-005-01 Уплотнение грунта пневматическими трамбовками, группа грунтов: 1-2 100 м3 уплотненного грунта ------------------------ Территориальная поправка к базе 2001г МАТ=1,1 КОЭФ. К ПОЗИЦИИ: Районный к-т 15% ------------------------ НР 81%=95%*0.85 от ФОТ; (190) СП 40%=50%*0.8 от ФОТ; (94) | 0.1 | 290.14 | 102.17 | 187,98 ---------- 27,97 | 29 | 10 | 19 ---------- 3 | 17.95 | 6,54 ---------- 17,949 | 304 | 180 | 124 ---------- 54 | 1,25 ----------
6 | ТЕР23-03-001-07 Устройство круглых сборных железобетонных канализационных колодцев диаметром: 2 м в сухих грунтах 10 м3 железобетонных и бетонных конструкций колодца ------------------------ Территориальная поправка к базе 2001г МАТ=1,1 КОЭФ. К ПОЗИЦИИ: Районный к-т 15% ------------------------ 10 761,48 = 15 839,06 - 4,45 x 1 141,03 ------------------------ НР 111%=130%*0.85 от ФОТ; (3905) СП 71%=89%*0.8 от ФОТ; (2498) | 0.2345 | 11712.89 | 699,98 ---------- 9268,42 | 1744,49 ---------- 134,37 | 2747 | 164 ---------- 2174 | 409 ---------- 32 | 17,95 ---------- 5,879 | 7,348 ---------- 17,933 | 18730 | 2944 ---------- 12781 | 3005 ---------- 574 | 18,91 ----------
7 | текущая цена канализационное кольцо КС20-6 5650руб:1,18:5,11 шт ------------------------ Территориальная поправка к базе 2001г МАТ=1,1 | 3 | 1030.7 | ---------- 1030,7 |  | 3092 | ---------- 3092 |  | ---------- 5,11 |  | 15800 | ---------- 15800 |  | ----------
8 | ТЕР06-01-041-01 Устройство перекрытий безбалочных толщиной: до 200 мм на высоте от опорной площади до 6 м 100 м3 в деле ------------------------ Территориальная поправка к базе 2001г МАТ=1,1 КОЭФ. К ПОЗИЦИИ: Районный к-т 15% ------------------------ НР 89%=105%*0.85 от ФОТ; (1326) СП 52%=65%*0.8 от ФОТ; (775) | 0,01 | 159699.54 | 7853,06 ---------- 148904,04 | 2942,43 ---------- 367,34 | 1597 | 79 ---------- 1489 | 29 ---------- 4 | 17,95 ---------- 4,884 | 6,198 ---------- 17,933 | 8870 | 1418 ---------- 7272 | 180 ---------- 72 | 9,51 ----------
9 | ТЕР06-01-031-02 Устройство железобетонных стен высотой: до 3 м, толщиной 150 мм 100 м3 железобетона в деле ------------------------ Территориальная поправка к базе 2001г МАТ=1,1 КОЭФ. К ПОЗИЦИИ: Районный к-т 15% ------------------------ НР 89%=105%*0.85 от ФОТ; (5847) СП 52%=65%*0.8 от ФОТ; (3416) | 0,01875 | 190428.38 | 18007,68 ---------- 159834,05 | 12586,65 ---------- 1475,7 | 3571 | 338 ---------- 2997 | 236 ---------- 28 | 17,95 ---------- 4,871 | 5,983 ---------- 17,947 | 22077 | 6067 ---------- 14598 | 1412 ---------- 503 | 40,39 ----------
10 | ТЕР06-01-031-01 Устройство железобетонных перегородок высотой: до 3 м, толщиной 100 мм 100 м3 железобетона в деле ------------------------ Территориальная поправка к базе 2001г МАТ=1,1 КОЭФ. К ПОЗИЦИИ: Районный к-т 15% ------------------------ НР 89%=105%*0.85 от ФОТ; (1741) СП 52%=65%*0.8 от ФОТ; (1017) | 0,00375 (1,5*2,5*0,1/100) | 227855.87 | 26563,82 ---------- 182444,96 | 18847,1 ---------- 2279,02 | 854 | 100 ---------- 683 | 71 ---------- 9 | 17,95 ---------- 4,922 | 6,013 ---------- 17,934 | 5584 | 1795 ---------- 3362 | 427 ---------- 161 | 11,91 ----------
11 | ТЕР10-01-039-01 Установка блоков в наружных и внутренних дверных проемах: в каменных стенах, площадь проема до 3 м2 100 м2 проемов ------------------------ Территориальная поправка к базе 2001г МАТ=1,1 КОЭФ. К ПОЗИЦИИ: Районный к-т 15% ------------------------ НР 100%=118%*0.85 от ФОТ; (708) СП 50%=63%*0.8 от ФОТ; (354) | 0,044 | 30262.82 | 916,21 ---------- 28046,59 | 1300,02 ---------- 140,31 | 1332 | 40 ---------- 1235 | 57 ---------- 6 | 15,401 ---------- 7,094 | 5,424 ---------- 15,317 | 9686 | 616 ---------- 8761 | 309 ---------- 92 | 4,59 ----------
12 | ТССЦ-101-1999 Приборы дверные в перегородках санузлов компл. ------------------------ Территориальная поправка к базе 2001г МАТ=1,1 | 2 | 85.92 | ---------- 85,92 |  | 172 | ---------- 172 |  | ---------- 1,306 |  | 225 | ---------- 225 |  | ----------
13 | ТЕР10-01-083-03 Устройство по фермам настила: рабочего толщиной 25 мм сплошного 100 м2 покрытия ------------------------ Территориальная поправка к базе 2001г МАТ=1,1 КОЭФ. К ПОЗИЦИИ: Районный к-т 15% ------------------------ НР 100%=118%*0.85 от ФОТ; (126) СП 50%=63%*0.8 от ФОТ; (63) | 0,03 (1,5*2/100) | 3807.07 | 247,57 ---------- 3460 | 99,5 ---------- 7,29 | 114 | 7 ---------- 104 | 3 | 17,95 ---------- 5,928 | 7,424 ---------- 17,951 | 765 | 126 ---------- 617 | 22 | 0,88 ----------
14 | ТЕР09-04-002-01 Монтаж кровельного покрытия: из профилированного листа при высоте здания до 25 м 100 м2 покрытия ------------------------ Территориальная поправка к базе 2001г МАТ=1,1 КОЭФ. К ПОЗИЦИИ: Районный к-т 15% ------------------------ НР 77%=90%*0.85 от ФОТ; (139) СП 68%=85%*0.8 от ФОТ; (122) | 0.03 | 973.9 | 296,8 ---------- 215,7 | 461,39 ---------- 34,3 | 29 | 9 ---------- 6 | 14 ---------- 1 | 17,95 ---------- 5,724 | 6,017 ---------- 17,958 | 280 | 162 ---------- 34 | 84 ---------- 18 | 1,07 ----------
15 | ТСЦ-101-3827 Профилированный лист оцинкованный: Н57-750-0,6 т ------------------------ Территориальная поправка к базе 2001г МАТ=1,1 | 0,030015 | 12987.82 | ---------- 12987,82 |  | 390 | ---------- 390 |  | ---------- 3,192 |  | 1245 | ---------- 1245 |  | ----------
16 | ТЕР15-04-002-02 Известковая окраска водными составами внутри помещений: по кирпичу и бетону 100 м2 окрашиваемой поверхности ------------------------ Территориальная поправка к базе 2001г МАТ=1,1 КОЭФ. К ПОЗИЦИИ: Районный к-т 15% ------------------------ НР 89%=105%*0.85 от ФОТ; (160) СП 44%=55%*0.8 от ФОТ; (79) | 0,25 ((1,5*2+2)*2,5*2/100) | 63.07 | 38,11 ---------- 22,97 | 1,99 ---------- 0,13 | 16 | 10 ---------- 6 |  | 17,95 ---------- 5,292 | 9,276 ---------- 17,077 | 212 | 180 ---------- 32 |  | 1,22 ----------
Раздел 2. Благоустройство территории кладбища по Егорьевскому тракту на запад в районе Песчаного Борка 594000м2
17 | ТЕР01-02-027-02 Планировка площадей механизированным способом, группа грунтов 2 1000 м2 спланированной площади ------------------------ Территориальная поправка к базе 2001г МАТ=1,1 КОЭФ. К ПОЗИЦИИ: Районный к-т 15% ------------------------ НР 68%=80%*0.85 от ФОТ; (195) СП 36%=45%*0.8 от ФОТ; (103) | 1.184 | 149.87 |  | 149,87 ---------- 13,6 | 177 |  | 177 ---------- 16 | 17.95 | 5,777 ---------- 17,939 | 1023 |  | 1023 ---------- 287 | ----------
18 | ТЕР01-02-001-01 Уплотнение грунта прицепными катками на пневмоколесном ходу 25 т на первый проход по одному следу при толщине слоя: 25 см 1000 м3 уплотненного грунта ------------------------ Территориальная поправка к базе 2001г МАТ=1,1 КОЭФ. К ПОЗИЦИИ: Районный к-т 15% ------------------------ НР 81%=95%*0.85 от ФОТ; (916) СП 40%=50%*0.8 от ФОТ; (452) | 0,296 (1,184*0,25) | 2112.04 |  | 2112,04 ---------- 214,31 | 625 |  | 625 ---------- 63 | 17.95 | 5,424 ---------- 17,949 | 3390 |  | 3390 ---------- 1131 | ----------
19 | ТЕР01-02-001-07 На каждый последующий проход по одному следу добавлять: к расценке 01-02-001-01 1000 м3 уплотненного грунта ------------------------ Территориальная поправка к базе 2001г МАТ=1,1 КОЭФ. К ПОЗИЦИИ: Районный к-т 15% ------------------------ НР 81%=95%*0.85 от ФОТ; (87) СП 40%=50%*0.8 от ФОТ; (43) | 0,296 (s) | 201.6 |  | 201,6 ---------- 19,93 | 60 |  | 60 ---------- 6 | 17.95 | 5,29 ---------- 17,954 | 317 |  | 317 ---------- 108 | ----------
20 | ТЕР27-04-001-04 Устройство подстилающих и выравнивающих слоев оснований: из щебня 100 м3 материала основания (в плотном теле) ------------------------ Территориальная поправка к базе 2001г МАТ=1,1 КОЭФ. К ПОЗИЦИИ: Районный к-т 15% ------------------------ НР 121%=142%*0.85 от ФОТ; (11378) СП 76%=95%*0.8 от ФОТ; (7146) | 1,184 (1184*0,1/100) | 3677.73 | 187,22 ---------- 37,35 | 3453,16 ---------- 255,38 | 4354 | 222 ---------- 43 | 4089 ---------- 302 | 17,95 ---------- 2,297 | 5,712 ---------- 17,942 | 27440 | 3985 ---------- 99 | 23356 ---------- 5418 | 28,64 ----------
21 | ТССЦ-408-0044 Щебень из гравия для строительных работ марка Др.8, фракция 40-70 мм, м3 ------------------------ Территориальная поправка к базе 2001г МАТ=1,1 | 108,928 (1184*0,08*1,15) | 80.32 | ---------- 80,32 |  | 8749 | ---------- 8749 |  | ---------- 9,961 |  | 87149 | ---------- 87149 |  | ----------
22 | ТССЦ-408-0042 Щебень из гравия для строительных работ марка Др.8, фракция 10-20 мм м3 ------------------------ Территориальная поправка к базе 2001г МАТ=1,1 | 27,232 (1184*0,02*1,15) | 116.39 | ---------- 116,39 |  | 3170 | ---------- 3170 |  | ---------- 9,961 |  | 31576 | ---------- 31576 |  | ----------
23 | ТЕР27-06-020-01 Устройство покрытия толщиной 4 см из горячих асфальтобетонных смесей плотных мелкозернистых типа АБВ, плотность каменных материалов: 2,5-2,9 т/м3 1000 м2 покрытия ------------------------ Территориальная поправка к базе 2001г МАТ=1,1 КОЭФ. К ПОЗИЦИИ: Районный к-т 15% ------------------------ НР 121%=142%*0.85 от ФОТ; (15248) СП 76%=95%*0.8 от ФОТ; (9578) | 1.184 | 35881.63 | 352,36 ---------- 33095,83 | 2433,44 ---------- 240,49 | 42484 | 417 ---------- 39186 | 2881 ---------- 285 | 17,95 ---------- 9,821 | 5,969 ---------- 17,955 | 409528 | 7485 ---------- 384846 | 17197 ---------- 5117 | 45,35 ----------
24 | ТЕР27-06-021-01 На каждые 0,5 см изменения толщины покрытия добавлять или исключать: к расценке 27-06-020-01 1000 м2 покрытия ------------------------ Территориальная поправка к базе 2001г МАТ=1,1 КОЭФ. К ПОЗИЦИИ: Районный к-т 15%; до 5 см ОЗП=2; ЭМ=2 к расх.; ЗПМ=2; МАТ=2 ------------------------ НР 121%=142%*0.85 от ФОТ; (44) СП 76%=95%*0.8 от ФОТ; (27) | 1.184 | 8254.7 | 1,66 ---------- 8248,94 | 4.1 | 9774 | 2 ---------- 9767 | 5 | 17,95 ---------- 9,838 | 1.107 | 96130 | 36 ---------- 96088 | 6 | 0,21 ----------
25 | ТССЦ-410-0005 Асфальтобетонные смеси дорожные, аэродромные и асфальтобетон (горячие и теплые для плотного асфальтобетона мелко и крупнозернистые, песчаные), марка II, тип А, т ------------------------ МАТ=1,1 | -143,0272 | 340.56 | ---------- 340,56 |  | -48709 | ---------- -48709 |  | ---------- 9,841 |  | -479345 | ---------- -479345 |  | ----------
26 | ТССЦ-410-0006 Асфальтобетонные смеси дорожные, аэродромные и асфальтобетон (горячие и теплые для плотного асфальтобетона мелко и крупнозернистые, песчаные), марка II, тип Б, т ------------------------ МАТ=1,1 | 143.0272 | 329.04 | ---------- 329,04 |  | 47062 | ---------- 47062 |  | ---------- 9,939 |  | 467749 | ---------- 467749 |  | ----------
Итого прямые затраты по смете | [5 empty] | 81790 | 1398,00 ---------- 71616,00 | 8776,00 ---------- 765,00 |  |  | 81790 | 1398,00 ---------- 71616,00 | 8776,00 ---------- 765,00 | 163,93 ---------- 61,46
Итого прямые затраты по смете с учетом индексов, в текущих ценах | [5 empty] | 81790 | 1398,00 ---------- 71616,00 | 8776,00 ---------- 765,00 |  |  | 729289 | 24994,00 ---------- 652889,00 | 51406,00 ---------- 13715,00 | 163,93 ---------- 61,46
В том числе (справочно):
фонд оплаты труда (ФОТ) | [5 empty] | 2163 |  |  |  |  | 38709
материалы | [5 empty] | 71616 |  |  |  |  | 652889
эксплуатация машин и механизмов | [5 empty] | 8776 |  |  |  |  | 51406
Накладные расходы | [5 empty] | 2768 |  |  |  |  | 42156
Сметная прибыль | [5 empty] | 1805 |  |  |  |  | 25839
Итого | [5 empty] | 86363 |  |  |  |  | 797284 |  |  | 163,93 ---------- 61,46
НДС 18% | [10 empty] | 143511.12
ВСЕГО по смете | [10 empty] | 940795.12
Составил:______________ (В.Н.Аришина)
Note on A8: <Наименование стройки>
Note on A11: <Индекс/ЛН локальной сметы>
Note on A13: на <Наименование локальной сметы>,<Наименование объекта>
Note on A25: <Номер позиции по смете>
Note on A55: <Текстовая часть (итоги)>
Note on A68: ______________ (<Составил>)
Note on B25: <Обоснование (код) позиции> <Примечание> <Наименование (текстовая часть) расценки> <Ед. измерения по расценке> ------------------------ <Обоснование коэффициентов> ------------------------ <Формула расчета стоимости единицы> ------------------------ <Строка задания НР для БИМ>; (<Сумма НР по позиции для БИМ>) <Строка задания СП для БИМ>; (<Сумма СП по позиции для БИМ>)
Note on C16: <Основание>
Note on C25: <Количество всего (физ. объем) по позиции> (<Формула расчета физ. объема>)
Note on D25: <ПЗ по позиции на единицу в базисных ценах с учетом всех к-тов>
Note on E25: <ОЗП по позиции на единицу в базисных ценах с учетом всех к-тов> ---------- <МАТ по позиции на единицу в базисных ценах с учетом всех к-тов>
Note on F25: <ЭММ по позиции на единицу в базисных ценах с учетом всех к-тов> ---------- <ЗПМ по позиции на единицу в базисных ценах с учетом всех к-тов>
Note on G25: <ИТОГО ПЗ на физобъем по позиции в базисных ценах>
Note on G55: <Прямые затраты в базисных ценах (итоги)>
Note on H25: <ИТОГО ОЗП на физобъем по позиции в базисных ценах> ---------- <ИТОГО МАТ на физобъем по позиции в базисных ценах>
Note on H55: <З/п основных рабочих в базисных ценах (итоги)> ---------- <Материалы в базисных ценах (итоги)>
Note on I25: <ИТОГО ЭММ на физобъем по позиции в базисных ценах> ---------- <ИТОГО ЗПМ на физобъем по позиции в базисных ценах>
Note on I55: <Эксплуатация машин в базисных ценах (итоги)> ---------- <З/п машинистов в базисных ценах (итоги)>
Note on J25: <Индекс к позиции на ОЗП> ---------- <Индекс к позиции на МАТ>
Note on K17: =<Итого по расчету>/1000
Note on K18: <Итого ТЗ>
Note on K19: =<Итого ФОТ>/1000
Note on K25: <Индекс к позиции на ЭМ> ---------- <Индекс к позиции на ЗПМ>
Note on L25: <Общая стоимость ПЗ по позиции для БИМ до начисления НР и СП>
Note on L55: <Прямые затраты (итоги)>
Note on M25: <Общая стоимость ОЗП по позиции для БИМ до начисления НР и СП> ---------- <Общая стоимость МАТ по позиции для БИМ до начисления НР и СП>
Note on M55: <З/п основных рабочих (итоги)> ---------- <Материалы (итоги)>
Note on N25: <Общая стоимость ЭММ по позиции для БИМ до начисления НР и СП> ---------- <Общая стоимость ЗПМ по позиции для БИМ до начисления НР и СП>
Note on N55: <Эксплуатация машин (итоги)> ---------- <З/п машинистов (итоги)>
Note on O25: <ТЗ по позиции всего> ---------- <ТЗM по позиции всего>
Note on O55: <Трудозатраты основных рабочих (итоги)> ---------- <Трудозатраты машинистов (итоги)>
Note on Q25: <Признак материала - позиции>
Note on R25: <Индекс к позиции на ОЗП>
Note on S21: <ИТОГО ПЗ на физобъем по позиции в базисных ценах>
Note on T21: <Общая стоимость ПЗ по позиции для БИМ до начисления НР и СП>
Note on U21: <Строка задания НР для БИМ>
Note on V21: <Строка задания СП для БИМ>
Note on W21: <Сумма НР по позиции для БИМ>
Note on X21: <Сумма СП по позиции для БИМ>
Note on Y21: <Итоговое значение по позиции для БИМ>
Note on Z21: <Сумма НР по позиции при расчете в базисных ценах>
Note on AA21: <Сумма СП по позиции при расчете в базисных ценах>