## Мои данные
Форма 4т
| СОГЛАСОВАНО: | [9 empty] | УТВЕРЖДАЮ:
| _____________________________ | [9 empty] | __________________________
| " _____ " ________________ 2015г. | [9 empty] | "____" ______________2015г.
Администрация города Рубцовска
(наименование стройки)
ЛОКАЛЬНАЯ СМЕТА № 1
(локальный сметный расчет)
на Ремонт асфальтобетонного покрытия дороги по ул. Жуковской (от пр. Ленина до ул. Пролетарской)
(наименование работ и затрат, наименование объекта)
[5 empty] | Сметная стоимость |  |  |  |  | 9585.2344 |  | тыс.руб.
[5 empty] | Нормативная трудоемкость |  |  |  |  | 784.28 |  | чел.час
[5 empty] | Средства на оплату труда |  |  |  |  | 260.837 |  | тыс.руб.
Составлен в базисных и текущих ценах по состоянию на 1 квартал 2015г.
№ п.п. | Шифр и номер позиции норматива Наименование работ и затрат | Объём | Базисная стоимость за единицу |  |  | Базисная стоимость всего |  |  | Индекс |  | Текущая стоимость всего
|  |  | Всего | Осн. з/п | Эксп. | Всего | Осн. з/п | Эксп. | Осн. з/п | Эксп. | Всего | Осн. з/п | Эксп.
|  |  |  | Материал | В т.ч. з/п |  | Материал | В т.ч. з/п | Материал | В т.ч. з/п |  | Материал | В т.ч. з/п
1 | 2 | 3 | 4 | 5 | 6 | 7 | 8 | 9 | 10 | 11 | 12 | 13 | 14
Раздел 1. ул. Жуковского
1 | ТЕР27-06-026-01 Розлив вяжущих материалов 1 т ------------------------ (Территориальная поправка к базе 2001г МАТ=1,1; Районный к-т 15%; ОЗП=1,2; ЭМ=1,2 к расх.; ЗПМ=1,2; ТЗ=1,2; ТЗМ=1,2; ОЗП=1,15; ЭМ=1,25 к расх.; ЗПМ=1,25; ТЗ=1,15; ТЗМ=1,25) | 6,3264 (7,908*0,8) | 3054.7 | ---------- 2990,94 | 63,76 ---------- 10,51 | 19325 | ---------- 18922 | 403 ---------- 66 | 17,67 ---------- 6,335 | 6,138 ---------- 16,494 | 122345 | ---------- 119871
Накладные расходы от ФОТ(1089 руб.)1318
Сметная прибыль от ФОТ(1089 руб.)708
Всего с НР и СП124371
2 | ТЕРр68-10-1 Устройство выравнивающего слоя из асфальтобетонной смеси: с применением укладчиков асфальтобетона 100 т смеси ------------------------ (Территориальная поправка к базе 2001г МАТ=1,1; Районный к-т 15%; ОЗП=1,2; ЭМ=1,2 к расх.; ЗПМ=1,2; ТЗ=1,2; ТЗМ=1,2) | 9.72 | 35410.48 | 336,06 ---------- 30538,17 | 4536,25 ---------- 429,54 | 344190 | 3267 ---------- 296831 | 44092 ---------- 4175 | 17,67 ---------- 10,341 | 5,966 ---------- 18,644 | 3390310 | 57728 ---------- 3069529 | 263053 ---------- 77839
Накладные расходы от ФОТ(135567 руб.)119299
Сметная прибыль от ФОТ(135567 руб.)65072
Всего с НР и СП3574681
3 | ТСЦ-410-0021 Асфальтобетонные смеси дорожные, аэродромные и асфальтобетон (горячие и теплые для пористого асфальтобетона щебеночные и гравийные), марка I т ------------------------ (Территориальная поправка к базе 2001г МАТ=1,1; Районный к-т 15%) | -981.7 | 302.2 | ---------- 302,2 |  | -296670 | ---------- -296670 |  | ---------- 10,339 |  | -3067271 | ---------- -3067271
4 | ТСЦ-410-0006 Асфальтобетонные смеси дорожные, аэродромные и асфальтобетон (горячие и теплые для плотного асфальтобетона мелко и крупнозернистые, песчаные), марка II, тип Б т ------------------------ (Территориальная поправка к базе 2001г МАТ=1,1; Районный к-т 15%) | 981.7 | 329.04 | ---------- 329,04 |  | 323019 | ---------- 323019 |  | ---------- 9,458 |  | 3055114 | ---------- 3055114
5 | ТЕР27-06-026-01 Розлив вяжущих материалов 1 т ------------------------ (Территориальная поправка к базе 2001г МАТ=1,1; Районный к-т 15%; ОЗП=1,2; ЭМ=1,2 к расх.; ЗПМ=1,2; ТЗ=1,2; ТЗМ=1,2; ОЗП=1,15; ЭМ=1,25 к расх.; ЗПМ=1,25; ТЗ=1,15; ТЗМ=1,25) | 6,57632 (8,2204*0,8) | 3054.7 | ---------- 2990,94 | 63,76 ---------- 10,51 | 20089 | ---------- 19670 | 419 ---------- 69 | 17,67 ---------- 6,335 | 6,138 ---------- 16,494 | 127181 | ---------- 124609 | 2572 ---------- 1138
Накладные расходы от ФОТ(1138 руб.)1377
Сметная прибыль от ФОТ(1138 руб.)740
Всего с НР и СП129298
6 | ТЕР27-06-020-01 Устройство покрытия толщиной 4 см из горячих асфальтобетонных смесей плотных мелкозернистых типа АБВ, плотность каменных материалов: 2,5-2,9 т/м3 1000 м2 покрытия ------------------------ (Территориальная поправка к базе 2001г МАТ=1,1; Районный к-т 15%; ОЗП=1,2; ЭМ=1,2 к расх.; ЗПМ=1,2; ТЗ=1,2; ТЗМ=1,2; ОЗП=1,15; ЭМ=1,25 к расх.; ЗПМ=1,25; ТЗ=1,15; ТЗМ=1,25) | 8.2204 | 37400.92 | 486,26 ---------- 33266,92 | 3647,75 ---------- 342,29 | 307451 | 3997 ---------- 273468 | 29986 ---------- 2814 | 17,67 ---------- 9,674 | 5,95 ---------- 18,627 | 2894573 | 70627 ---------- 2645529 | 178417 ---------- 52416
Накладные расходы от ФОТ(123043 руб.)148882
Сметная прибыль от ФОТ(123043 руб.)79978
Всего с НР и СП3123433
7 | ТСЦ-410-0001 Асфальтобетонные смеси дорожные, аэродромные и асфальтобетон (горячие и теплые для плотного асфальтобетона мелко и крупнозернистые, песчаные), марка I, тип А т ------------------------ (Территориальная поправка к базе 2001г МАТ=1,1; Районный к-т 15%) | -794.1 | 342.33 | ---------- 342,33 |  | -271844 | ---------- -271844 |  | ---------- 9,922 |  | -2697236 | ---------- -2697236
8 | ТСЦ-410-0048 Асфальтобетон щебеночно-мастичный, вид ЩМА-15 т ------------------------ (Территориальная поправка к базе 2001г МАТ=1,1; Районный к-т 15%) | 794.1 | 403.21 | ---------- 403,21 |  | 320189 | ---------- 320189 |  | ---------- 12,12 |  | 3880691 | ---------- 3880691
Итого по разделу | [5 empty] | 794416 |  |  |  |  | 8123080
Итого прямые затраты по смете | [5 empty] | 765749 | 7264 ---------- 683585 | 74900 ---------- 7124 |  |  | 765749 | 7264 ---------- 683585 | 74900 ---------- 7124
Итого прямые затраты по смете с учетом индексов, в текущих ценах | [10 empty] | 7705706 | 128355 ---------- 7130836 | 446515 ---------- 132482
В том числе (справочно):
фонд оплаты труда (ФОТ) | [5 empty] | 14388 |  |  |  |  | 260837
материалы | [5 empty] | 683585 |  |  |  |  | 7130836
эксплуатация машин и механизмов | [5 empty] | 74900 |  |  |  |  | 446515
Накладные расходы | [5 empty] | 17603 |  |  |  |  | 270876
Сметная прибыль | [5 empty] | 11064 |  |  |  |  | 146498
Итого | [5 empty] | 794416 |  |  |  |  | 8123080
НДС 18% | [10 empty] | 1462154.4
ВСЕГО по смете | [10 empty] | 9585234.4
Составил:______________ ()
Note on A8: <Наименование стройки>
Note on A11: <Индекс/ЛН локальной сметы>
Note on A13: на <Наименование локальной сметы>,<Наименование объекта>
Note on A25: <Номер позиции по смете>
Note on A60: <Текстовая часть (итоги)>
Note on A62: ______________ (<Составил>)
Note on A64: ______________ (<Проверил>)
Note on B25: <Обоснование (код) позиции> <Примечание> <Наименование (текстовая часть) расценки> <Ед. измерения по расценке> ------------------------ <Обоснование коэффициентов> ------------------------ <Формула расчета стоимости единицы> ------------------------ <Строка задания НР для БИМ>; (<Сумма НР по позиции для БИМ>) <Строка задания СП для БИМ>; (<Сумма СП по позиции для БИМ>)
Note on C16: <Основание>
Note on C25: <Количество всего (физ. объем) по позиции> (<Формула расчета физ. объема>)
Note on D25: <ПЗ по позиции на единицу в базисных ценах с учетом всех к-тов>
Note on E25: <ОЗП по позиции на единицу в базисных ценах с учетом всех к-тов> ---------- <МАТ по позиции на единицу в базисных ценах с учетом всех к-тов>
Note on F25: <ЭММ по позиции на единицу в базисных ценах с учетом всех к-тов> ---------- <ЗПМ по позиции на единицу в базисных ценах с учетом всех к-тов>
Note on G25: <ИТОГО ПЗ на физобъем по позиции в базисных ценах>
Note on G60: <Прямые затраты в базисных ценах (итоги)>
Note on H25: <ИТОГО ОЗП на физобъем по позиции в базисных ценах> ---------- <ИТОГО МАТ на физобъем по позиции в базисных ценах>
Note on H60: <З/п основных рабочих в базисных ценах (итоги)> ---------- <Материалы в базисных ценах (итоги)>
Note on I25: <ИТОГО ЭММ на физобъем по позиции в базисных ценах> ---------- <ИТОГО ЗПМ на физобъем по позиции в базисных ценах>
Note on I60: <Эксплуатация машин в базисных ценах (итоги)> ---------- <З/п машинистов в базисных ценах (итоги)>
Note on J25: <Индекс к позиции на ОЗП> ---------- <Индекс к позиции на МАТ>
Note on K17: =<Итого по расчету>/1000
Note on K18: <Итого ТЗ>
Note on K19: =<Итого ФОТ>/1000
Note on K25: <Индекс к позиции на ЭМ> ---------- <Индекс к позиции на ЗПМ>
Note on L25: <Общая стоимость ПЗ по позиции для БИМ до начисления НР и СП>
Note on L60: <Прямые затраты (итоги)>
Note on M25: <Общая стоимость ОЗП по позиции для БИМ до начисления НР и СП> ---------- <Общая стоимость МАТ по позиции для БИМ до начисления НР и СП>
Note on M60: <З/п основных рабочих (итоги)> ---------- <Материалы (итоги)>
Note on N25: <Общая стоимость ЭММ по позиции для БИМ до начисления НР и СП> ---------- <Общая стоимость ЗПМ по позиции для БИМ до начисления НР и СП>
Note on N60: <Эксплуатация машин (итоги)> ---------- <З/п машинистов (итоги)>
Note on P25: <Признак материала - позиции>
Note on Q25: <Индекс к позиции на ОЗП>
Note on R21: <ИТОГО ПЗ на физобъем по позиции в базисных ценах>
Note on S21: <Общая стоимость ПЗ по позиции для БИМ до начисления НР и СП>
Note on T21: <Строка задания НР для БИМ>
Note on U21: <Строка задания СП для БИМ>
Note on V21: <Сумма НР по позиции для БИМ>
Note on W21: <Сумма СП по позиции для БИМ>
Note on X21: <Итоговое значение по позиции для БИМ>
Note on Y21: <Сумма НР по позиции при расчете в базисных ценах>
Note on Z21: <Сумма СП по позиции при расчете в базисных ценах>