## Мои данные
Приложение №2
к извещению о проведении
запроса котировок №67/15
Администрация города Рубцовска Алтайского края
ЛОКАЛЬНАЯ СМЕТА
(локальный сметный расчет)
на выполнение работ по механизированной уборке дорог на территории города Рубцовска в зимний период 2016 года
(наименование работ и затрат, наименование объекта)
Основание:
[5 empty] | Сметная стоимость |  |  |  |  | 499.8279 |  | тыс.руб.
[5 empty] | Нормативная трудоемкость |  |  |  |  | 9.7 |  | чел.час
[5 empty] | Средства на оплату труда |  |  |  |  | 52.241 |  | тыс.руб.
Составлен в базисных и текущих ценах по состоянию на 3 квартал 2015г.
№ п.п. | Шифр и номер позиции норматива Наименование работ и затрат | Объём | Базисная стоимость за единицу |  |  | Базисная стоимость всего |  |  | Индекс |  | Текущая стоимость всего |  |  | ТЗ / ТЗМ
|  |  | Всего | Осн. з/п | Эксп. | Всего | Осн. з/п | Эксп. | Осн. з/п | Эксп. | Всего | Осн. з/п | Эксп.
|  |  |  | Материал | В т.ч. з/п |  | Материал | В т.ч. з/п | Материал | В т.ч. з/п |  | Материал | В т.ч. з/п
1 | 2 | 3 | 4 | 5 | 6 | 7 | 8 | 9 | 10 | 11 | 12 | 13 | 14 | 15
Раздел 1. Уборка свежевыпавшего снега
1 | ГЭСНс01-05-002-04 Очистка дороги от снега плугом и щеткой или щеткой на базе: комбинированной дорожной машины мощностью менее 210 л.с. 10000 м2 ------------------------ Территориальная поправка к базе 2001г МАТ=1,1 КОЭФ. К ПОЗИЦИИ: Районный к-т 15% ------------------------ НР 94%=110%*0.85 от ФОТ) СП 40%=50%*0.8 от ФОТ | 39,7488 (198744*2/10000) | [6 empty] | 20,78 ---------- 5,26 | 6,94 ---------- 20,78 |  |  |  | ----------
2 | ТСЭМ-121341 Машины дорожные комбинированные, мощностью: менее 210 л.с. маш.-ч ------------------------ Территориальная поправка к базе 2001г МАТ=1,1 КОЭФ. К ПОЗИЦИИ: Районный к-т 15% ------------------------ НР 94%=110%*0.85 от ФОТ; (4512) СП 40%=50%*0.8 от ФОТ; (1920) | 18.68 | 125.73 |  | 125,73 ---------- 12,36 | 2349 |  | 2349 ---------- 231 | 20,78 ---------- 5,26 | 6,94 ---------- 20,78 | 16302 |  | 16302 ---------- 4800 | ----------
3 | ГЭСНс01-05-004-01 Очистка дороги от снега плужными снегоочистителями на базе трактора 10000 м2 ------------------------ Территориальная поправка к базе 2001г МАТ=1,1 КОЭФ. К ПОЗИЦИИ: Районный к-т 15% ------------------------ НР 94%=110%*0.85 от ФОТ) СП 40%=50%*0.8 от ФОТ | 39,7488 (198744*2/10000) | [6 empty] | 20,78 ---------- 5,26 | 6,94 ---------- 20,78 |  |  |  | ----------
4 | ТСЭМ-010411 Тракторы на пневмоколесном ходу при работе на других видах строительства 158 кВт (215 л.с.) маш.-ч ------------------------ Территориальная поправка к базе 2001г МАТ=1,1 КОЭФ. К ПОЗИЦИИ: Районный к-т 15% ------------------------ НР 94%=110%*0.85 от ФОТ; (4512) СП 40%=50%*0.8 от ФОТ; (1920) | 17.49 | 186.99 |  | 186,99 ---------- 13,2 | 3270 |  | 3270 ---------- 231 | 20.78 | 5,19 ---------- 20,78 | 16971 |  | 16971 ---------- 4800 | ----------
Раздел 2. Удаление снежных накатов и наледи
5 | ГЭСНс01-05-006-03 Очистка дороги от снега средними автогрейдерами: снег уплотненный до 500 мм 10000 м2 ------------------------ Территориальная поправка к базе 2001г МАТ=1,1 КОЭФ. К ПОЗИЦИИ: Районный к-т 15% ------------------------ НР 94%=110%*0.85 от ФОТ) СП 40%=50%*0.8 от ФОТ | 39,7488 (198744*2/10000) | [6 empty] | 20,78 ---------- 5,26 | 6,94 ---------- 20,78 |  |  |  | ----------
6 | ТСЭМ-120202 Автогрейдеры: среднего типа 99 кВт (135 л.с.) маш.-ч ------------------------ Территориальная поправка к базе 2001г МАТ=1,1 КОЭФ. К ПОЗИЦИИ: Районный к-т 15% ------------------------ НР 94%=110%*0.85 от ФОТ; (11524) СП 40%=50%*0.8 от ФОТ; (4904) | 47.7 | 159.29 |  | 159,29 ---------- 12,36 | 7598 |  | 7598 ---------- 590 | 20.78 | 6,4 ---------- 20,78 | 48627 |  | 48627 ---------- 12260 | ----------
Раздел 3. Удаление обочин
7 | ГЭСНс01-05-007-01 Уборка снежных валов автогрейдерами 10 км вала ------------------------ Территориальная поправка к базе 2001г МАТ=1,1 КОЭФ. К ПОЗИЦИИ: Районный к-т 15% ------------------------ НР 94%=110%*0.85 от ФОТ) СП 40%=50%*0.8 от ФОТ | 4,5042 (45042*1/1000/10) | [6 empty] | 20,78 ---------- 5,26 | 6,94 ---------- 20,78 |  |  |  | ----------
8 | ТСЭМ-120202 Автогрейдеры: среднего типа 99 кВт (135 л.с.) маш.-ч ------------------------ Территориальная поправка к базе 2001г МАТ=1,1 КОЭФ. К ПОЗИЦИИ: Районный к-т 15% ------------------------ НР 94%=110%*0.85 от ФОТ; (1738) СП 40%=50%*0.8 от ФОТ; (740) | 7.21 | 159.29 |  | 159,29 ---------- 12,36 | 1148 |  | 1148 ---------- 89 | 20.78 | 6,4 ---------- 20,78 | 7347 |  | 7347 ---------- 1849 | ----------
Раздел 4. Погрузка и вывоз снега
9 | ГЭСНс01-10-007-01 Погрузка снега в автотранспортные средства снегопогрузчиками 100 м3 ------------------------ Территориальная поправка к базе 2001г МАТ=1,1 КОЭФ. К ПОЗИЦИИ: Районный к-т 15% ------------------------ НР 94%=110%*0.85 от ФОТ) СП 40%=50%*0.8 от ФОТ | 15,65 (1565/100) | [6 empty] | 20,78 ---------- 5,26 | 6,94 ---------- 20,78 |  |  |  | 9,7 ----------
10 | ТС-1-2-0 Затраты труда рабочих (средний разряд 2) чел.-ч ------------------------ Территориальная поправка к базе 2001г МАТ=1,1 КОЭФ. К ПОЗИЦИИ: Районный к-т 15% ------------------------ НР 94%=110%*0.85 от ФОТ; (1406) СП 40%=50%*0.8 от ФОТ; (598) | 9.7 | 7.46 | 7.46 |  | 72 | 72 |  | 20,78 ---------- 5,26 | 6,94 ---------- 20,78 | 1496 | 1496 |  | ----------
11 | ТСЭМ-121920 Снегопогрузчик лаповый на пневмоколесном ходу маш.-ч ------------------------ Территориальная поправка к базе 2001г МАТ=1,1 КОЭФ. К ПОЗИЦИИ: Районный к-т 15% ------------------------ НР 94%=110%*0.85 от ФОТ; (2344) СП 40%=50%*0.8 от ФОТ; (998) | 9.7 | 237.73 |  | 237,73 ---------- 12,36 | 2306 |  | 2306 ---------- 120 | 20,78 ---------- 5,26 | 6,94 ---------- 20,78 | 16004 |  | 16004 ---------- 2494 | ----------
12 | ГЭСНс01-10-001-03 Погрузка материалов погрузчиками на пневмоколесном ходу с перемещением на расстояние до 10 м: снег 100 м3 ------------------------ Территориальная поправка к базе 2001г МАТ=1,1 КОЭФ. К ПОЗИЦИИ: Районный к-т 15% ------------------------ НР 94%=110%*0.85 от ФОТ) СП 40%=50%*0.8 от ФОТ | 15,65 (1565/100) | [6 empty] | 20,78 ---------- 5,26 | 6,94 ---------- 20,78 |  |  |  | ----------
13 | ТСЭМ-031811 Погрузчики одноковшовые универсальные фронтальные пневмоколесные: 2 т маш.-ч ------------------------ Территориальная поправка к базе 2001г МАТ=1,1 КОЭФ. К ПОЗИЦИИ: Районный к-т 15% ------------------------ НР 94%=110%*0.85 от ФОТ; (12794) СП 40%=50%*0.8 от ФОТ; (5444) | 61.8 | 90.21 |  | 90,21 ---------- 10,6 | 5575 |  | 5575 ---------- 655 | 20.78 | 5,3 ---------- 20,78 | 29548 |  | 29548 ---------- 13611 | ----------
14 | ФССЦпг03-21-04-005 Перевозка грузов автомобилями-самосвалами грузоподъемностью 10 т, работающих вне карьера, на расстояние: до 5 км IV класс груза 1 т груза ------------------------ Территориальная поправка к базе 2001г МАТ=1,1 КОЭФ. К ПОЗИЦИИ: Районный к-т 15%; ЭМ=1,17 к расх. ------------------------ НР 94%=110%*0.85 от ФОТ) СП 40%=50%*0.8 от ФОТ | 938 | 17.4 |  | 17.4 | 16321 |  | 16321 | 20.78 | 7,94 ---------- 20,78 | 129589 |  | 129589 | ----------
Раздел 5. Посыпка дорог пескосоляной смесью
15 | ГЭСНс01-05-010-02 Распределение пескосоляной смеси или фрикционных материалов: комбинированной дорожной машины мощностью более 270 л.с. 10000 м2 ------------------------ Территориальная поправка к базе 2001г МАТ=1,1 КОЭФ. К ПОЗИЦИИ: Районный к-т 15% ------------------------ НР 94%=110%*0.85 от ФОТ) СП 40%=50%*0.8 от ФОТ | 99,372 (198744*5/10000) | [6 empty] | 20,78 ---------- 5,26 | 6,94 ---------- 20,78 |  |  |  | ----------
16 | ТСЭМ-121342 Машины дорожные комбинированные, мощностью: от 210 до 270 л.с. маш.-ч ------------------------ Территориальная поправка к базе 2001г МАТ=1,1 КОЭФ. К ПОЗИЦИИ: Районный к-т 15% ------------------------ НР 94%=110%*0.85 от ФОТ; (5762) СП 40%=50%*0.8 от ФОТ; (2452) | 23.85 | 195.55 |  | 195,55 ---------- 12,36 | 4664 |  | 4664 ---------- 295 | 20.78 | 5,82 ---------- 20,78 | 27144 |  | 27144 ---------- 6130 | ----------
17 | ТСЭМ-031811 Погрузчики одноковшовые универсальные фронтальные пневмоколесные: 2 т маш.-ч ------------------------ Территориальная поправка к базе 2001г МАТ=1,1 КОЭФ. К ПОЗИЦИИ: Районный к-т 15% ------------------------ НР 94%=110%*0.85 от ФОТ; (1641) СП 40%=50%*0.8 от ФОТ; (698) | 7.95 | 90.21 |  | 90,21 ---------- 10,6 | 717 |  | 717 ---------- 84 | 20.78 | 5,3 ---------- 20,78 | 3800 |  | 3800 ---------- 1746 | ----------
18 | текущая цена противогололедный материал 5% 570руб/5,26/1,18 т ------------------------ Территориальная поправка к базе 2001г МАТ=1,1 КОЭФ. К ПОЗИЦИИ: Районный к-т 15% | 89.4 | 91.84 | ---------- 91,84 |  | 8210 | ---------- 8210 |  | 20,78 ---------- 5,26 | 6,94 ---------- 20,78 | 43185 | ---------- 43185 |  | ----------
19 | ГЭСНс01-05-011-01 Доставка противогололедных материалов к месту распределения: комбинированной дорожной машины мощностью от 210 до 270 л.с. 10 км расстояния доставки ------------------------ Территориальная поправка к базе 2001г МАТ=1,1 КОЭФ. К ПОЗИЦИИ: Районный к-т 15% ------------------------ НР 94%=110%*0.85 от ФОТ) СП 40%=50%*0.8 от ФОТ | 19,866667 (89,4/4,5) | [6 empty] | 20,78 ---------- 5,26 | 6,94 ---------- 20,78 |  |  |  | ----------
20 | ТСЭМ-121342 Машины дорожные комбинированные, мощностью: от 210 до 270 л.с. маш.-ч ------------------------ Территориальная поправка к базе 2001г МАТ=1,1 КОЭФ. К ПОЗИЦИИ: Районный к-т 15% ------------------------ НР 94%=110%*0.85 от ФОТ; (2872) СП 40%=50%*0.8 от ФОТ; (1222) | 11.92 | 195.55 |  | 195,55 ---------- 12,36 | 2331 |  | 2331 ---------- 147 | 20.78 | 5,82 ---------- 20,78 | 13566 |  | 13566 ---------- 3055 | ----------
Итого прямые затраты по смете | [5 empty] | 54561 | 72,00 ---------- 8210,00 | 46279,00 ---------- 2442,00 |  |  | 54561 | 72,00 ---------- 8210,00 | 46279,00 ---------- 2442,00 | 9,70 ---------- 208,51
Итого прямые затраты по смете с учетом индексов, в текущих ценах | [5 empty] | 54561 | 72,00 ---------- 8210,00 | 46279,00 ---------- 2442,00 |  |  | 353580 | 1496,00 ---------- 43185,00 | 308899,00 ---------- 50745,00 | 9,70 ---------- 208,51
В том числе (справочно):
фонд оплаты труда (ФОТ) | [5 empty] | 2514 |  |  |  |  | 52241
материалы | [5 empty] | 8210 |  |  |  |  | 43185
эксплуатация машин и механизмов | [5 empty] | 46279 |  |  |  |  | 308899
Накладные расходы | [5 empty] | 2765 |  |  |  |  | 49107
Сметная прибыль | [5 empty] | 1257 |  |  |  |  | 20896
Итого | [5 empty] | 58583 |  |  |  |  | 423583 |  |  | 9,70 ---------- 208,51
НДС 18% | [10 empty] | 76244.94
ВСЕГО по смете | [10 empty] | 499827.94
Note on A5: <Наименование стройки>
Note on A8: <Индекс/ЛН локальной сметы>
Note on A10: на <Наименование локальной сметы>,<Наименование объекта>
Note on A22: <Номер позиции по смете>
Note on A48: <Текстовая часть (итоги)>
Note on A61: ______________ (<Составил>)
Note on B22: <Обоснование (код) позиции> <Примечание> <Наименование (текстовая часть) расценки> <Ед. измерения по расценке> ------------------------ <Обоснование коэффициентов> ------------------------ <Формула расчета стоимости единицы> ------------------------ <Строка задания НР для БИМ>; (<Сумма НР по позиции для БИМ>) <Строка задания СП для БИМ>; (<Сумма СП по позиции для БИМ>)
Note on C13: <Основание>
Note on C22: <Количество всего (физ. объем) по позиции> (<Формула расчета физ. объема>)
Note on D22: <ПЗ по позиции на единицу в базисных ценах с учетом всех к-тов>
Note on E22: <ОЗП по позиции на единицу в базисных ценах с учетом всех к-тов> ---------- <МАТ по позиции на единицу в базисных ценах с учетом всех к-тов>
Note on F22: <ЭММ по позиции на единицу в базисных ценах с учетом всех к-тов> ---------- <ЗПМ по позиции на единицу в базисных ценах с учетом всех к-тов>
Note on G22: <ИТОГО ПЗ на физобъем по позиции в базисных ценах>
Note on G48: <Прямые затраты в базисных ценах (итоги)>
Note on H22: <ИТОГО ОЗП на физобъем по позиции в базисных ценах> ---------- <ИТОГО МАТ на физобъем по позиции в базисных ценах>
Note on H48: <З/п основных рабочих в базисных ценах (итоги)> ---------- <Материалы в базисных ценах (итоги)>
Note on I22: <ИТОГО ЭММ на физобъем по позиции в базисных ценах> ---------- <ИТОГО ЗПМ на физобъем по позиции в базисных ценах>
Note on I48: <Эксплуатация машин в базисных ценах (итоги)> ---------- <З/п машинистов в базисных ценах (итоги)>
Note on J22: <Индекс к позиции на ОЗП> ---------- <Индекс к позиции на МАТ>
Note on K14: =<Итого по расчету>/1000
Note on K15: <Итого ТЗ>
Note on K16: =<Итого ФОТ>/1000
Note on K22: <Индекс к позиции на ЭМ> ---------- <Индекс к позиции на ЗПМ>
Note on L22: <Общая стоимость ПЗ по позиции для БИМ до начисления НР и СП>
Note on L48: <Прямые затраты (итоги)>
Note on M22: <Общая стоимость ОЗП по позиции для БИМ до начисления НР и СП> ---------- <Общая стоимость МАТ по позиции для БИМ до начисления НР и СП>
Note on M48: <З/п основных рабочих (итоги)> ---------- <Материалы (итоги)>
Note on N22: <Общая стоимость ЭММ по позиции для БИМ до начисления НР и СП> ---------- <Общая стоимость ЗПМ по позиции для БИМ до начисления НР и СП>
Note on N48: <Эксплуатация машин (итоги)> ---------- <З/п машинистов (итоги)>
Note on O22: <ТЗ по позиции всего> ---------- <ТЗM по позиции всего>
Note on O48: <Трудозатраты основных рабочих (итоги)> ---------- <Трудозатраты машинистов (итоги)>
Note on Q22: <Признак материала - позиции>
Note on R22: <Индекс к позиции на ОЗП>
Note on S18: <ИТОГО ПЗ на физобъем по позиции в базисных ценах>
Note on T18: <Общая стоимость ПЗ по позиции для БИМ до начисления НР и СП>
Note on U18: <Строка задания НР для БИМ>
Note on V18: <Строка задания СП для БИМ>
Note on W18: <Сумма НР по позиции для БИМ>
Note on X18: <Сумма СП по позиции для БИМ>
Note on Y18: <Итоговое значение по позиции для БИМ>
Note on Z18: <Сумма НР по позиции при расчете в базисных ценах>
Note on AA18: <Сумма СП по позиции при расчете в базисных ценах>