## Мои данные
Приложение № 2
| СОГЛАСОВАНО: | [9 empty] | УТВЕРЖДАЮ:
Начальник управления по жилищно-коммунальному,
| Заместитель Главы Администрации города Рубцовска | [9 empty] | дорожному хозяйству и благоустройству
| ______________________ О.Г.Обухович | [9 empty] | ____________________ О.И.Гусева
| " _____ " ________________ 2016 г. | [9 empty] | " _____ " ________________ 2016 г.
Администрация города Рубцовска Алтайского края
ЛОКАЛЬНАЯ СМЕТА
(локальный сметный расчет)
на выполнение работ по механизированной уборке тротуаров на территории города Рубцовска в зимний период.
(наименование работ и затрат, наименование объекта)
Основание:
[5 empty] | Сметная стоимость |  |  |  |  | 331.7381 |  | тыс.руб.
[5 empty] | Нормативная трудоемкость |  |  |  |  | 983.51 |  | чел.час
[5 empty] | Средства на оплату труда |  |  |  |  | 80.314 |  | тыс.руб.
Составлен в базисных и текущих ценах по состоянию на 3 квартал 2015г.
№ п.п. | Шифр и номер позиции норматива Наименование работ и затрат | Объём | Базисная стоимость за единицу |  |  | Базисная стоимость всего |  |  | Индекс |  | Текущая стоимость всего |  |  | ТЗ / ТЗМ
|  |  | Всего | Осн. з/п | Эксп. | Всего | Осн. з/п | Эксп. | Осн. з/п | Эксп. | Всего | Осн. з/п | Эксп.
|  |  |  | Материал | В т.ч. з/п |  | Материал | В т.ч. з/п | Материал | В т.ч. з/п |  | Материал | В т.ч. з/п
1 | 2 | 3 | 4 | 5 | 6 | 7 | 8 | 9 | 10 | 11 | 12 | 13 | 14 | 15
Раздел 1. Уборка свежевыпавшего снега
1 | ГЭСНс01-05-004-01 Очистка тротуаров от снега плужными снегоочистителями на базе трактора 10000 м2 ------------------------ Территориальная поправка к базе 2001г МАТ=1,1 КОЭФ. К ПОЗИЦИИ: Районный к-т 15% ------------------------ НР 94%=110%*0.85 от ФОТ) СП 40%=50%*0.8 от ФОТ | 128,061 (128061*10/10000) | [6 empty] | 20,78 ---------- 5,26 | 6,94 ---------- 20,78 |  |  |  | ----------
2 | ТСЭМ-010408 Тракторы на пневмоколесном ходу при работе на других видах строительства: 29 кВт (40 л.с.) маш.-ч ------------------------ Территориальная поправка к базе 2001г МАТ=1,1 КОЭФ. К ПОЗИЦИИ: Районный к-т 15% ------------------------ НР 94%=110%*0.85 от ФОТ; (17033) СП 40%=50%*0.8 от ФОТ; (7248) | 82,271 (56,35*1,46) | 51.85 |  | 51,85 ---------- 10,6 | 4266 |  | 4266 ---------- 872 | 20.78 | 7,52 ---------- 20,78 | 32080 |  | 32080 ---------- 18120 | ----------
Раздел 2. Посыпка тротуаров пескосоляной смесью
3 | ГЭСНс01-05-011-01 Доставка противогололедных материалов к месту распределения: комбинированной дорожной машины мощностью от 210 до 270 л.с. 10 км расстояния доставки ------------------------ Территориальная поправка к базе 2001г МАТ=1,1 КОЭФ. К ПОЗИЦИИ: Районный к-т 15% ------------------------ НР 94%=110%*0.85 от ФОТ) СП 40%=50%*0.8 от ФОТ | 25,612222 (115,255/4,5) | [6 empty] | 20,78 ---------- 5,26 | 6,94 ---------- 20,78 |  |  |  | ----------
4 | ТСЭМ-121342 Машины дорожные комбинированные, мощностью от 210 до 270 л.с. маш.-ч ------------------------ Территориальная поправка к базе 2001г МАТ=1,1 КОЭФ. К ПОЗИЦИИ: Районный к-т 15% ------------------------ НР 94%=110%*0.85 от ФОТ; (3711) СП 40%=50%*0.8 от ФОТ; (1579) | 15.37 | 195.55 |  | 195,55 ---------- 12,36 | 3006 |  | 3006 ---------- 190 | 20.78 | 5,82 ---------- 20,78 | 17495 |  | 17495 ---------- 3948 | ----------
5 | текущая цена противогололедный материал ПСС 5% 570руб/5,26 т ------------------------ Территориальная поправка к базе 2001г МАТ=1,1 КОЭФ. К ПОЗИЦИИ: Районный к-т 15% | 115,2549 (128061*10*0,3*0,3/1000) | 108.36 | ---------- 108,36 |  | 12489 | ---------- 12489 |  | 20,78 ---------- 5,26 | 6,94 ---------- 20,78 | 65692 | ---------- 65692 |  | ----------
6 | ГЭСНс01-05-028-01 Россыпь песка вручную: на тротуарах, остановках общественного транспорта, площадках отдыха 1000 м2 ------------------------ Территориальная поправка к базе 2001г МАТ=1,1 КОЭФ. К ПОЗИЦИИ: Районный к-т 15% ------------------------ НР 94%=110%*0.85 от ФОТ) СП 40%=50%*0.8 от ФОТ | 384,183 (128061*10*0,3/1000) | [6 empty] | 20,78 ---------- 5,26 | 6,94 ---------- 20,78 |  |  |  | 983,51 ----------
7 | ТС-1-2-0 Затраты труда рабочих (средний разряд 2) 5615*1,5 руб за 22 дня чел.-ч ------------------------ Территориальная поправка к базе 2001г МАТ=1,1 КОЭФ. К ПОЗИЦИИ: Районный к-т 15% ------------------------ НР 94%=110%*0.85 от ФОТ; (54751) СП 40%=50%*0.8 от ФОТ; (23298) | 1053,715002 (983,51/76,84*115,255/1,4) | 2.66 | 2.66 |  | 2803 | 2803 |  | 20,78 ---------- 5,26 | 6,94 ---------- 20,78 | 58246 | 58246 |  | ----------
Итого прямые затраты по смете | [5 empty] | 22564 | 2803,00 ---------- 12489,00 | 7272,00 ---------- 1062,00 |  |  | 22564 | 2803,00 ---------- 12489,00 | 7272,00 ---------- 1062,00 | 983,51 ---------- 194,66
Итого прямые затраты по смете с учетом индексов, в текущих ценах | [5 empty] | 22564 | 2803,00 ---------- 12489,00 | 7272,00 ---------- 1062,00 |  |  | 173513 | 58246,00 ---------- 65692,00 | 49575,00 ---------- 22068,00 | 983,51 ---------- 194,66
В том числе (справочно):
фонд оплаты труда (ФОТ) | [5 empty] | 3865 |  |  |  |  | 80314
материалы | [5 empty] | 12489 |  |  |  |  | 65692
эксплуатация машин и механизмов | [5 empty] | 7272 |  |  |  |  | 49575
Накладные расходы | [5 empty] | 4252 |  |  |  |  | 75495
Сметная прибыль | [5 empty] | 1933 |  |  |  |  | 32126
Итого | [5 empty] | 28749 |  |  |  |  | 281134 |  |  | 983,51 ---------- 194,66
НДС 18% | [10 empty] | 50604.12
ВСЕГО по смете | [10 empty] | 331738.12
Составил:______________ (В.Н.Аришина)
Note on A8: <Наименование стройки>
Note on A11: <Индекс/ЛН локальной сметы>
Note on A13: на <Наименование локальной сметы>,<Наименование объекта>
Note on A25: <Номер позиции по смете>
Note on A35: <Текстовая часть (итоги)>
Note on A48: ______________ (<Составил>)
Note on B25: <Обоснование (код) позиции> <Примечание> <Наименование (текстовая часть) расценки> <Ед. измерения по расценке> ------------------------ <Обоснование коэффициентов> ------------------------ <Формула расчета стоимости единицы> ------------------------ <Строка задания НР для БИМ>; (<Сумма НР по позиции для БИМ>) <Строка задания СП для БИМ>; (<Сумма СП по позиции для БИМ>)
Note on C16: <Основание>
Note on C25: <Количество всего (физ. объем) по позиции> (<Формула расчета физ. объема>)
Note on D25: <ПЗ по позиции на единицу в базисных ценах с учетом всех к-тов>
Note on E25: <ОЗП по позиции на единицу в базисных ценах с учетом всех к-тов> ---------- <МАТ по позиции на единицу в базисных ценах с учетом всех к-тов>
Note on F25: <ЭММ по позиции на единицу в базисных ценах с учетом всех к-тов> ---------- <ЗПМ по позиции на единицу в базисных ценах с учетом всех к-тов>
Note on G25: <ИТОГО ПЗ на физобъем по позиции в базисных ценах>
Note on G35: <Прямые затраты в базисных ценах (итоги)>
Note on H25: <ИТОГО ОЗП на физобъем по позиции в базисных ценах> ---------- <ИТОГО МАТ на физобъем по позиции в базисных ценах>
Note on H35: <З/п основных рабочих в базисных ценах (итоги)> ---------- <Материалы в базисных ценах (итоги)>
Note on I25: <ИТОГО ЭММ на физобъем по позиции в базисных ценах> ---------- <ИТОГО ЗПМ на физобъем по позиции в базисных ценах>
Note on I35: <Эксплуатация машин в базисных ценах (итоги)> ---------- <З/п машинистов в базисных ценах (итоги)>
Note on J25: <Индекс к позиции на ОЗП> ---------- <Индекс к позиции на МАТ>
Note on K17: =<Итого по расчету>/1000
Note on K18: <Итого ТЗ>
Note on K19: =<Итого ФОТ>/1000
Note on K25: <Индекс к позиции на ЭМ> ---------- <Индекс к позиции на ЗПМ>
Note on L25: <Общая стоимость ПЗ по позиции для БИМ до начисления НР и СП>
Note on L35: <Прямые затраты (итоги)>
Note on M25: <Общая стоимость ОЗП по позиции для БИМ до начисления НР и СП> ---------- <Общая стоимость МАТ по позиции для БИМ до начисления НР и СП>
Note on M35: <З/п основных рабочих (итоги)> ---------- <Материалы (итоги)>
Note on N25: <Общая стоимость ЭММ по позиции для БИМ до начисления НР и СП> ---------- <Общая стоимость ЗПМ по позиции для БИМ до начисления НР и СП>
Note on N35: <Эксплуатация машин (итоги)> ---------- <З/п машинистов (итоги)>
Note on O25: <ТЗ по позиции всего> ---------- <ТЗM по позиции всего>
Note on O35: <Трудозатраты основных рабочих (итоги)> ---------- <Трудозатраты машинистов (итоги)>
Note on Q25: <Признак материала - позиции>
Note on R25: <Индекс к позиции на ОЗП>
Note on S21: <ИТОГО ПЗ на физобъем по позиции в базисных ценах>
Note on T21: <Общая стоимость ПЗ по позиции для БИМ до начисления НР и СП>
Note on U21: <Строка задания НР для БИМ>
Note on V21: <Строка задания СП для БИМ>
Note on W21: <Сумма НР по позиции для БИМ>
Note on X21: <Сумма СП по позиции для БИМ>
Note on Y21: <Итоговое значение по позиции для БИМ>
Note on Z21: <Сумма НР по позиции при расчете в базисных ценах>
Note on AA21: <Сумма СП по позиции при расчете в базисных ценах>