## Мои данные
Приложение №2 к информационной карте
| СОГЛАСОВАНО: | [9 empty] | УТВЕРЖДАЮ:
| Заместитель | [9 empty] | Начальник управления по жилищно-коммунальному,
| Главы Администрации города Рубцовска | [9 empty] | дорожному хозяйству и благоустройству
| ______________________ О.Г.Обухович | [9 empty] | ____________________ О.И.Гусева
| " _____ " ________________ 2016 г. | [9 empty] | " _____ " ________________ 2016 г.
Администрация города Рубцовска Алтайского края
(наименование стройки)
ЛОКАЛЬНАЯ СМЕТА №
(локальный сметный расчет)
на выполнение работ по текущему ремонту асфальтобетонного покрытия дорог общего пользования города Рубцовска в 2016 году с применением струйно-инъекционного метода.
(наименование работ и затрат, наименование объекта)
Основание:
[5 empty] | Сметная стоимость |  |  |  |  | 1499.6065 |  | тыс.руб.
[5 empty] | Нормативная трудоемкость |  |  |  |  | 212.07 |  | чел.час
[5 empty] | Средства на оплату труда |  |  |  |  | 146.977 |  | тыс.руб.
Составлен в базисных и текущих ценах по состоянию на 3 квартал 2015г.
№ п.п. | Шифр и номер позиции норматива Наименование работ и затрат | Объём | Базисная стоимость за единицу |  |  | Базисная стоимость всего |  |  | Индекс |  | Текущая стоимость всего |  |  | ТЗ / ТЗМ
|  |  | Всего | Осн. з/п | Эксп. | Всего | Осн. з/п | Эксп. | Осн. з/п | Эксп. | Всего | Осн. з/п | Эксп.
|  |  |  | Материал | В т.ч. з/п |  | Материал | В т.ч. з/п | Материал | В т.ч. з/п |  | Материал | В т.ч. з/п
1 | 2 | 3 | 4 | 5 | 6 | 7 | 8 | 9 | 10 | 11 | 12 | 13 | 14 | 15
Раздел 1. Ямочный ремонт БЦМ толщиной 50 мм
1 | ГЭСНс01-02-007-04 Ямочный ремонт асфальтобетонных покрытий струйно-инъекционным методом, толщина слоя: 50 мм, площадь ремонта в одном месте до 1 м2 100 м2 ------------------------ Территориальная поправка к базе 2001г МАТ=1,1 ------------------------ НР 121%=142%*0.85 от ФОТ) СП 76%=95%*0.8 от ФОТ | 21,12 (3017*0,7/100) | [6 empty] | 20,78 ---------- 5,26 | 6,94 ---------- 20,78 |  |  |  | 131,15 ----------
2 | ТС-1-2-0 Затраты труда рабочих (средний разряд 2) чел.-ч ------------------------ Территориальная поправка к базе 2001г МАТ=1,1 ------------------------ НР 121%=142%*0.85 от ФОТ; (24616) СП 76%=95%*0.8 от ФОТ; (15461) | 131.2 | 6.49 | 6.49 |  | 851 | 851 |  | 20,78 ---------- 5,26 | 6,94 ---------- 20,78 | 20344 | 20344 |  | ----------
3 | ТСЭМ-031811 Погрузчики одноковшовые универсальные фронтальные пневмоколесные 2 т маш.-ч ------------------------ Территориальная поправка к базе 2001г МАТ=1,1 ------------------------ НР 121%=142%*0.85 от ФОТ; (1082) СП 76%=95%*0.8 от ФОТ; (679) | 4.01 | 88.83 |  | 88,83 ---------- 9,22 | 356 |  | 356 ---------- 37 | 20.78 | 5,3 ---------- 20,78 | 1919 |  | 1919 ---------- 894 | ----------
4 | ТСЭМ-121805 Установки для ремонта покрытий струйно-инъекционным методом на базе автомобиля маш.-ч ------------------------ Территориальная поправка к базе 2001г МАТ=1,1 ------------------------ НР 121%=142%*0.85 от ФОТ; (84358) СП 76%=95%*0.8 от ФОТ; (52985) | 131.2 | 251.54 |  | 251,54 ---------- 22,23 | 33002 |  | 33002 ---------- 2917 | 20.78 | 5,61 ---------- 20,78 | 187598 |  | 187598 ---------- 69717 | ----------
5 | ТСЦ-101-1797 Эмульсия битумно-дорожная т ------------------------ Территориальная поправка к базе 2001г МАТ=1,1 | 15.84 | 2792.05 | ---------- 2792,05 |  | 44226 | ---------- 44226 |  | ---------- 5,555 |  | 245675 | ---------- 245675 |  | ----------
6 | ТСЦ-408-0419 Щебень каменный 5-10 мм м3 ------------------------ Территориальная поправка к базе 2001г МАТ=1,1 | 133.7 | 137.75 | ---------- 137,75 |  | 18417 | ---------- 18417 |  | ---------- 8,664 |  | 159565 | ---------- 159565 |  | ----------
Раздел 2. Ямочный ремонт БЦМ толщиной 70 мм
7 | ГЭСНс01-02-007-07 Ямочный ремонт асфальтобетонных покрытий струйно-инъекционным методом, толщина слоя: 70 мм, площадь ремонта в одном месте до 1 м2 100 м2 ------------------------ Территориальная поправка к базе 2001г МАТ=1,1 ------------------------ НР 121%=142%*0.85 от ФОТ) СП 76%=95%*0.8 от ФОТ | 9,05 (3017*0,3/100) | [6 empty] | 20,78 ---------- 5,26 | 6,94 ---------- 20,78 |  |  |  | 80,92 ----------
8 | ТС-1-2-0 Затраты труда рабочих (средний разряд 2) чел.-ч ------------------------ Территориальная поправка к базе 2001г МАТ=1,1 ------------------------ НР 121%=142%*0.85 от ФОТ; (15187) СП 76%=95%*0.8 от ФОТ; (9539) | + | 6.49 | 6.49 |  | 525 | 525 |  | 20,78 ---------- 5,26 | 6,94 ---------- 20,78 | 12551 | 12551 |  | ----------
9 | ТСЭМ-031811 Погрузчики одноковшовые универсальные фронтальные пневмоколесные 2 т маш.-ч ------------------------ Территориальная поправка к базе 2001г МАТ=1,1 ------------------------ НР 121%=142%*0.85 от ФОТ; (629) СП 76%=95%*0.8 от ФОТ; (395) | 2.44 | 88.83 |  | 88,83 ---------- 9,22 | 217 |  | 217 ---------- 22 | 20.78 | 5,3 ---------- 20,78 | 1166 |  | 1166 ---------- 520 | ----------
10 | ТСЭМ-121805 Установки для ремонта покрытий струйно-инъекционным методом на базе автомобиля маш.-ч ------------------------ Территориальная поправка к базе 2001г МАТ=1,1 ------------------------ НР 121%=142%*0.85 от ФОТ; (52023) СП 76%=95%*0.8 от ФОТ; (32675) | 80.92 | 251.54 |  | 251,54 ---------- 22,23 | 20355 |  | 20355 ---------- 1799 | 20.78 | 5,61 ---------- 20,78 | 115706 |  | 115706 ---------- 42994 | ----------
11 | ТСЦ-101-1797 Эмульсия битумно-дорожная т ------------------------ Территориальная поправка к базе 2001г МАТ=1,1 | 9,15 | 2792.05 | ---------- 2792,05 |  | 25550 | ---------- 25550 |  | ---------- 5,555 |  | 141930 | ---------- 141930 |  | ----------
12 | ТСЦ-408-0419 Щебень каменный 5-10 мм м3 ------------------------ Территориальная поправка к базе 2001г МАТ=1,1 | 79.5 | 137.75 | ---------- 137,75 |  | 10951 | ---------- 10951 |  | ---------- 8,664 |  | 94879 | ---------- 94879 |  | ----------
Итого прямые затраты по смете | [5 empty] | 154450 | 1376,00 ---------- 99144,00 | 53930,00 ---------- 4775,00 |  |  | 154450 | 1376,00 ---------- 99144,00 | 53930,00 ---------- 4775,00 | 212,07 ---------- 430,59
Итого прямые затраты по смете с учетом коэффициентов к итогам | [5 empty] | 155372 |  |  |  |  | 155372
В том числе, справочно:
Районный к-т 15% (Поз. 1-2, 7-8, 3, 9, 4, 10) | [10 empty] | 922 | 206.4 | 716,25 ---------- 716,25
Районный к-т 15% (Поз. 1-12) | [5 empty] | 922 | 206.4 | 716,25 ---------- 716,25
Итого прямые затраты по смете с учетом индексов, в текущих ценах | [5 empty] | 154450 | 1376,00 ---------- 99144,00 | 53930,00 ---------- 4775,00 |  |  | 981308 | 32874,00 ---------- 642050,00 | 306384,00 ---------- 114103,00 | 212,07 ---------- 430,59
В том числе (справочно):
фонд оплаты труда (ФОТ) | [5 empty] | 7073 |  |  |  |  | 146977
материалы | [5 empty] | 99144 |  |  |  |  | 642050
эксплуатация машин и механизмов | [5 empty] | 54646 |  |  |  |  | 306384
Накладные расходы | [5 empty] | 10044 |  |  |  |  | 177842
Сметная прибыль | [5 empty] | 6719 |  |  |  |  | 111703
Итого | [5 empty] | 172135 |  |  |  |  | 1270853 |  |  | 212,07 ---------- 430,59
НДС 18% | [10 empty] | 228753.54
ВСЕГО по смете | [10 empty] | 1499606.54
Составил:______________ (В.Н.Аришина)
Note on A8: <Наименование стройки>
Note on A11: <Индекс/ЛН локальной сметы>
Note on A13: на <Наименование локальной сметы>,<Наименование объекта>
Note on A25: <Номер позиции по смете>
Note on A40: <Текстовая часть (итоги)>
Note on A57: ______________ (<Составил>)
Note on B25: <Обоснование (код) позиции> <Примечание> <Наименование (текстовая часть) расценки> <Ед. измерения по расценке> ------------------------ <Обоснование коэффициентов> ------------------------ <Формула расчета стоимости единицы> ------------------------ <Строка задания НР для БИМ>; (<Сумма НР по позиции для БИМ>) <Строка задания СП для БИМ>; (<Сумма СП по позиции для БИМ>)
Note on C16: <Основание>
Note on C25: <Количество всего (физ. объем) по позиции> (<Формула расчета физ. объема>)
Note on D25: <ПЗ по позиции на единицу в базисных ценах с учетом всех к-тов>
Note on E25: <ОЗП по позиции на единицу в базисных ценах с учетом всех к-тов> ---------- <МАТ по позиции на единицу в базисных ценах с учетом всех к-тов>
Note on F25: <ЭММ по позиции на единицу в базисных ценах с учетом всех к-тов> ---------- <ЗПМ по позиции на единицу в базисных ценах с учетом всех к-тов>
Note on G25: <ИТОГО ПЗ на физобъем по позиции в базисных ценах>
Note on G40: <Прямые затраты в базисных ценах (итоги)>
Note on H25: <ИТОГО ОЗП на физобъем по позиции в базисных ценах> ---------- <ИТОГО МАТ на физобъем по позиции в базисных ценах>
Note on H40: <З/п основных рабочих в базисных ценах (итоги)> ---------- <Материалы в базисных ценах (итоги)>
Note on I25: <ИТОГО ЭММ на физобъем по позиции в базисных ценах> ---------- <ИТОГО ЗПМ на физобъем по позиции в базисных ценах>
Note on I40: <Эксплуатация машин в базисных ценах (итоги)> ---------- <З/п машинистов в базисных ценах (итоги)>
Note on J25: <Индекс к позиции на ОЗП> ---------- <Индекс к позиции на МАТ>
Note on K17: =<Итого по расчету>/1000
Note on K18: <Итого ТЗ>
Note on K19: =<Итого ФОТ>/1000
Note on K25: <Индекс к позиции на ЭМ> ---------- <Индекс к позиции на ЗПМ>
Note on L25: <Общая стоимость ПЗ по позиции для БИМ до начисления НР и СП>
Note on L40: <Прямые затраты (итоги)>
Note on M25: <Общая стоимость ОЗП по позиции для БИМ до начисления НР и СП> ---------- <Общая стоимость МАТ по позиции для БИМ до начисления НР и СП>
Note on M40: <З/п основных рабочих (итоги)> ---------- <Материалы (итоги)>
Note on N25: <Общая стоимость ЭММ по позиции для БИМ до начисления НР и СП> ---------- <Общая стоимость ЗПМ по позиции для БИМ до начисления НР и СП>
Note on N40: <Эксплуатация машин (итоги)> ---------- <З/п машинистов (итоги)>
Note on O25: <ТЗ по позиции всего> ---------- <ТЗM по позиции всего>
Note on O40: <Трудозатраты основных рабочих (итоги)> ---------- <Трудозатраты машинистов (итоги)>
Note on Q25: <Признак материала - позиции>
Note on R25: <Индекс к позиции на ОЗП>
Note on S21: <ИТОГО ПЗ на физобъем по позиции в базисных ценах>
Note on T21: <Общая стоимость ПЗ по позиции для БИМ до начисления НР и СП>
Note on U21: <Строка задания НР для БИМ>
Note on V21: <Строка задания СП для БИМ>
Note on W21: <Сумма НР по позиции для БИМ>
Note on X21: <Сумма СП по позиции для БИМ>
Note on Y21: <Итоговое значение по позиции для БИМ>
Note on Z21: <Сумма НР по позиции при расчете в базисных ценах>
Note on AA21: <Сумма СП по позиции при расчете в базисных ценах>