## Мои данные
Приложение № 2
| СОГЛАСОВАНО: | [9 empty] | УТВЕРЖДАЮ:
| Заместитель | [9 empty] | Начальник управления по жилищно-коммунальному,
| Главы Администрации города Рубцовска | [9 empty] | дорожному хозяйству и благоустройству
| ______________________ О.Г.Обухович | [9 empty] | ____________________ О.И.Гусева
| " _____ " ________________ 2016 г. | [9 empty] | " _____ " ________________ 2016 г.
Администрация города Рубцовска Алтайского края
ЛОКАЛЬНАЯ СМЕТА
(локальный сметный расчет)
на выполнение работ по механизированной уборке дорог на территории города Рубцовска в 2016 году
(наименование работ и затрат, наименование объекта)
Основание:
[5 empty] | Сметная стоимость |  |  |  |  | 499.6439 |  | тыс.руб.
[5 empty] | Нормативная трудоемкость |  |  |  |  | 0 |  | чел.час
[5 empty] | Средства на оплату труда |  |  |  |  | 24.123 |  | тыс.руб.
Составлен в базисных и текущих ценах по состоянию на 3 квартал 2015г.
№ п.п. | Шифр и номер позиции норматива Наименование работ и затрат | Объём | Базисная стоимость за единицу |  |  | Базисная стоимость всего |  |  | Индекс |  | Текущая стоимость всего |  |  | ТЗ / ТЗМ
|  |  | Всего | Осн. з/п | Эксп. | Всего | Осн. з/п | Эксп. | Осн. з/п | Эксп. | Всего | Осн. з/п | Эксп.
|  |  |  | Материал | В т.ч. з/п |  | Материал | В т.ч. з/п | Материал | В т.ч. з/п |  | Материал | В т.ч. з/п
1 | 2 | 3 | 4 | 5 | 6 | 7 | 8 | 9 | 10 | 11 | 12 | 13 | 14 | 15
Раздел 1. Подметание
1 | ГЭСНс01-02-001-02 Механизированная очистка покрытий от пыли и грязи с использованием подметально-уборочных машин с увлажнением 10000 м2 ------------------------ Территориальная поправка к базе 2001г МАТ=1,1 ------------------------ НР 94%=110%*0.85 от ФОТ) СП 40%=50%*0.8 от ФОТ | 50,687804 (126719,51*4/10000) | [6 empty] | 20,78 ---------- 5,26 | 6,94 ---------- 20,78 |  |  |  | ----------
2 | ТСЭМ-121342 Машины дорожные комбинированные, мощностью от 210 до 270 л.с. маш.-ч ------------------------ Территориальная поправка к базе 2001г МАТ=1,1 ------------------------ НР 94%=110%*0.85 от ФОТ; (7696) СП 40%=50%*0.8 от ФОТ; (3275) | 31.93 | 193.94 |  | 193,94 ---------- 10,75 | 6193 |  | 6193 ---------- 343 | 20.78 | 5,82 ---------- 20,78 | 36340 |  | 36340 ---------- 8187 | ----------
3 | ТСЦ-411-0001 Вода м3 ------------------------ Территориальная поправка к базе 2001г МАТ=1,1 | 126.7 | 5.32 | ---------- 5,32 |  | 674 | ---------- 674 |  | ---------- 3,624 |  | 2443 | ---------- 2443 |  | ----------
4 | ГЭСНс01-02-001-02 Механизированная очистка покрытий от пыли и грязи с использованием прицепных подметально-уборочных машин с увлажнением 10000 м2 ------------------------ Территориальная поправка к базе 2001г МАТ=1,1 ------------------------ НР 94%=110%*0.85 от ФОТ) СП 40%=50%*0.8 от ФОТ | 41,0166 (102541,5*4/10000) | [6 empty] | 20,78 ---------- 5,26 | 6,94 ---------- 20,78 |  |  |  | ----------
5 | ТСЭМ-121342 Машины дорожные комбинированные, мощностью от 210 до 270 л.с. маш.-ч ------------------------ Территориальная поправка к базе 2001г МАТ=1,1 ------------------------ НР 94%=110%*0.85 от ФОТ; (6251) СП 40%=50%*0.8 от ФОТ; (2660) | 25.84 | 193.94 |  | 193,94 ---------- 10,75 | 5011 |  | 5011 ---------- 278 | 20.78 | 5,82 ---------- 20,78 | 29408 |  | 29408 ---------- 6650 | ----------
6 | ТСЭМ-400161 Прицепы автомобильные грузоподъемностью до 5 т маш.-ч ------------------------ Территориальная поправка к базе 2001г МАТ=1,1 ------------------------ НР 94%=110%*0.85 от ФОТ) СП 40%=50%*0.8 от ФОТ | 25.84 | 21.35 |  | 21.35 | 552 |  | 552 | 20.78 | 3,64 ---------- 20,78 | 2009 |  | 2009 | ----------
7 | ТСЦ-411-0001 Вода м3 ------------------------ Территориальная поправка к базе 2001г МАТ=1,1 | 102.5 | 5.32 | ---------- 5,32 |  | 545 | ---------- 545 |  | ---------- 3,624 |  | 1975 | ---------- 1975 |  | ----------
8 | ФССЦпг03-21-01-010 Перевозка грузов автомобилями-самосвалами грузоподъемностью 10 т, работающих вне карьера, на расстояние: до 10 км I класс груза 1 т груза ------------------------ Территориальная поправка к базе 2001г МАТ=1,1 КОЭФ. К ПОЗИЦИИ: Перевод ФЕР в ТЕР ЭМ=1,17 ------------------------ НР 94%=110%*0.85 от ФОТ) СП 40%=50%*0.8 от ФОТ | 43,946357 (102541,5*3/7/1000) | 13.36 |  | 13.36 | 587 |  | 587 | 20.78 | 7,94 ---------- 20,78 | 4661 |  | 4661 | ----------
9 | текущая цена Утилизация ТБО м3 ------------------------ Территориальная поправка к базе 2001г МАТ=1,1 | 33,807692 (43,95/1,3) | 18.55 | ---------- 18,55 |  | 627 | ---------- 627 |  |  |  | 627 | ---------- 627 |  | ----------
Раздел 2. Срезка обочин
10 | ГЭСНс01-01-004-01 Планировка автогрейдером: грунтовых обочин 1 км прохода ------------------------ Территориальная поправка к базе 2001г МАТ=1,1 ------------------------ НР 94%=110%*0.85 от ФОТ) СП 40%=50%*0.8 от ФОТ | 30 | [6 empty] | 20,78 ---------- 5,26 | 6,94 ---------- 20,78 |  |  |  | ----------
11 | ТСЭМ-120202 Автогрейдеры среднего типа 99 кВт (135 л.с.) маш.-ч ------------------------ Территориальная поправка к базе 2001г МАТ=1,1 ------------------------ НР 94%=110%*0.85 от ФОТ; (1660) СП 40%=50%*0.8 от ФОТ; (706) | 6.9 | 157.68 |  | 157,68 ---------- 10,75 | 1088 |  | 1088 ---------- 74 | 20.78 | 6,4 ---------- 20,78 | 7034 |  | 7034 ---------- 1766 | ----------
12 | ФССЦпг01-01-01-039 Погрузочные работы при автомобильных перевозках:земля 1 т груза ------------------------ Территориальная поправка к базе 2001г МАТ=1,1 КОЭФ. К ПОЗИЦИИ: Перевод ФЕР в ТЕР ЭМ=0,93 ------------------------ НР 94%=110%*0.85 от ФОТ) СП 40%=50%*0.8 от ФОТ | 1938 | 4.01 |  | 4.01 | 7771 |  | 7771 | 20.78 | 9,16 ---------- 20,78 | 71182 |  | 71182 | ----------
13 | ФССЦпг03-21-01-010 Перевозка грузов автомобилями-самосвалами грузоподъемностью 10 т, работающих вне карьера, на расстояние: до 10 км I класс груза 1 т груза ------------------------ Территориальная поправка к базе 2001г МАТ=1,1 КОЭФ. К ПОЗИЦИИ: Перевод ФЕР в ТЕР ЭМ=1,17 ------------------------ НР 94%=110%*0.85 от ФОТ) СП 40%=50%*0.8 от ФОТ | 1938 | 13.36 |  | 13.36 | 25892 |  | 25892 | 20.78 | 7,94 ---------- 20,78 | 205582 |  | 205582 | ----------
Раздел 3. Планировка профиля грунтовых дорог
14 | ТЕР01-02-027-01 Планировка площадей: механизированным способом, группа грунтов 1 1000 м2 спланированной площади ------------------------ Территориальная поправка к базе 2001г МАТ=1,1 ------------------------ НР 94%=110%*0.85 от ФОТ; (17011) СП 40%=50%*0.8 от ФОТ; (7239) | 75 (75000/1000) | 127.41 |  | 127,41 ---------- 10,11 | 9556 |  | 9556 ---------- 758 | 20.78 | 6,054 ---------- 20,753 | 58542 |  | 58542 ---------- 18097 | ----------
15 | ТСЭМ-070149 Бульдозеры при работе на других видах строительства: 79 кВт (108 л.с.) маш.-ч ------------------------ Территориальная поправка к базе 2001г МАТ=1,1 ------------------------ НР 94%=110%*0.85 от ФОТ; (-9942) СП 40%=50%*0.8 от ФОТ; (-4231) | -41.25 | 119.84 |  | 119,84 ---------- 10,75 | -4943 |  | -4943 ---------- -443 | 20.78 | 5,73 ---------- 20,78 | -28702 |  | -28702 ---------- -10577 | ----------
Итого прямые затраты по смете | [5 empty] | 53553 | ---------- 1846,00 | 51707,00 ---------- 1010,00 |  |  | 53553 | ---------- 1846,00 | 51707,00 ---------- 1010,00 | ---------- 135,17
Итого прямые затраты по смете с учетом коэффициентов к итогам | [5 empty] | 53705 |  |  |  |  | 53705
В том числе, справочно:
Районный к-т 15% (Поз. 2, 5, 11, 14-15) | [10 empty] | 152 |  | 151,50 ---------- 151,50
Районный к-т 15% (Поз. 1-15) | [5 empty] | 152 |  | 151,50 ---------- 151,50
Итого прямые затраты по смете с учетом индексов, в текущих ценах | [5 empty] | 53553 | ---------- 1846,00 | 51707,00 ---------- 1010,00 |  |  | 391102 | ---------- 5045,00 | 386057,00 ---------- 24123,00 | ---------- 135,17
В том числе (справочно):
фонд оплаты труда (ФОТ) | [5 empty] | 1162 |  |  |  |  | 24123
материалы | [5 empty] | 1846 |  |  |  |  | 5045
эксплуатация машин и механизмов | [5 empty] | 51859 |  |  |  |  | 386057
Накладные расходы | [5 empty] | 1278 |  |  |  |  | 22676
Сметная прибыль | [5 empty] | 581 |  |  |  |  | 9649
Итого | [5 empty] | 55564 |  |  |  |  | 423427 |  |  | ---------- 135,17
НДС 18% | [10 empty] | 76216.86
ВСЕГО по смете | [10 empty] | 499643.86
Составил:______________ (В.Н.Аришина)
Note on A8: <Наименование стройки>
Note on A11: <Индекс/ЛН локальной сметы>
Note on A13: на <Наименование локальной сметы>,<Наименование объекта>
Note on A25: <Номер позиции по смете>
Note on A44: <Текстовая часть (итоги)>
Note on A61: ______________ (<Составил>)
Note on B25: <Обоснование (код) позиции> <Примечание> <Наименование (текстовая часть) расценки> <Ед. измерения по расценке> ------------------------ <Обоснование коэффициентов> ------------------------ <Формула расчета стоимости единицы> ------------------------ <Строка задания НР для БИМ>; (<Сумма НР по позиции для БИМ>) <Строка задания СП для БИМ>; (<Сумма СП по позиции для БИМ>)
Note on C16: <Основание>
Note on C25: <Количество всего (физ. объем) по позиции> (<Формула расчета физ. объема>)
Note on D25: <ПЗ по позиции на единицу в базисных ценах с учетом всех к-тов>
Note on E25: <ОЗП по позиции на единицу в базисных ценах с учетом всех к-тов> ---------- <МАТ по позиции на единицу в базисных ценах с учетом всех к-тов>
Note on F25: <ЭММ по позиции на единицу в базисных ценах с учетом всех к-тов> ---------- <ЗПМ по позиции на единицу в базисных ценах с учетом всех к-тов>
Note on G25: <ИТОГО ПЗ на физобъем по позиции в базисных ценах>
Note on G44: <Прямые затраты в базисных ценах (итоги)>
Note on H25: <ИТОГО ОЗП на физобъем по позиции в базисных ценах> ---------- <ИТОГО МАТ на физобъем по позиции в базисных ценах>
Note on H44: <З/п основных рабочих в базисных ценах (итоги)> ---------- <Материалы в базисных ценах (итоги)>
Note on I25: <ИТОГО ЭММ на физобъем по позиции в базисных ценах> ---------- <ИТОГО ЗПМ на физобъем по позиции в базисных ценах>
Note on I44: <Эксплуатация машин в базисных ценах (итоги)> ---------- <З/п машинистов в базисных ценах (итоги)>
Note on J25: <Индекс к позиции на ОЗП> ---------- <Индекс к позиции на МАТ>
Note on K17: =<Итого по расчету>/1000
Note on K18: <Итого ТЗ>
Note on K19: =<Итого ФОТ>/1000
Note on K25: <Индекс к позиции на ЭМ> ---------- <Индекс к позиции на ЗПМ>
Note on L25: <Общая стоимость ПЗ по позиции для БИМ до начисления НР и СП>
Note on L44: <Прямые затраты (итоги)>
Note on M25: <Общая стоимость ОЗП по позиции для БИМ до начисления НР и СП> ---------- <Общая стоимость МАТ по позиции для БИМ до начисления НР и СП>
Note on M44: <З/п основных рабочих (итоги)> ---------- <Материалы (итоги)>
Note on N25: <Общая стоимость ЭММ по позиции для БИМ до начисления НР и СП> ---------- <Общая стоимость ЗПМ по позиции для БИМ до начисления НР и СП>
Note on N44: <Эксплуатация машин (итоги)> ---------- <З/п машинистов (итоги)>
Note on O25: <ТЗ по позиции всего> ---------- <ТЗM по позиции всего>
Note on O44: <Трудозатраты основных рабочих (итоги)> ---------- <Трудозатраты машинистов (итоги)>
Note on Q25: <Признак материала - позиции>
Note on R25: <Индекс к позиции на ОЗП>
Note on S21: <ИТОГО ПЗ на физобъем по позиции в базисных ценах>
Note on T21: <Общая стоимость ПЗ по позиции для БИМ до начисления НР и СП>
Note on U21: <Строка задания НР для БИМ>
Note on V21: <Строка задания СП для БИМ>
Note on W21: <Сумма НР по позиции для БИМ>
Note on X21: <Сумма СП по позиции для БИМ>
Note on Y21: <Итоговое значение по позиции для БИМ>
Note on Z21: <Сумма НР по позиции при расчете в базисных ценах>
Note on AA21: <Сумма СП по позиции при расчете в базисных ценах>