## Мои данные
Форма 4т
| СОГЛАСОВАНО: | [8 empty] | УТВЕРЖДАЮ:
| Директор МБОУ "Профильный лицей №24" г. Рубцовска | [8 empty] | Заместитель Главы Администрации г. Рубцовска
| ______________________ И.А. Зеленцов | [8 empty] | ______________________ К.А. Вуккерт
| " _____ " ________________ 2016г. | [8 empty] | "____" ______________2016г.
МБОУ "Профильный лицей № 24" г. Рубцовска
(наименование стройки)
ЛОКАЛЬНАЯ СМЕТА № 1
(локальный сметный расчет)
на ремонт спортивного зала
(наименование работ и затрат, наименование объекта)
Основание: дефектная ведомость
[5 empty] | Сметная стоимость |  |  |  |  | 1223.878 |  | тыс.руб.
[5 empty] | Нормативная трудоемкость |  |  |  |  | 1813.3 |  | чел.час
[5 empty] | Средства на оплату труда |  |  |  |  | 321.5388 |  | тыс.руб.
Составлен в базисных и текущих ценах по состоянию на 4 квартал 2015 г.
№ п.п. | Шифр и номер позиции норматива Наименование работ и затрат | Объём | Базисная стоимость за единицу |  |  | Базисная стоимость всего |  |  | Индекс |  | Текущая стоимость всего
|  |  | Всего | Осн. з/п | Эксп. | Всего | Осн. з/п | Эксп. | Осн. з/п | Эксп. | Всего | Осн. з/п | Эксп.
|  |  |  | Материал | В т.ч. з/п |  | Материал | В т.ч. з/п | Материал | В т.ч. з/п |  | Материал | В т.ч. з/п
1 | 2 | 3 | 4 | 5 | 6 | 7 | 8 | 9 | 10 | 11 | 12 | 13 | 14
Раздел 1. Внутренняя отделка
Потолок
1 | ТЕРр61-1-5 Сплошное выравнивание штукатурки потолков цементно-известковым раствором при толщине намета: до 5 мм 100 м2 поверхности ------------------------ (Территориальная поправка к базе 2001г МАТ=1,1; Районный к-т 15%) | 1.2 | 534.27 | 295,93 ---------- 230,81 | 7,53 ---------- 4,21 | 641.12 | 355,12 ---------- 276,96 | 9,04 ---------- 5,05 | 20,98 ---------- 5,502 | 13,058 ---------- 20,945 | 9092.29 | 7450,42 ---------- 1523,83 | 118,04 ---------- 105,77
Накладные расходы от ФОТ(7556,19 руб.)5062,65
Сметная прибыль от ФОТ(7556,19 руб.)3022,48
Всего с НР и СП17177,42
2 | ТЕРр62-17-1 Окрашивание водоэмульсионными составами поверхностей потолков, ранее окрашенных: известковой или клеевой краской, с расчисткой старой краски более 35% 100 м2 окрашиваемой поверхности ------------------------ (Территориальная поправка к базе 2001г МАТ=1,1; Районный к-т 15%) | 4.45 | 2422.21 | 280,9 ---------- 2133,81 | 7,5 ---------- 1,24 | 10778.83 | 1250,01 ---------- 9495,44 | 33,38 ---------- 5,52 | 20,98 ---------- 2,555 | 10,928 ---------- 20,911 | 50850.84 | 26225,21 ---------- 24260,85 | 364,78 ---------- 115,43
Накладные расходы от ФОТ(26340,64 руб.)17911,64
Сметная прибыль от ФОТ(26340,64 руб.)10536,26
Всего с НР и СП79298,74
Стены
3 | ТЕРр62-7-6 Улучшенная масляная окраска ранее окрашенных стен: за два раза с расчисткой старой краски более 35% 100 м2 окрашиваемой поверхности ------------------------ (Территориальная поправка к базе 2001г МАТ=1,1; Районный к-т 15%) | 3.84 | 1399.02 | 624,97 ---------- 766,55 | 7,5 ---------- 1,24 | 5372.24 | 2399,88 ---------- 2943,56 | 28,8 ---------- 4,76 | 20,98 ---------- 3,491 | 10,928 ---------- 20,911 | 60940.18 | 50349,48 ---------- 10275,97 | 314,73 ---------- 99,54
Накладные расходы от ФОТ(50449,02 руб.)34305,33
Сметная прибыль от ФОТ(50449,02 руб.)20179,61
Всего с НР и СП115425,12
4 | ТССЦ-101-0456 Краски цветные, готовые к применению для внутренних работ МА-25 розово-бежевая, светло-бежевая, светло-серая т ------------------------ (Территориальная поправка к базе 2001г МАТ=1,1; Районный к-т 15%) | -0.0841 | 16768.98 | ---------- 16768,98 |  | -1410.27 | ---------- -1410,27 |  | ---------- 3,929 |  | -5540.95 | ---------- -5540,95
5 | ТССЦ-101-3535 Краска-колер, ПАЛИТРА РУСИ кг ------------------------ (Территориальная поправка к базе 2001г МАТ=1,1; Районный к-т 15%) | 92,16 (0,24*384) | 26.58 | ---------- 26,58 |  | 2449.61 | ---------- 2449,61 |  | 20.98 |  | 2449.61 | ---------- 2449,61
6 | ТЕРр62-16-1 Окрашивание водоэмульсионными составами поверхностей стен, ранее окрашенных: известковой или клеевой краской, с расчисткой старой краски более 35% 100 м2 окрашиваемой поверхности ------------------------ (Территориальная поправка к базе 2001г МАТ=1,1; Районный к-т 15%) | 1.64 | 2361.55 | 227,32 ---------- 2126,73 | 7,5 ---------- 1,24 | 3872.94 | 372,8 ---------- 3487,84 | 12,3 ---------- 2,03 | 20,98 ---------- 2,548 | 10,928 ---------- 20,911 | 16842.77 | 7821,34 ---------- 8887,02 | 134,41 ---------- 42,45
Накладные расходы от ФОТ(7863,79 руб.)5347,38
Сметная прибыль от ФОТ(7863,79 руб.)3145,52
Всего с НР и СП25335,67
7 | ТЕРр62-2-1 Простая масляная окраска ранее окрашенных стен: без подготовки с расчисткой старой краски до 10% (шведская лестница, щиты, решетки) 100 м2 окрашиваемой поверхности ------------------------ (Территориальная поправка к базе 2001г МАТ=1,1; Районный к-т 15%) | 1.02 | 391.17 | 127,08 ---------- 256,6 | 7,5 ---------- 1,24 | 398.99 | 129,62 ---------- 261,72 | 7,65 ---------- 1,26 | 20,98 ---------- 3,732 | 10,928 ---------- 20,911 | 3779.77 | 2719,43 ---------- 976,74 | 83,6 ---------- 26,35
Накладные расходы от ФОТ(2745,78 руб.)1867,13
Сметная прибыль от ФОТ(2745,78 руб.)1098,31
Всего с НР и СП6745,21
8 | ТЕРр62-33-2 Окраска масляными составами ранее окрашенных поверхностей радиаторов и ребристых труб отопления: за 2 раза 100 м2 окрашиваемой поверхности ------------------------ (Территориальная поправка к базе 2001г МАТ=1,1; Районный к-т 15%) | 0.49 | 1180.88 | 551,29 ---------- 628,72 | 0.88 | 578.63 | 270,13 ---------- 308,07 | 0.43 | 20,98 ---------- 3,461 | 10.045 | 6737.88 | 5667,33 ---------- 1066,23 | 4.32
Накладные расходы от ФОТ(5667,33 руб.)3853,78
Сметная прибыль от ФОТ(5667,33 руб.)2266,93
Всего с НР и СП12858,59
Разные работы
9 | ТЕР08-07-002-01 Установка и разборка внутренних трубчатых инвентарных лесов: при высоте помещений до 6 м 100 м2 горизонтальной проекции ------------------------ (Территориальная поправка к базе 2001г МАТ=1,1; Районный к-т 15%) | 2.79 | 1264.79 | 579,65 ---------- 669,28 | 15.86 | 3528.76 | 1617,22 ---------- 1867,29 | 44.25 | 20,98 ---------- 5,973 | 10.032 | 45526.52 | 33929,28 ---------- 11153,32 | 443.92
Накладные расходы от ФОТ(33929,28 руб.)31554,23
Сметная прибыль от ФОТ(33929,28 руб.)18321,81
Всего с НР и СП95402,56
10 | ТЕР08-07-002-02 Установка и разборка внутренних трубчатых инвентарных лесов: на каждые последующие 4 м высоты помещений добавлять к расценке 08-07-002-01 100 м2 горизонтальной проекции ------------------------ (Территориальная поправка к базе 2001г МАТ=1,1; Районный к-т 15%) | 2.79 | 935.97 | 411,19 ---------- 515,09 | 9.69 | 2611.36 | 1147,22 ---------- 1437,1 | 27.04 | 20,98 ---------- 5,672 | 10.035 | 32491.26 | 24068,68 ---------- 8151,23 | 271.35
Накладные расходы от ФОТ(24068,68 руб.)22383,87
Сметная прибыль от ФОТ(24068,68 руб.)12997,09
Всего с НР и СП67872,22
11 | ТССЦпг-01-01-01-041 Погрузочные работы при автомобильных перевозках: мусора строительного с погрузкой вручную 1 т груза ------------------------ (Территориальная поправка к базе 2001г МАТ=1,1; Районный к-т 15%) | 2.9 | 38.66 |  | 38.66 | 112.11 |  | 112.11 |  | 12.495 | 1400.81 |  | 1400.81
НР 0%=0%*0,85 от ФОТ
СП 0%=0%*0,8 от ФОТ
Всего с НР и СП1400,81
12 | ТССЦпг-03-21-01-010 Перевозка грузов автомобилями-самосвалами грузоподъемностью 10 т, работающих вне карьера, на расстояние: до 10 км I класс груза 1 т груза ------------------------ (Территориальная поправка к базе 2001г МАТ=1,1; Районный к-т 15%) | 2.9 | 11.56 |  | 11.56 | 33.52 |  | 33.52 |  | 9.25 | 310.06 |  | 310.06
НР 0%=0%*0,85 от ФОТ
СП 0%=0%*0,8 от ФОТ
Всего с НР и СП310,06
Раздел 2. Пол
15 | ТЕРр57-5-1 Ремонт дощатых покрытий, сплачивание со вставкой реек 100 м2 ------------------------ (Территориальная поправка к базе 2001г МАТ=1,1; Районный к-т 15%) | 2.8 | 566.12 | 366,91 ---------- 188,62 | 10,59 ---------- 2,47 | 1585.14 | 1027,35 ---------- 528,14 | 29,65 ---------- 6,92 | 20,98 ---------- 8,373 | 11,305 ---------- 21 | 26311.11 | 21553,8 ---------- 4422,12 | 335,19 ---------- 145,32
Накладные расходы от ФОТ(21699,12 руб.)14755,4
Сметная прибыль от ФОТ(21699,12 руб.)11717,52
Всего с НР и СП52784,03
16 | ТЕРр57-6-2 Пробивка гвоздями досок и утапливание шляпок гвоздей. прим. 100 м2 пола ------------------------ (Территориальная поправка к базе 2001г МАТ=1,1; Районный к-т 15%) | 2.8 | 113.86 | 79.09 | 34.77 | 318.81 | 221.45 | 97.36 | 20.98 |  | 4743.38 | 4646.02 | 97.36
Накладные расходы от ФОТ(4646,02 руб.)3159,29
Сметная прибыль от ФОТ(4646,02 руб.)2508,85
Всего с НР и СП10411,52
17 | ТЕРр57-6-5 Острожка и циклевка деревянных полов 100 м2 пола ------------------------ (Территориальная поправка к базе 2001г МАТ=1,1; Районный к-т 15%) | 2.8 | 1742.47 | 388,92 ---------- 1286,79 | 66.76 | 4878.92 | 1088,98 ---------- 3603,01 | 186.93 | 20,98 ---------- 2,663 | 4.045 | 33197.75 | 22846,8 ---------- 9594,82 | 756.13
Накладные расходы от ФОТ(22846,8 руб.)15535,82
Сметная прибыль от ФОТ(22846,8 руб.)12337,27
Всего с НР и СП61070,84
18 | ТЕР15-04-037-02 Проолифка деревянных поверхностей: валиком 100 м2 обрабатываемой поверхности ------------------------ (Территориальная поправка к базе 2001г МАТ=1,1; Районный к-т 15%; ОЗП=1,15; ЭМ=1,25 к расх.; ЗПМ=1,25; ТЗ=1,15; ТЗМ=1,25) | 2.8 | 35.44 | 35.44 |  | 99.23 | 99.23 |  | 20.98 |  | 2081.85 | 2081.85
Накладные расходы от ФОТ(2081,85 руб.)1665,48
Сметная прибыль от ФОТ(2081,85 руб.)770,28
Всего с НР и СП4517,61
19 | ТЕР15-04-025-03 Улучшенная окраска масляными составами по дереву: полов 100 м2 окрашиваемой поверхности ------------------------ (Территориальная поправка к базе 2001г МАТ=1,1; Районный к-т 15%; ОЗП=1,15; ЭМ=1,25 к расх.; ЗПМ=1,25; ТЗ=1,15; ТЗМ=1,25) | 2.8 | 1549.38 | 512,92 ---------- 1023,79 | 12,67 ---------- 0,32 | 4338.26 | 1436,18 ---------- 2866,6 | 35,48 ---------- 0,9 | 20,98 ---------- 3,674 | 10,17 ---------- 20,76 | 41023.78 | 30131,06 ---------- 10531,89 | 360,83 ---------- 18,68
Накладные расходы от ФОТ(30149,74 руб.)24119,79
Сметная прибыль от ФОТ(30149,74 руб.)11155,4
Всего с НР и СП76298,97
20 | ТССЦ-101-0459 Краски цветные, готовые к применению для внутренних работ МА-25 для пола желто-коричневая, красно-коричневая т ------------------------ (Территориальная поправка к базе 2001г МАТ=1,1; Районный к-т 15%) | -0.0546 | 19871.43 | ---------- 19871,43 |  | -1084.98 | ---------- -1084,98 |  | ---------- 3,801 |  | -4124.01 | ---------- -4124,01
21 | ТССЦ-101-3535 Краска-колер, ПАЛИТРА РУСИ кг ------------------------ (Территориальная поправка к базе 2001г МАТ=1,1; Районный к-т 15%) | 67,2 (0,24*280) | 26.58 | ---------- 26,58 |  | 1786.18 | ---------- 1786,18 |  | 20.98 |  | 1786.18 | ---------- 1786,18
Раздел 3. Кровля
22 | ТЕР46-04-008-01 Разборка покрытий кровель: из рулонных материалов 100 м2 покрытия ------------------------ (Территориальная поправка к базе 2001г МАТ=1,1; Районный к-т 15%) | 3.35 | 151.68 | 107.33 | 44.35 | 508.13 | 359.56 | 148.57 | 20.98 | 2.732 | 7949.46 | 7543.57 | 405.89
Накладные расходы от ФОТ(7543,57 руб.)6336,6
Сметная прибыль от ФОТ(7543,57 руб.)3620,91
Всего с НР и СП17906,97
23 | ТЕРр58-3-1 Разборка мелких покрытий и обделок из листовой стали: поясков, сандриков, желобов, отливов, свесов и т.п. 100 м труб и покрытий ------------------------ (Территориальная поправка к базе 2001г МАТ=1,1; Районный к-т 15%) | 0.2 | 68.16 | 67.92 | 0.24 | 13.63 | 13.58 | 0.05 | 20.98 | 3.875 | 285.1 | 284.91 | 0.19
Накладные расходы от ФОТ(284,91 руб.)202,29
Сметная прибыль от ФОТ(284,91 руб.)148,15
Всего с НР и СП635,54
24 | ТЕР12-01-017-01 Устройство выравнивающих стяжек: цементно-песчаных толщиной 15 мм 100 м2 стяжки ------------------------ (Территориальная поправка к базе 2001г МАТ=1,1; Районный к-т 15%; МДС35-IV п.4.7.При ремонте и реконструкции зданий и сооружений работы, аналогичные технологическим процессам в новом строительстве ОЗП=1,15; ЭМ=1,25 к расх.; ЗПМ=1,25; ТЗ=1,15; ТЗМ=1,25) | 3.35 | 1207.1 | 258,47 ---------- 688,74 | 259,88 ---------- 24,98 | 4043.79 | 865,87 ---------- 2307,32 | 870,6 ---------- 83,68 | 20,98 ---------- 6,43 | 5,672 ---------- 20,993 | 37940.06 | 18165,95 ---------- 14836,07 | 4938,04 ---------- 1756,69
Накладные расходы от ФОТ(19922,64 руб.)18328,83
Сметная прибыль от ФОТ(19922,64 руб.)8765,96
Всего с НР и СП65034,85
25 | ТЕР12-01-017-02 Устройство выравнивающих стяжек: на каждый 1 мм изменения толщины добавлять или исключать к расценке 12-01-017-01 100 м2 стяжки ------------------------ (Территориальная поправка к базе 2001г МАТ=1,1; Районный к-т 15%; ПЗ=15 (ОЗП=15; ЭМ=15 к расх.; ЗПМ=15; МАТ=15 к расх.; ТЗ=15; ТЗМ=15); МДС35-IV п.4.7.При ремонте и реконструкции зданий и сооружений работы, аналогичные технологическим процессам в новом строительстве ОЗП=1,15; ЭМ=1,25 к расх.; ЗПМ=1,25; ТЗ=1,15; ТЗМ=1,25) | 3.35 | 843.52 | 142,43 ---------- 646,14 | 54,95 ---------- 5,82 | 2825.79 | 477,14 ---------- 2164,57 | 184,08 ---------- 19,5 | 20,98 ---------- 6,555 | 5,908 ---------- 20,806 | 25286.7 | 10010,4 ---------- 14188,76 | 1087,54 ---------- 405,72
Накладные расходы от ФОТ(10416,12 руб.)9582,83
Сметная прибыль от ФОТ(10416,12 руб.)4583,09
Всего с НР и СП39452,62
26 | ТЕР12-01-016-01 Огрунтовка оснований из бетона или раствора под водоизоляционный кровельный ковер: битумной грунтовкой с ее приготовлением 100 м2 кровли ------------------------ (Территориальная поправка к базе 2001г МАТ=1,1; Районный к-т 15%; ОЗП=1,15; ЭМ=1,25 к расх.; ЗПМ=1,25; ТЗ=1,15; ТЗМ=1,25) | 3.35 | 296.91 | 42,88 ---------- 249,63 | 4.4 | 994.65 | 143,65 ---------- 836,26 | 14.74 | 20,98 ---------- 13,145 | 10.045 | 14154.48 | 3013,78 ---------- 10992,64 | 148.06
Накладные расходы от ФОТ(3013,78 руб.)2772,68
Сметная прибыль от ФОТ(3013,78 руб.)1326,06
Всего с НР и СП18253,22
27 | ТЕР12-01-002-09 Устройство кровель плоских из наплавляемых материалов: в два слоя 100 м2 кровли ------------------------ (Территориальная поправка к базе 2001г МАТ=1,1; Районный к-т 15%; МДС35-IV п.4.7.При ремонте и реконструкции зданий и сооружений работы, аналогичные технологическим процессам в новом строительстве ОЗП=1,15; ЭМ=1,25 к расх.; ЗПМ=1,25; ТЗ=1,15; ТЗМ=1,25) | 3.35 | 10709.37 | 148,52 ---------- 10512,43 | 48,43 ---------- 3,09 | 35876.39 | 497,54 ---------- 35216,61 | 162,24 ---------- 10,35 | 20,98 ---------- 3,518 | 5,902 ---------- 21 | 135287.96 | 10438,39 ---------- 123892,03 | 957,54 ---------- 217,35
Накладные расходы от ФОТ(10655,74 руб.)9803,28
Сметная прибыль от ФОТ(10655,74 руб.)4688,53
Всего с НР и СП149779,77
28 | ТССЦ-101-1962 Изопласт П ЭПП-4,0 м2 ------------------------ (Территориальная поправка к базе 2001г МАТ=1,1; Районный к-т 15%) | -388.6 | 40.83 | ---------- 40,83 |  | -15866.54 | ---------- -15866,54 |  | ---------- 3,498 |  | -55501.16 | ---------- -55501,16
29 | ТССЦ-101-1961 Изопласт К ЭКП-4,5 м2 ------------------------ (Территориальная поправка к базе 2001г МАТ=1,1; Районный к-т 15%) | -381.9 | 48.04 | ---------- 48,04 |  | -18346.48 | ---------- -18346,48 |  | ---------- 3,498 |  | -64175.99 | ---------- -64175,99
30 | ТССЦ-101-3379 Унифлекс ХПП м2 ------------------------ (Территориальная поправка к базе 2001г МАТ=1,1; Районный к-т 15%) | 388.6 | 26.7 | ---------- 26,7 |  | 10375.62 | ---------- 10375,62 |  | ---------- 3,672 |  | 38099.28 | ---------- 38099,28
31 | ТССЦ-101-3358 Унифлекс ТКП м2 ------------------------ (Территориальная поправка к базе 2001г МАТ=1,1; Районный к-т 15%) | 381.6 | 36.91 | ---------- 36,91 |  | 14084.86 | ---------- 14084,86 |  | ---------- 3,668 |  | 51663.27 | ---------- 51663,27
32 | ТЕР12-01-004-04 Устройство примыканий кровель из наплавляемых материалов к стенам и парапетам высотой: до 600 мм без фартуков 100 м примыканий ------------------------ (Территориальная поправка к базе 2001г МАТ=1,1; Районный к-т 15%; МДС35-IV п.4.7.При ремонте и реконструкции зданий и сооружений работы, аналогичные технологическим процессам в новом строительстве ОЗП=1,15; ЭМ=1,25 к расх.; ЗПМ=1,25; ТЗ=1,15; ТЗМ=1,25) | 0.266 | 13121.95 | 358,69 ---------- 12645,91 | 117,36 ---------- 10,97 | 3490.44 | 95,41 ---------- 3363,81 | 31,22 ---------- 2,92 | 20,98 ---------- 3,568 | 6,316 ---------- 20,995 | 14200.96 | 2001,7 ---------- 12002,07 | 197,19 ---------- 61,31
Накладные расходы от ФОТ(2063,01 руб.)1897,97
Сметная прибыль от ФОТ(2063,01 руб.)907,72
Всего с НР и СП17006,65
33 | ТССЦ-101-1961 Изопласт К ЭКП-4,5 м2 ------------------------ (Территориальная поправка к базе 2001г МАТ=1,1; Районный к-т 15%) | -67.03 | 48.04 | ---------- 48,04 |  | -3220.12 | ---------- -3220,12 |  | ---------- 3,498 |  | -11263.98 | ---------- -11263,98
34 | ТССЦ-101-3379 Унифлекс ХПП м2 ------------------------ (Территориальная поправка к базе 2001г МАТ=1,1; Районный к-т 15%) | 33.5 | 26.7 | ---------- 26,7 |  | 894.45 | ---------- 894,45 |  | ---------- 3,672 |  | 3284.42 | ---------- 3284,42
35 | ТССЦ-101-3358 Унифлекс ТКП м2 ------------------------ (Территориальная поправка к базе 2001г МАТ=1,1; Районный к-т 15%) | 33.53 | 36.91 | ---------- 36,91 |  | 1237.59 | ---------- 1237,59 |  | ---------- 3,668 |  | 4539.48 | ---------- 4539,48
36 | ТЕР12-01-010-01 Устройство мелких покрытий сливы из листовой оцинкованной стали 100 м2 покрытия ------------------------ (Территориальная поправка к базе 2001г МАТ=1,1; Районный к-т 15%; МДС35-IV п.4.7.При ремонте и реконструкции зданий и сооружений работы, аналогичные технологическим процессам в новом строительстве ОЗП=1,15; ЭМ=1,25 к расх.; ЗПМ=1,25; ТЗ=1,15; ТЗМ=1,25) | 0.2 | 13411.94 | 1057,21 ---------- 12323,81 | 30,93 ---------- 3,09 | 2682.39 | 211,44 ---------- 2464,76 | 6,19 ---------- 0,62 | 20,98 ---------- 2,919 | 7,238 ---------- 21 | 11675.44 | 4436,01 ---------- 7194,63 | 44,8 ---------- 13,02
Накладные расходы от ФОТ(4449,03 руб.)4093,11
Сметная прибыль от ФОТ(4449,03 руб.)1957,57
Всего с НР и СП17726,12
Парапеты
37 | ТЕРр53-20-1 Кладка отдельных участков из кирпича: наружных простых стен 100 м3 кладки ------------------------ (Территориальная поправка к базе 2001г МАТ=1,1; Районный к-т 15%) | 0.015 | 55342.54 | 4512,73 ---------- 47208,57 | 3621,25 ---------- 482,14 | 830.14 | 67,69 ---------- 708,13 | 54,32 ---------- 7,23 | 20,98 ---------- 9,682 | 6,31 ---------- 20,978 | 8619.01 | 1420,14 ---------- 6856,11 | 342,76 ---------- 151,67
Накладные расходы от ФОТ(1571,81 руб.)1147,42
Сметная прибыль от ФОТ(1571,81 руб.)880,21
Всего с НР и СП10646,64
38 | ТЕР12-01-010-01 Устройство мелких покрытий парапеты из листовой оцинкованной стали 100 м2 покрытия ------------------------ (Территориальная поправка к базе 2001г МАТ=1,1; Районный к-т 15%; МДС35-IV п.4.7.При ремонте и реконструкции зданий и сооружений работы, аналогичные технологическим процессам в новом строительстве ОЗП=1,15; ЭМ=1,25 к расх.; ЗПМ=1,25; ТЗ=1,15; ТЗМ=1,25) | 0.11 | 13411.94 | 1057,21 ---------- 12323,81 | 30,93 ---------- 3,09 | 1475.31 | 116,29 ---------- 1355,62 | 3,4 ---------- 0,34 | 20,98 ---------- 2,919 | 7,238 ---------- 21 | 6421.42 | 2439,76 ---------- 3957,05 | 24,61 ---------- 7,14
Накладные расходы от ФОТ(2446,9 руб.)2251,15
Сметная прибыль от ФОТ(2446,9 руб.)1076,64
Всего с НР и СП9749,21
Разные работы
39 | ТССЦпг-01-01-01-043 Погрузочные работы при автомобильных перевозках: мусора строительного с погрузкой экскаваторами емкостью ковша до 0,5 м3 1 т груза ------------------------ (Территориальная поправка к базе 2001г МАТ=1,1; Районный к-т 15%) | 20 | 3.43 |  | 3.43 | 68.6 |  | 68.6 |  | 8.826 | 605.46 |  | 605.46
НР 0%=0%*0,85 от ФОТ
СП 0%=0%*0,8 от ФОТ
Всего с НР и СП605,46
40 | ТССЦпг-03-21-01-010 Перевозка грузов автомобилями-самосвалами грузоподъемностью 10 т, работающих вне карьера, на расстояние: до 10 км I класс груза 1 т груза ------------------------ (Территориальная поправка к базе 2001г МАТ=1,1; Районный к-т 15%) | 20 | 11.56 |  | 11.56 | 231.2 |  | 231.2 |  | 9.25 | 2138.6 |  | 2138.6
НР 0%=0%*0,85 от ФОТ
СП 0%=0%*0,8 от ФОТ
Всего с НР и СП2138,6
Раздел 4. Электромонтажные работы
Демонтаж
50 | ТЕРр67-4-1 Демонтаж: выключателей, розеток 100 шт. ------------------------ (Территориальная поправка к базе 2001г МАТ=1,1; Районный к-т 15%) | 0.03 | 43.59 | 43.59 |  | 1.31 | 1.31 |  | 18 |  | 23.58 | 23.58
Накладные расходы от ФОТ(23,58 руб.)16,98
Сметная прибыль от ФОТ(23,58 руб.)12,26
Всего с НР и СП52,82
51 | ТЕРр67-4-1 Демонтаж: выключателей, розеток 100 шт. ------------------------ (Территориальная поправка к базе 2001г МАТ=1,1; Районный к-т 15%) | 0.03 | 43.59 | 43.59 |  | 1.31 | 1.31 |  | 18 |  | 23.58 | 23.58
Накладные расходы от ФОТ(23,58 руб.)16,98
Сметная прибыль от ФОТ(23,58 руб.)12,26
Всего с НР и СП52,82
52 | ТЕРр67-4-5 Демонтаж: светильников ДРЛ 100 шт. ------------------------ (Территориальная поправка к базе 2001г МАТ=1,1; Районный к-т 15%) | 0.1 | 139 | 137.23 | 1,77 ---------- 0,99 | 13.9 | 13.72 | 0,18 ---------- 0,1 | 20.98 | 13,073 ---------- 20,96 | 290.2 | 287.85 | 2,35 ---------- 2,1
Накладные расходы от ФОТ(289,95 руб.)208,76
Сметная прибыль от ФОТ(289,95 руб.)150,77
Всего с НР и СП649,73
Монтаж
53 | ТЕРм08-02-390-01 Короба пластмассовые: шириной до 40 мм 100 м ------------------------ (Территориальная поправка к базе 2001г МАТ=1,1; Районный к-т 15%) | 0.8 | 222.49 | 148,18 ---------- 44,06 | 30,26 ---------- 0,13 | 177.99 | 118,54 ---------- 35,24 | 24,21 ---------- 0,1 | 20,98 ---------- 3,753 | 3,145 ---------- 19,923 | 2695.37 | 2486,97 ---------- 132,26 | 76,14 ---------- 1,99
Накладные расходы от ФОТ(2488,96 руб.)2016,06
Сметная прибыль от ФОТ(2488,96 руб.)1294,26
Всего с НР и СП6005,69
54 | ТССЦ-509-1835 Кабель-канал (короб) "Электропласт" 40x40 мм м ------------------------ (Территориальная поправка к базе 2001г МАТ=1,1; Районный к-т 15%) | 80 | 5.65 | ---------- 5,65 |  | 452 | ---------- 452 |  | ---------- 5,656 |  | 2556.51 | ---------- 2556,51
55 | ТЕРм08-02-403-02 Провод групповой осветительных сетей в защитной оболочке или кабель двух-трехжильный: в готовых каналах стен и перекрытий 100 м ------------------------ (Территориальная поправка к базе 2001г МАТ=1,1; Районный к-т 15%) | 3.05 | 166.9 | 120,51 ---------- 42 | 4,39 ---------- 0,25 | 509.05 | 367,56 ---------- 128,1 | 13,39 ---------- 0,76 | 20,98 ---------- 3,532 | 7,636 ---------- 20,76 | 8266.11 | 7711,41 ---------- 452,45 | 102,25 ---------- 15,78
Накладные расходы от ФОТ(7727,19 руб.)6259,02
Сметная прибыль от ФОТ(7727,19 руб.)4018,14
Всего с НР и СП18543,27
56 | ТССЦ-501-8482 Кабель силовой с медными жилами с поливинилхлоридной изоляцией и оболочкой, не распространяющий горение, с низким дымо- и газовыделением марки ВВГнг-LS, с числом жил - 3 и сечением 1,5 мм2 1000 м ------------------------ (Территориальная поправка к базе 2001г МАТ=1,1; Районный к-т 15%) | 0.25 | 5871.62 | ---------- 5871,62 |  | 1467.91 | ---------- 1467,91 |  | ---------- 4,865 |  | 7141.38 | ---------- 7141,38
57 | ТССЦ-501-8483 Кабель силовой с медными жилами с поливинилхлоридной изоляцией и оболочкой, не распространяющий горение, с низким дымо- и газовыделением марки ВВГнг-LS, с числом жил - 3 и сечением 2,5 мм2 1000 м ------------------------ (Территориальная поправка к базе 2001г МАТ=1,1; Районный к-т 15%) | 0.02 | 8884.99 | ---------- 8884,99 |  | 177.7 | ---------- 177,7 |  | ---------- 6,074 |  | 1079.35 | ---------- 1079,35
58 | ТССЦ-501-8508 Кабель силовой с медными жилами с поливинилхлоридной изоляцией и оболочкой, не распространяющий горение, с низким дымо- и газовыделением марки ВВГнг-LS, с числом жил - 5 и сечением 4 мм2 1000 м ------------------------ (Территориальная поправка к базе 2001г МАТ=1,1; Районный к-т 15%) | 0.035 | 23454.9 | ---------- 23454,9 |  | 820.92 | ---------- 820,92 |  | ---------- 4,733 |  | 3885.41 | ---------- 3885,41
59 | ТЕРм08-03-595-02 Светильник с ртутными лампами, включая установку ПРА: на кронштейнах на стенах, колоннах и фермах 100 шт. ------------------------ (Территориальная поправка к базе 2001г МАТ=1,1; Районный к-т 15%) | 0.1 | 6035.39 | 2208,69 ---------- 88,97 | 3737,73 ---------- 904,98 | 603.54 | 220,87 ---------- 8,9 | 373,77 ---------- 90,5 | 20,98 ---------- 5,01 | 7,803 ---------- 20,991 | 7594.97 | 4633,85 ---------- 44,59 | 2916,53 ---------- 1899,69
Накладные расходы от ФОТ(6533,54 руб.)5292,17
Сметная прибыль от ФОТ(6533,54 руб.)3397,44
Всего с НР и СП16284,58
60 | Прайс-лист Пржектор светодиодный СДО-3-100W ASD (3800:1,18) шт ------------------------ (Территориальная поправка к базе 2001г МАТ=1,1; Районный к-т 15%) | 10 | 694.57 | ---------- 694,57 |  | 6945.7 | ---------- 6945,7 |  | ---------- 5,1 |  | 35423.07 | ---------- 35423,07
61 | ТЕРм08-03-591-01 Выключатель: одноклавишный неутопленного типа при открытой проводке 100 шт. ------------------------ (Территориальная поправка к базе 2001г МАТ=1,1; Районный к-т 15%) | 0.02 | 405.95 | 299,81 ---------- 92,4 | 13,75 ---------- 0,37 | 8.12 | 6 ---------- 1,84 | 0,28 ---------- 0,01 | 14,392 ---------- 1,49 | 3,758 ---------- 18,027 | 90.14 | 86,35 ---------- 2,74 | 1,05 ---------- 0,18
Накладные расходы от ФОТ(86,53 руб.)70,09
Сметная прибыль от ФОТ(86,53 руб.)45
Всего с НР и СП205,23
62 | ТССЦ-509-4587 Выключатель одноклавишный для открытой проводки серии "Прима", марка А16-046 с подсветкой, цвет белый шт. ------------------------ (Территориальная поправка к базе 2001г МАТ=1,1; Районный к-т 15%) | 2 | 10.62 | ---------- 10,62 |  | 21.24 | ---------- 21,24 |  | ---------- 5,426 |  | 115.25 | ---------- 115,25
63 | ТЕРм08-03-591-09 Розетка штепсельная: утопленного типа при скрытой проводке 100 шт. ------------------------ (Территориальная поправка к базе 2001г МАТ=1,1; Районный к-т 15%) | 0.02 | 390.7 | 289,18 ---------- 95,81 | 5,71 ---------- 0,37 | 7.81 | 5,78 ---------- 1,92 | 0,11 ---------- 0,01 | 14,392 ---------- 3,304 | 4,053 ---------- 13,612 | 89.98 | 83,19 ---------- 6,34 | 0,45 ---------- 0,14
Накладные расходы от ФОТ(83,33 руб.)67,5
Сметная прибыль от ФОТ(83,33 руб.)43,33
Всего с НР и СП200,81
64 | ТССЦ-503-0475 Розетка скрытой проводки с заземлением шт. ------------------------ (Территориальная поправка к базе 2001г МАТ=1,1; Районный к-т 15%) | 2 | 15.46 | ---------- 15,46 |  | 30.92 | ---------- 30,92 |  | ---------- 2,978 |  | 92.08 | ---------- 92,08
65 | ТЕРм08-03-573-04 Шкаф (пульт) управления навесной, высота, ширина и глубина: до 600х600х350 мм 1 шт. ------------------------ (Территориальная поправка к базе 2001г МАТ=1,1; Районный к-т 15%) | 1 | 61.76 | 22,48 ---------- 4,77 | 34,51 ---------- 2,89 | 61.76 | 22,48 ---------- 4,77 | 34,51 ---------- 2,89 | 20,98 ---------- 3,82 | 6,828 ---------- 20,979 | 725.48 | 471,63 ---------- 18,22 | 235,63 ---------- 60,63
Накладные расходы от ФОТ(532,26 руб.)431,13
Сметная прибыль от ФОТ(532,26 руб.)276,78
Всего с НР и СП1433,39
66 | ТССЦ-509-5747 Щиты распределительные навесные ЩРН-90, 2 двери, размер корпуса 520х680х125 мм шт. ------------------------ (Территориальная поправка к базе 2001г МАТ=1,1; Районный к-т 15%) | 1 | 995.57 | ---------- 995,57 |  | 995.57 | ---------- 995,57 |  | ---------- 2,846 |  | 2833.39 | ---------- 2833,39
67 | ТЕРм08-03-575-01 Прибор или аппарат 1 шт. ------------------------ (Территориальная поправка к базе 2001г МАТ=1,1; Районный к-т 15%) | 6 | 11.28 | 10,63 ---------- 0,65 |  | 67.68 | 63,78 ---------- 3,9 |  | 20,98 ---------- 4,356 |  | 1355.09 | 1338,1 ---------- 16,99
Накладные расходы от ФОТ(1338,1 руб.)1083,86
Сметная прибыль от ФОТ(1338,1 руб.)695,81
Всего с НР и СП3134,76
68 | ТССЦ-509-2229 Выключатели автоматические «IEK» ВА47-29 1Р 25А, характеристика С шт. ------------------------ (Территориальная поправка к базе 2001г МАТ=1,1; Районный к-т 15%) | 4 | 14.58 | ---------- 14,58 |  | 58.32 | ---------- 58,32 |  | ---------- 4,538 |  | 264.66 | ---------- 264,66
69 | ТССЦ-509-2232 Выключатели автоматические «IEK» ВА47-29 1Р 63А, характеристика С шт. ------------------------ (Территориальная поправка к базе 2001г МАТ=1,1; Районный к-т 15%) | 2 | 18.38 | ---------- 18,38 |  | 36.76 | ---------- 36,76 |  | ---------- 4,607 |  | 169.35 | ---------- 169,35
Итого прямые затраты по смете | [5 empty] | 95548.75 | 15084,71 ---------- 77584,44 | 2879,60 ---------- 245,45 |  |  | 95548.75 | 15084,71 ---------- 77584,44 | 2879,60 ---------- 245,45
Итого прямые затраты по смете с учетом индексов, в текущих ценах | [10 empty] | 635826.02 | 316391,83 ---------- 300213,58 | 19220,61 ---------- 5146,95
В том числе (справочно):
фонд оплаты труда (ФОТ) | [5 empty] | 15330.16 |  |  |  |  | 321538.78
материалы | [5 empty] | 77584.44 |  |  |  |  | 300213.58
эксплуатация машин и механизмов | [5 empty] | 2879.6 |  |  |  |  | 19220.61
Накладные расходы | [5 empty] | 15064.06 |  |  |  |  | 253400.51
Сметная прибыль | [5 empty] | 9598.29 |  |  |  |  | 147958.24
Итоги по смете:
Итого Строительные работы | [5 empty] | 106288.08 |  |  |  |  | 937061.21
Итого Монтажные работы | [5 empty] | 13923.02 |  |  |  |  | 100123.54
Итого | [5 empty] | 120211.1 |  |  |  |  | 1037184.75
НДС 18% | [10 empty] | 186693.25
ВСЕГО по смете | [10 empty] | 1223878
Составил: главный инженер МКУ "УКС" г. Рубцовска ______________ Автушко О.Н.
Note on A8: <Наименование стройки>
Note on A11: <Индекс/ЛН локальной сметы>
Note on A13: на <Наименование локальной сметы>,<Наименование объекта>
Note on A25: <Номер позиции по смете>
Note on A223: ______________ (<Составил>)
Note on A225: ______________ (<Проверил>)
Note on B25: <Обоснование (код) позиции> <Примечание> <Наименование (текстовая часть) расценки> <Ед. измерения по расценке> ------------------------ <Обоснование коэффициентов> ------------------------ <Формула расчета стоимости единицы> ------------------------ <Строка задания НР для БИМ>; (<Сумма НР по позиции для БИМ>) <Строка задания СП для БИМ>; (<Сумма СП по позиции для БИМ>)
Note on C16: <Основание>
Note on C25: <Количество всего (физ. объем) по позиции> (<Формула расчета физ. объема>)
Note on D25: <ПЗ по позиции на единицу в базисных ценах с учетом всех к-тов>
Note on E25: <ОЗП по позиции на единицу в базисных ценах с учетом всех к-тов> ---------- <МАТ по позиции на единицу в базисных ценах с учетом всех к-тов>
Note on F25: <ЭММ по позиции на единицу в базисных ценах с учетом всех к-тов> ---------- <ЗПМ по позиции на единицу в базисных ценах с учетом всех к-тов>
Note on G25: <ИТОГО ПЗ на физобъем по позиции в базисных ценах>
Note on H25: <ИТОГО ОЗП на физобъем по позиции в базисных ценах> ---------- <ИТОГО МАТ на физобъем по позиции в базисных ценах>
Note on I25: <ИТОГО ЭММ на физобъем по позиции в базисных ценах> ---------- <ИТОГО ЗПМ на физобъем по позиции в базисных ценах>
Note on J25: <Индекс к позиции на ОЗП> ---------- <Индекс к позиции на МАТ>
Note on K17: =<Итого по расчету>/1000
Note on K18: <Итого ТЗ>
Note on K19: =<Итого ФОТ>/1000
Note on K25: <Индекс к позиции на ЭМ> ---------- <Индекс к позиции на ЗПМ>
Note on L25: <Общая стоимость ПЗ по позиции для БИМ до начисления НР и СП>
Note on M25: <Общая стоимость ОЗП по позиции для БИМ до начисления НР и СП> ---------- <Общая стоимость МАТ по позиции для БИМ до начисления НР и СП>
Note on N25: <Общая стоимость ЭММ по позиции для БИМ до начисления НР и СП> ---------- <Общая стоимость ЗПМ по позиции для БИМ до начисления НР и СП>
Note on P25: <Признак материала - позиции>
Note on Q25: <Индекс к позиции на ОЗП>
Note on R21: <ИТОГО ПЗ на физобъем по позиции в базисных ценах>
Note on S21: <Общая стоимость ПЗ по позиции для БИМ до начисления НР и СП>
Note on T21: <Строка задания НР для БИМ>
Note on U21: <Строка задания СП для БИМ>
Note on V21: <Сумма НР по позиции для БИМ>
Note on W21: <Сумма СП по позиции для БИМ>
Note on X21: <Итоговое значение по позиции для БИМ>
Note on Y21: <Сумма НР по позиции при расчете в базисных ценах>
Note on Z21: <Сумма СП по позиции при расчете в базисных ценах>