## Мои данные
[11 empty] | Приложение № 2 |  |  | Форма 4т
| СОГЛАСОВАНО: | [9 empty] | УТВЕРЖДАЮ:
| Заместитель | [9 empty] | Начальник управления по жилищно-коммунальному,
| Главы Администрации города Рубцовска | [9 empty] | дорожному хозяйству и благоустройству
| ______________________ О.Г.Обухович | [9 empty] | ____________________ О.И.Гусева
| " _____ " ________________ 2016 г. | [9 empty] | " _____ " ________________ 2016 г.
Администрация города Рубцовска Алтайского края
(наименование стройки)
ЛОКАЛЬНАЯ СМЕТА №
(локальный сметный расчет)
на ремонт асфальтобетонного покрытия ул.Громова от Бульвара Победы до ж/д№11 в городе Рубцовске
(наименование работ и затрат, наименование объекта)
Основание:
[5 empty] | Сметная стоимость |  |  |  |  | 14354.1519 |  | тыс.руб.
[5 empty] | Нормативная трудоемкость |  |  |  |  | 1052.5 |  | чел.час
[5 empty] | Средства на оплату труда |  |  |  |  | 442.756 |  | тыс.руб.
Составлен в базисных и текущих ценах по состоянию на 1 квартал 2016г.
№ п.п. | Шифр и номер позиции норматива Наименование работ и затрат | Объём | Базисная стоимость за единицу |  |  | Базисная стоимость всего |  |  | Индекс |  | Текущая стоимость всего |  |  | ТЗ / ТЗМ
|  |  | Всего | Осн. з/п | Эксп. | Всего | Осн. з/п | Эксп. | Осн. з/п | Эксп. | Всего | Осн. з/п | Эксп.
|  |  |  | Материал | В т.ч. з/п |  | Материал | В т.ч. з/п | Материал | В т.ч. з/п |  | Материал | В т.ч. з/п
1 | 2 | 3 | 4 | 5 | 6 | 7 | 8 | 9 | 10 | 11 | 12 | 13 | 14 | 15
Раздел 1. ул.Громова от Бульвара Победы до ж/д№11
1 | ТЕРр68-12-7 Снятие деформированных асфальтобетонных покрытий самоходными холодными фрезами с шириной фрезерования 500-1000 мм и толщиной слоя: до 50 мм 1000 м2 покрытия ------------------------ Территориальная поправка к базе 2001г МАТ=1,1 КОЭФ. К ПОЗИЦИИ: Районный к-т 15%; ОП п.1.114 При выполнении работ по ремонту дорожных оснований и покрытий в условиях непрекращающегося движения транспорта ОЗП=1,2; ЭМ=1,2 к расх.; ЗПМ=1,2; ТЗ=1,2; ТЗМ=1,2 ------------------------ НР 88%=104%*0.85 от ФОТ; (45353) СП 48%=60%*0.8 от ФОТ; (24738) | 10.665 | 4520.42 | 64.49 | 4455,93 ---------- 168,71 | 48210 | 688 | 47522 ---------- 1799 | 20.72 | 5,585 ---------- 20,724 | 279665 | 14255 | 265410 ---------- 37282 | 92,15 ----------
2 | ТССЦпг03-21-01-010 Перевозка грузов автомобилями-самосвалами грузоподъемностью 10 т, работающих вне карьера, на расстояние: до 10 км I класс груза 1 т груза ------------------------ Территориальная поправка к базе 2001г МАТ=1,1 КОЭФ. К ПОЗИЦИИ: Районный к-т 15% ------------------------ НР 0%=0%*0.85 от ФОТ) СП 0%=0%*0.8 от ФОТ | 1056 | 11.56 |  | 11.56 | 12207 |  | 12207 | 20.72 | 9,26 ---------- 20,72 | 113037 |  | 113037 | ----------
3 | ТССЦ-410-0111 Лом асфальтобетона т ------------------------ Территориальная поправка к базе 2001г МАТ=1,1 КОЭФ. К ПОЗИЦИИ: Районный к-т 15% | -1056 | [6 empty] | ---------- 7,896 |  |  |  |  | ----------
выравнивающий слой
4 | ТЕР27-06-026-01 Розлив вяжущих материалов 1 т ------------------------ Территориальная поправка к базе 2001г МАТ=1,1 КОЭФ. К ПОЗИЦИИ: Районный к-т 15%; Прил.27.3 п.3.1 Производство работ на одной половине проезжей части при систематическом движении транспорта на другой ОЗП=1,2; ЭМ=1,2 к расх.; ЗПМ=1,2; ТЗ=1,2; ТЗМ=1,2 ------------------------ НР 121%=142%*0.85 от ФОТ; (1681) СП 65%=95%*0,85 * 0.8 от ФОТ; (903) | 8,532 (0,8*10665/1000) | 3041.87 | ---------- 2990,94 | 50,93 ---------- 7,84 | 25953 | ---------- 25518 | 435 ---------- 67 | 20,72 ---------- 6,565 | 6,77 ---------- 20,73 | 170471 | ---------- 167526 | 2945 ---------- 1389 | ----------
13 | ТЕРр68-10-1 Устройство выравнивающего слоя из асфальтобетонной смеси: с применением укладчиков асфальтобетона 100 т смеси ------------------------ Территориальная поправка к базе 2001г МАТ=1,1 КОЭФ. К ПОЗИЦИИ: Районный к-т 15% ------------------------ НР 88%=104%*0.85 от ФОТ; (182026) СП 48%=60%*0.8 от ФОТ; (99287) | 12,488715 (10665*0,1171/100) | 35413.54 | 336,06 ---------- 30538,16 | 4539,32 ---------- 453,05 | 442270 | 4197 ---------- 381383 | 56690 ---------- 5658 | 20,98 ---------- 10,601 | 6,312 ---------- 20,996 | 4488921 | 88053 ---------- 4043041 | 357827 ---------- 118795 | 374,54 ----------
Верхний слой
7 | ТЕР27-06-026-01 Розлив вяжущих материалов 1 т ------------------------ Территориальная поправка к базе 2001г МАТ=1,1 КОЭФ. К ПОЗИЦИИ: Районный к-т 15%; Прил.27.3 п.3.1 Производство работ на одной половине проезжей части при систематическом движении транспорта на другой ОЗП=1,2; ЭМ=1,2 к расх.; ЗПМ=1,2; ТЗ=1,2; ТЗМ=1,2 ------------------------ НР 121%=142%*0.85 от ФОТ; (828) СП 65%=95%*0,85 * 0.8 от ФОТ; (445) | 4,266 (0,4*10665/1000) | 3041.87 | ---------- 2990,94 | 50,93 ---------- 7,84 | 12977 | ---------- 12760 | 217 ---------- 33 | 20,72 ---------- 6,565 | 6,77 ---------- 20,73 | 85238 | ---------- 83769 | 1469 ---------- 684 | ----------
8 | ТЕР27-06-020-03 Устройство покрытия толщиной 4 см из горячих асфальтобетонных смесей плотных крупнозернистых типа АБ, плотность каменных материалов: 2,5-2,9 т/м3 1000 м2 покрытия ------------------------ Территориальная поправка к базе 2001г МАТ=1,1 КОЭФ. К ПОЗИЦИИ: Районный к-т 15%; Прил.27.3 п.3.1 Производство работ на одной половине проезжей части при систематическом движении транспорта на другой ОЗП=1,2; ЭМ=1,2 к расх.; ЗПМ=1,2; ТЗ=1,2; ТЗМ=1,2 ------------------------ НР 121%=142%*0.85 от ФОТ; (190241) СП 65%=95%*0,85 * 0.8 от ФОТ; (102196) | 10.665 | 35063.01 | 422,83 ---------- 31720,05 | 2920,13 ---------- 288,59 | 373947 | 4509 ---------- 338295 | 31143 ---------- 3078 | 20,72 ---------- 10,119 | 6,336 ---------- 20,727 | 3713955 | 93426 ---------- 3423207 | 197322 ---------- 63798 | 490,16 ----------
5 | ТЕР27-06-021-03 На каждые 0,5 см изменения толщины покрытия добавлять или исключать: к расценке 27-06-020-03 1000 м2 покрытия ------------------------ Территориальная поправка к базе 2001г МАТ=1,1 КОЭФ. К ПОЗИЦИИ: Районный к-т 15%; Прил.27.3 п.3.1 Производство работ на одной половине проезжей части при систематическом движении транспорта на другой ОЗП=1,2; ЭМ=1,2 к расх.; ЗПМ=1,2; ТЗ=1,2; ТЗМ=1,2; ПЗ=2 (ОЗП=2; ЭМ=2; ЗПМ=2; МАТ=2 к расх.; ТЗ=2; ТЗМ=2) ------------------------ НР 121%=142%*0.85 от ФОТ; (526) СП 76%=95%*0.8 от ФОТ; (331) | 10.665 | 7911.07 | 1,99 ---------- 7904,42 | 4.66 | 84372 | 21 ---------- 84301 | 50 | 20,72 ---------- 10,138 | 1.103 | 855134 | 435 ---------- 854644 | 55 | 2,35 ----------
9 | ТСЦ-410-0006 Асфальтобетонные смеси дорожные, аэродромные и асфальтобетон (горячие и теплые для плотного асфальтобетона мелко и крупнозернистые, песчаные), марка II, тип Б т ------------------------ Территориальная поправка к базе 2001г МАТ=1,1 КОЭФ. К ПОЗИЦИИ: Районный к-т 15% | -1278 (-1022-256) | 329.04 | ---------- 329,04 |  | -420513 | ---------- -420513 |  | ---------- 10,141 |  | -4264422 | ---------- -4264422 |  | ----------
10 | ТСЦ-410-0047 Асфальтобетон щебеночно-мастичный, вид ЩМА-15 т ------------------------ Территориальная поправка к базе 2001г МАТ=1,1 КОЭФ. К ПОЗИЦИИ: Районный к-т 15% | 1278 | 497.83 | ---------- 497,83 |  | 636227 | ---------- 636227 |  | ---------- 9,341 |  | 5942996 | ---------- 5942996 |  | ----------
Раздел 2. Новый Раздел
Устройство пандусов
11 | ТЕР27-06-020-03 Устройство покрытия толщиной 4 см из горячих асфальтобетонных смесей плотных крупнозернистых типа АБ, плотность каменных материалов: 2,5-2,9 т/м3 1000 м2 покрытия ------------------------ Территориальная поправка к базе 2001г МАТ=1,1 КОЭФ. К ПОЗИЦИИ: Районный к-т 15%; Прил.27.3 п.3.1 Производство работ на одной половине проезжей части при систематическом движении транспорта на другой ОЗП=1,2; ЭМ=1,2 к расх.; ЗПМ=1,2; ТЗ=1,2; ТЗМ=1,2 ------------------------ НР 121%=142%*0.85 от ФОТ; (1429) СП 65%=95%*0,85 * 0.8 от ФОТ; (768) | 0.08 | 35063.01 | 422,83 ---------- 31720,05 | 2920,13 ---------- 288,59 | 2805 | 34 ---------- 2537 | 234 ---------- 23 | 20,72 ---------- 10,119 | 6,336 ---------- 20,727 | 27859 | 704 ---------- 25672 | 1483 ---------- 477 | 3,68 ----------
12 | ТЕР27-06-021-03 На каждые 0,5 см изменения толщины покрытия добавлять или исключать: к расценке 27-06-020-03 1000 м2 покрытия ------------------------ Территориальная поправка к базе 2001г МАТ=1,1 КОЭФ. К ПОЗИЦИИ: Районный к-т 15%; Прил.27.3 п.3.1 Производство работ на одной половине проезжей части при систематическом движении транспорта на другой ОЗП=1,2; ЭМ=1,2 к расх.; ЗПМ=1,2; ТЗ=1,2; ТЗМ=1,2; ПЗ=4 (ОЗП=4; ЭМ=4; ЗПМ=4; МАТ=4 к расх.; ТЗ=4; ТЗМ=4) ------------------------ НР 121%=142%*0.85 от ФОТ) СП 65%=95%*0,85 * 0.8 от ФОТ | 0.08 | 15822.13 | 3,97 ---------- 15808,85 | 9.31 | 1266 | ---------- 1265 | 1 | 20,72 ---------- 10,138 | 1.103 | 12826 | ---------- 12825 | 1 | 0,03 ----------
Автобусная остановка
14 | ТЕР27-06-020-03 Устройство покрытия толщиной 4 см из горячих асфальтобетонных смесей плотных крупнозернистых типа АБ, плотность каменных материалов: 2,5-2,9 т/м3 1000 м2 покрытия ------------------------ Территориальная поправка к базе 2001г МАТ=1,1 КОЭФ. К ПОЗИЦИИ: Районный к-т 15%; Прил.27.3 п.3.1 Производство работ на одной половине проезжей части при систематическом движении транспорта на другой ОЗП=1,2; ЭМ=1,2 к расх.; ЗПМ=1,2; ТЗ=1,2; ТЗМ=1,2 ------------------------ НР 121%=142%*0.85 от ФОТ; (2231) СП 65%=95%*0,85 * 0.8 от ФОТ; (1199) | 0.126 | 35063.01 | 422,83 ---------- 31720,05 | 2920,13 ---------- 288,59 | 4418 | 53 ---------- 3997 | 368 ---------- 36 | 20,72 ---------- 10,119 | 6,336 ---------- 20,727 | 43876 | 1098 ---------- 40446 | 2332 ---------- 746 | 5,79 ----------
15 | ТЕР27-06-021-03 На каждые 0,5 см изменения толщины покрытия добавлять или исключать: к расценке 27-06-020-03 1000 м2 покрытия ------------------------ Территориальная поправка к базе 2001г МАТ=1,1 КОЭФ. К ПОЗИЦИИ: Районный к-т 15%; Прил.27.3 п.3.1 Производство работ на одной половине проезжей части при систематическом движении транспорта на другой ОЗП=1,2; ЭМ=1,2 к расх.; ЗПМ=1,2; ТЗ=1,2; ТЗМ=1,2; ПЗ=4 (ОЗП=4; ЭМ=4; ЗПМ=4; МАТ=4 к расх.; ТЗ=4; ТЗМ=4) ------------------------ НР 121%=142%*0.85 от ФОТ; (25) СП 65%=95%*0,85 * 0.8 от ФОТ; (14) | 0.126 | 15822.13 | 3,97 ---------- 15808,85 | 9.31 | 1994 | 1 ---------- 1992 | 1 | 20,72 ---------- 10,138 | 1.103 | 20217 | 21 ---------- 20195 | 1 | 0,05 ----------
Ремонт колодцев
16 | ТЕРр68-36-1 Разборка асфальтобетонного покрытия толщиной 10 см вокруг колодцев с применением: отбойных молотков 1 м2 разобранной поверхности ------------------------ Территориальная поправка к базе 2001г МАТ=1,1 КОЭФ. К ПОЗИЦИИ: Районный к-т 15%; ОП п.1.114 При выполнении работ по ремонту дорожных оснований и покрытий в условиях непрекращающегося движения транспорта ОЗП=1,2; ЭМ=1,2 к расх.; ЗПМ=1,2; ТЗ=1,2; ТЗМ=1,2 ------------------------ НР 88%=104%*0.85 от ФОТ; (1587) СП 48%=60%*0.8 от ФОТ; (865) | 25 | 22.39 | 2.59 | 19,8 ---------- 0,88 | 560 | 65 | 495 ---------- 22 | 20.72 | 8,964 ---------- 20,72 | 5784 | 1347 | 4437 ---------- 456 | 9 ----------
17 | ТЕРр51-2-3 Разработка грунта вокруг колодцев, грунты: 1-2 группы, без крепления 100 м3 грунта ------------------------ Территориальная поправка к базе 2001г МАТ=1,1 КОЭФ. К ПОЗИЦИИ: Районный к-т 15%; ОЗП=1,2; ЭМ=1,2 к расх.; ЗПМ=1,2; ТЗ=1,2; ТЗМ=1,2 ------------------------ НР 64%=75%*0.85 от ФОТ; (278) СП 36%=45%*0.8 от ФОТ; (157) | 0.0066 | 3161.77 | 3160.71 | 1.06 | 21 | 21 |  | 20.72 | 9.955 | 435 | 435 |  | 2,74 ----------
18 | ТЕРр66-8-1 Демонтаж чугунных люков 1 люк ------------------------ Территориальная поправка к базе 2001г МАТ=1,1 КОЭФ. К ПОЗИЦИИ: Районный к-т 15%; ОЗП=1,2; ЭМ=1,2 к расх.; ЗПМ=1,2; ТЗ=1,2; ТЗМ=1,2 ------------------------ НР 63%=74%*0.85 от ФОТ; (2950) СП 40%=50%*0.8 от ФОТ; (1873) | 11 | 20.52 | 20.52 |  | 226 | 226 |  | 20.72 |  | 4683 | 4683 |  | 29,92 ----------
19 | ТЕР07-05-030-09 Демонтаж плит парапета массой: до 0,5 т 100 шт. сборных конструкций ------------------------ Территориальная поправка к базе 2001г МАТ=1,1 КОЭФ. К ПОЗИЦИИ: Районный к-т 15%; ОЗП=0,7; ЭМ=0,7 к расх.; ЗПМ=0,7; МАТ=0 к расх.; ТЗ=0,7; ТЗМ=0,7; ОЗП=1,2; ЭМ=1,2 к расх.; ЗПМ=1,2; ТЗ=1,2; ТЗМ=1,2 ------------------------ НР 132%=155%*0.85 от ФОТ; (1422) СП 80%=100%*0.8 от ФОТ; (862) | 0.11 | 1423.51 | 341.64 | 1081,87 ---------- 131,47 | 157 | 38 | 119 ---------- 14 | 20,72 ---------- 6,018 | 6,155 ---------- 20,709 | 1519 | 787 | 732 ---------- 290 | 4,28 ----------
20 | ТЕРр66-3-1 Разборка кирпичной кладки камер, каналов, компенсаторных ниш, углов поворота вручную: без очистки кирпича 1 м3 кладки ------------------------ Территориальная поправка к базе 2001г МАТ=1,1 КОЭФ. К ПОЗИЦИИ: Районный к-т 15%; ОЗП=1,2; ЭМ=1,2 к расх.; ЗПМ=1,2; ТЗ=1,2; ТЗМ=1,2 ------------------------ НР 63%=74%*0.85 от ФОТ; (340) СП 40%=50%*0.8 от ФОТ; (216) | 0.45 | 57.68 | 57.68 |  | 26 | 26 |  | 20.72 |  | 539 | 539 |  | 3,48 ----------
21 | ТЕР08-02-001-09 Кладка стен приямков и каналов 1 м3 кладки ------------------------ Территориальная поправка к базе 2001г МАТ=1,1 КОЭФ. К ПОЗИЦИИ: Районный к-т 15%; ОЗП=1,2; ЭМ=1,2 к расх.; ЗПМ=1,2; ТЗ=1,2; ТЗМ=1,2 ------------------------ НР 104%=122%*0.85 от ФОТ; (690) СП 54%=80%*0,85 * 0.8 от ФОТ; (358) | 0.45 | 578.68 | 67,51 ---------- 471,05 | 40,12 ---------- 5,34 | 260 | 30 ---------- 212 | 18 ---------- 2 | 20,72 ---------- 9,891 | 6,273 ---------- 20,71 | 2832 | 622 ---------- 2097 | 113 ---------- 41 | 3,83 ----------
22 | ТЕР06-01-001-01 Устройство бетонной подготовки 100 м3 бетона, бутобетона и железобетона в деле ------------------------ Территориальная поправка к базе 2001г МАТ=1,1 КОЭФ. К ПОЗИЦИИ: Районный к-т 15%; ОЗП=1,2; ЭМ=1,2 к расх.; ЗПМ=1,2; ТЗ=1,2; ТЗМ=1,2 ------------------------ НР 89%=105%*0.85 от ФОТ; (1033) СП 44%=65%*0,85 * 0.8 от ФОТ; (511) | 0.0297 | 78125.52 | 1612,12 ---------- 74468,12 | 2045,29 ---------- 267,03 | 2320 | 48 ---------- 2211 | 61 ---------- 8 | 20,72 ---------- 4,218 | 6,276 ---------- 20,709 | 10704 | 995 ---------- 9326 | 383 ---------- 166 | 6,42 ----------
23 | ТЕР07-05-030-09 Установка плит парапета массой: до 0,5 т 100 шт. сборных конструкций ------------------------ Территориальная поправка к базе 2001г МАТ=1,1 КОЭФ. К ПОЗИЦИИ: Районный к-т 15%; ОЗП=1,2; ЭМ=1,2 к расх.; ЗПМ=1,2; ТЗ=1,2; ТЗМ=1,2 ------------------------ НР 132%=155%*0.85 от ФОТ; (2051) СП 68%=100%*0,85 * 0.8 от ФОТ; (1057) | 0.11 | 2715.36 | 488,05 ---------- 681,78 | 1545,53 ---------- 187,82 | 299 | 54 ---------- 75 | 170 ---------- 21 | 20,72 ---------- 6,018 | 6,155 ---------- 20,709 | 2616 | 1119 ---------- 451 | 1046 ---------- 435 | 6,11 ----------
24 | ТЕР23-04-011-01 Установка люка 1 шт. ------------------------ Территориальная поправка к базе 2001г МАТ=1,1 КОЭФ. К ПОЗИЦИИ: Районный к-т 15%; ОЗП=1,2; ЭМ=1,2 к расх.; ЗПМ=1,2; МАТ=0 к расх.; ТЗ=1,2; ТЗМ=1,2 ------------------------ НР 111%=130%*0.85 от ФОТ; (3289) СП 61%=89%*0,85 * 0.8 от ФОТ; (1807) | 11 | 20.39 | 12.99 | 7.4 | 224 | 143 | 81 | 20,72 ---------- 5,473 | 9.935 | 3768 | 2963 | 805 | 17,27 ----------
25 | ТЕР01-02-061-01 Засыпка вручную траншей, пазух котлованов и ям, группа грунтов: 1 100 м3 грунта ------------------------ Территориальная поправка к базе 2001г МАТ=1,1 КОЭФ. К ПОЗИЦИИ: Районный к-т 15%; ОЗП=1,2; ЭМ=1,2 к расх.; ЗПМ=1,2; ТЗ=1,2; ТЗМ=1,2 ------------------------ НР 68%=80%*0.85 от ФОТ; (71) СП 31%=45%*0,85 * 0.8 от ФОТ; (32) | 0.0066 | 762.09 | 762.09 |  | 5 | 5 |  | 20.72 |  | 104 | 104 |  | 0,7 ----------
26 | ТССЦпг01-01-01-041 Погрузочные работы при автомобильных перевозках: мусора строительного с погрузкой вручную 1 т груза ------------------------ Территориальная поправка к базе 2001г МАТ=1,1 КОЭФ. К ПОЗИЦИИ: Районный к-т 15% ------------------------ НР 0%=0%*0.85 от ФОТ) СП 0%=0%*0.8 от ФОТ | 13.8 | 38.66 | 38.66 |  | 534 | 534 |  | 12.378 |  | 6610 | 6610 |  | ----------
27 | ТССЦпг03-21-01-010 Перевозка грузов автомобилями-самосвалами грузоподъемностью 10 т, работающих вне карьера, на расстояние: до 10 км I класс груза 1 т груза | 13.8 | 11.56 |  | 11.56 | 160 |  | 160 | 20.72 | 9,26 ---------- 20,72 | 1482 |  | 1482 | ----------
Итого прямые затраты по смете | [5 empty] | 1230925 | 10693,00 ---------- 1070260,00 | 149972,00 ---------- 10761,00 |  |  | 1230925 | 10693,00 ---------- 1070260,00 | 149972,00 ---------- 10761,00 | 1 052,50 ---------- 785,82
Итого прямые затраты по смете с учетом индексов, в текущих ценах | [5 empty] | 1230925 | 10693,00 ---------- 1070260,00 | 149972,00 ---------- 10761,00 |  |  | 11530847 | 218197,00 ---------- 10361772,00 | 950878,00 ---------- 224559,00 | 1 052,50 ---------- 785,82
В том числе (справочно):
фонд оплаты труда (ФОТ) | [5 empty] | 21454 |  |  |  |  | 442756
материалы | [5 empty] | 1070260 |  |  |  |  | 10361772
эксплуатация машин и механизмов | [5 empty] | 149972 |  |  |  |  | 950878
Накладные расходы | [5 empty] | 24767 |  |  |  |  | 438051
Сметная прибыль | [5 empty] | 15372 |  |  |  |  | 237618
Итого | [10 empty] | 12206516 |  |  | 1 052,50 ---------- 785,82
НДС 18% | [10 empty] | 2197172.88
Итого с НДС 18 %
Возврат материала (лом асфальтобетона 1056т*46,91) | [10 empty] | -49536.96
ВСЕГО по смете | [10 empty] | 14354151.92 |  |  | 1 052,50 ---------- 785,82
Составил:______________ (В.Н.Аришина)
Note on A8: <Наименование стройки>
Note on A11: <Индекс/ЛН локальной сметы>
Note on A13: на <Наименование локальной сметы>,<Наименование объекта>
Note on A25: <Номер позиции по смете>
Note on A59: <Текстовая часть (итоги)>
Note on A74: ______________ (<Составил>)
Note on B25: <Обоснование (код) позиции> <Примечание> <Наименование (текстовая часть) расценки> <Ед. измерения по расценке> ------------------------ <Обоснование коэффициентов> ------------------------ <Формула расчета стоимости единицы> ------------------------ <Строка задания НР для БИМ>; (<Сумма НР по позиции для БИМ>) <Строка задания СП для БИМ>; (<Сумма СП по позиции для БИМ>)
Note on C16: <Основание>
Note on C25: <Количество всего (физ. объем) по позиции> (<Формула расчета физ. объема>)
Note on D25: <ПЗ по позиции на единицу в базисных ценах с учетом всех к-тов>
Note on E25: <ОЗП по позиции на единицу в базисных ценах с учетом всех к-тов> ---------- <МАТ по позиции на единицу в базисных ценах с учетом всех к-тов>
Note on F25: <ЭММ по позиции на единицу в базисных ценах с учетом всех к-тов> ---------- <ЗПМ по позиции на единицу в базисных ценах с учетом всех к-тов>
Note on G25: <ИТОГО ПЗ на физобъем по позиции в базисных ценах>
Note on G59: <Прямые затраты в базисных ценах (итоги)>
Note on H25: <ИТОГО ОЗП на физобъем по позиции в базисных ценах> ---------- <ИТОГО МАТ на физобъем по позиции в базисных ценах>
Note on H59: <З/п основных рабочих в базисных ценах (итоги)> ---------- <Материалы в базисных ценах (итоги)>
Note on I25: <ИТОГО ЭММ на физобъем по позиции в базисных ценах> ---------- <ИТОГО ЗПМ на физобъем по позиции в базисных ценах>
Note on I59: <Эксплуатация машин в базисных ценах (итоги)> ---------- <З/п машинистов в базисных ценах (итоги)>
Note on J25: <Индекс к позиции на ОЗП> ---------- <Индекс к позиции на МАТ>
Note on K17: =<Итого по расчету>/1000
Note on K18: <Итого ТЗ>
Note on K19: =<Итого ФОТ>/1000
Note on K25: <Индекс к позиции на ЭМ> ---------- <Индекс к позиции на ЗПМ>
Note on L25: <Общая стоимость ПЗ по позиции для БИМ до начисления НР и СП>
Note on L59: <Прямые затраты (итоги)>
Note on M25: <Общая стоимость ОЗП по позиции для БИМ до начисления НР и СП> ---------- <Общая стоимость МАТ по позиции для БИМ до начисления НР и СП>
Note on M59: <З/п основных рабочих (итоги)> ---------- <Материалы (итоги)>
Note on N25: <Общая стоимость ЭММ по позиции для БИМ до начисления НР и СП> ---------- <Общая стоимость ЗПМ по позиции для БИМ до начисления НР и СП>
Note on N59: <Эксплуатация машин (итоги)> ---------- <З/п машинистов (итоги)>
Note on O25: <ТЗ по позиции всего> ---------- <ТЗM по позиции всего>
Note on O59: <Трудозатраты основных рабочих (итоги)> ---------- <Трудозатраты машинистов (итоги)>
Note on Q25: <Признак материала - позиции>
Note on R25: <Индекс к позиции на ОЗП>
Note on S21: <ИТОГО ПЗ на физобъем по позиции в базисных ценах>
Note on T21: <Общая стоимость ПЗ по позиции для БИМ до начисления НР и СП>
Note on U21: <Строка задания НР для БИМ>
Note on V21: <Строка задания СП для БИМ>
Note on W21: <Сумма НР по позиции для БИМ>
Note on X21: <Сумма СП по позиции для БИМ>
Note on Y21: <Итоговое значение по позиции для БИМ>
Note on Z21: <Сумма НР по позиции при расчете в базисных ценах>
Note on AA21: <Сумма СП по позиции при расчете в базисных ценах>