## Мои данные
[11 empty] | Приложение № 6 |  |  | Форма 4т
| СОГЛАСОВАНО: | [9 empty] | УТВЕРЖДАЮ:
| Заместитель | [9 empty] | Начальник управления по жилищно-коммунальному,
| Главы Администрации города Рубцовска | [9 empty] | дорожному хозяйству и благоустройству
| ______________________ О.Г.Обухович | [9 empty] | ____________________ О.И.Гусева
| " _____ " ________________ 2016 г. | [9 empty] | " _____ " ________________ 2016 г.
Администрация города Рубцовска Алтайского края
(наименование стройки)
ЛОКАЛЬНАЯ СМЕТА №
(локальный сметный расчет)
на ремонт асфальтобетонного покрытия пересечения улицы Алтайской и ул.Светлова в городе Рубцовске
(наименование работ и затрат, наименование объекта)
Основание:
[5 empty] | Сметная стоимость |  |  |  |  | 2271.1506 |  | тыс.руб.
[5 empty] | Нормативная трудоемкость |  |  |  |  | 154.19 |  | чел.час
[5 empty] | Средства на оплату труда |  |  |  |  | 66.852 |  | тыс.руб.
Составлен в базисных и текущих ценах по состоянию на 1 квартал 2016г.
№ п.п. | Шифр и номер позиции норматива Наименование работ и затрат | Объём | Базисная стоимость за единицу |  |  | Базисная стоимость всего |  |  | Индекс |  | Текущая стоимость всего |  |  | ТЗ / ТЗМ
|  |  | Всего | Осн. з/п | Эксп. | Всего | Осн. з/п | Эксп. | Осн. з/п | Эксп. | Всего | Осн. з/п | Эксп.
|  |  |  | Материал | В т.ч. з/п |  | Материал | В т.ч. з/п | Материал | В т.ч. з/п |  | Материал | В т.ч. з/п
1 | 2 | 3 | 4 | 5 | 6 | 7 | 8 | 9 | 10 | 11 | 12 | 13 | 14 | 15
Раздел 1. Пересечение улицы Алтайской и ул.Светлова
1 | ТЕРр68-12-7 Снятие деформированных асфальтобетонных покрытий самоходными холодными фрезами с шириной фрезерования 500-1000 мм и толщиной слоя: до 50 мм 1000 м2 покрытия ------------------------ Территориальная поправка к базе 2001г МАТ=1,1 КОЭФ. К ПОЗИЦИИ: Районный к-т 15%; ОП п.1.114 При выполнении работ по ремонту дорожных оснований и покрытий в условиях непрекращающегося движения транспорта ОЗП=1,2; ЭМ=1,2 к расх.; ЗПМ=1,2; ТЗ=1,2; ТЗМ=1,2 ------------------------ НР 88%=104%*0.85 от ФОТ; (7149) СП 48%=60%*0.8 от ФОТ; (3900) | 1.6812 | 4520.42 | 64.49 | 4455,93 ---------- 168,71 | 7600 | 108 | 7492 ---------- 284 | 20.72 | 5,585 ---------- 20,724 | 44081 | 2238 | 41843 ---------- 5886 | 14,53 ----------
2 | ТССЦпг03-21-01-010 Перевозка грузов автомобилями-самосвалами грузоподъемностью 10 т, работающих вне карьера, на расстояние: до 10 км I класс груза 1 т груза ------------------------ Территориальная поправка к базе 2001г МАТ=1,1 КОЭФ. К ПОЗИЦИИ: Районный к-т 15% ------------------------ НР 0%=0%*0.85 от ФОТ) СП 0%=0%*0.8 от ФОТ | 166.4 | 11.56 |  | 11.56 | 1924 |  | 1924 | 20.72 | 9,26 ---------- 20,72 | 17816 |  | 17816 | ----------
3 | ТСЦ-410-0111 Лом асфальтобетона т ------------------------ Территориальная поправка к базе 2001г МАТ=1,1 КОЭФ. К ПОЗИЦИИ: Районный к-т 15% | -166.4 | [6 empty] | ---------- 7,896 |  |  |  |  | ----------
выравнивающий слой
4 | ТЕР27-06-026-01 Розлив вяжущих материалов 1 т ------------------------ Территориальная поправка к базе 2001г МАТ=1,1 КОЭФ. К ПОЗИЦИИ: Районный к-т 15%; Прил.27.3 п.3.1 Производство работ на одной половине проезжей части при систематическом движении транспорта на другой ОЗП=1,2; ЭМ=1,2 к расх.; ЗПМ=1,2; ТЗ=1,2; ТЗМ=1,2 ------------------------ НР 121%=142%*0.85 от ФОТ; (276) СП 65%=95%*0,85 * 0.8 от ФОТ; (148) | 1.345 | 3041.87 | ---------- 2990,94 | 50,93 ---------- 7,84 | 4091 | ---------- 4022 | 69 ---------- 11 | 20,72 ---------- 6,565 | 6,77 ---------- 20,73 | 26871 | ---------- 26404 | 467 ---------- 228 | ----------
13 | ТЕРр68-10-1 Устройство выравнивающего слоя из асфальтобетонной смеси: с применением укладчиков асфальтобетона 100 т смеси ------------------------ Территориальная поправка к базе 2001г МАТ=1,1 КОЭФ. К ПОЗИЦИИ: Районный к-т 15% ------------------------ НР 88%=104%*0.85 от ФОТ; (28703) СП 48%=60%*0.8 от ФОТ; (15656) | 1,969 (196,9/100) | 35413.54 | 336,06 ---------- 30538,16 | 4539,32 ---------- 453,05 | 69729 | 662 ---------- 60129 | 8938 ---------- 892 | 20,98 ---------- 10,601 | 6,312 ---------- 20,996 | 707734 | 13889 ---------- 637428 | 56417 ---------- 18728 | 59,05 ----------
Верхний слой
7 | ТЕР27-06-026-01 Розлив вяжущих материалов 1 т ------------------------ Территориальная поправка к базе 2001г МАТ=1,1 КОЭФ. К ПОЗИЦИИ: Районный к-т 15%; Прил.27.3 п.3.1 Производство работ на одной половине проезжей части при систематическом движении транспорта на другой ОЗП=1,2; ЭМ=1,2 к расх.; ЗПМ=1,2; ТЗ=1,2; ТЗМ=1,2 ------------------------ НР 121%=142%*0.85 от ФОТ; (126) СП 65%=95%*0,85 * 0.8 от ФОТ; (68) | 0.673 | 3041.87 | ---------- 2990,94 | 50,93 ---------- 7,84 | 2047 | ---------- 2013 | 34 ---------- 5 | 20,72 ---------- 6,565 | 6,77 ---------- 20,73 | 13445 | ---------- 13215 | 230 ---------- 104 | ----------
8 | ТЕР27-06-020-03 Устройство покрытия толщиной 4 см из горячих асфальтобетонных смесей плотных крупнозернистых типа АБ, плотность каменных материалов: 2,5-2,9 т/м3 1000 м2 покрытия ------------------------ Территориальная поправка к базе 2001г МАТ=1,1 КОЭФ. К ПОЗИЦИИ: Районный к-т 15%; Прил.27.3 п.3.1 Производство работ на одной половине проезжей части при систематическом движении транспорта на другой ОЗП=1,2; ЭМ=1,2 к расх.; ЗПМ=1,2; ТЗ=1,2; ТЗМ=1,2 ------------------------ НР 121%=142%*0.85 от ФОТ; (29990) СП 65%=95%*0,85 * 0.8 от ФОТ; (16110) | 1.6812 | 35063.01 | 422,83 ---------- 31720,05 | 2920,13 ---------- 288,59 | 58948 | 711 ---------- 53328 | 4909 ---------- 485 | 20,72 ---------- 10,119 | 6,336 ---------- 20,727 | 585461 | 14732 ---------- 539626 | 31103 ---------- 10053 | 77,27 ----------
5 | ТЕР27-06-021-03 На каждые 0,5 см изменения толщины покрытия добавлять или исключать: к расценке 27-06-020-03 1000 м2 покрытия ------------------------ Территориальная поправка к базе 2001г МАТ=1,1 КОЭФ. К ПОЗИЦИИ: Районный к-т 15%; Прил.27.3 п.3.1 Производство работ на одной половине проезжей части при систематическом движении транспорта на другой ОЗП=1,2; ЭМ=1,2 к расх.; ЗПМ=1,2; ТЗ=1,2; ТЗМ=1,2; ПЗ=2 (ОЗП=2; ЭМ=2; ЗПМ=2; МАТ=2 к расх.; ТЗ=2; ТЗМ=2) ------------------------ НР 121%=142%*0.85 от ФОТ; (75) СП 65%=95%*0,85 * 0.8 от ФОТ; (40) | 1.6812 | 7911.07 | 1,99 ---------- 7904,42 | 4.66 | 13300 | 3 ---------- 13289 | 8 | 20,72 ---------- 10,138 | 1.103 | 134795 | 62 ---------- 134724 | 9 | 0,37 ----------
9 | ТСЦ-410-0006 Асфальтобетонные смеси дорожные, аэродромные и асфальтобетон (горячие и теплые для плотного асфальтобетона мелко и крупнозернистые, песчаные), марка II, тип Б т ------------------------ Территориальная поправка к базе 2001г МАТ=1,1 КОЭФ. К ПОЗИЦИИ: Районный к-т 15% | -201,45 (-161,1-40,35) | 329.04 | ---------- 329,04 |  | -66285 | ---------- -66285 |  | ---------- 10,141 |  | -672196 | ---------- -672196 |  | ----------
10 | ТСЦ-410-0047 Асфальтобетон щебеночно-мастичный, вид ЩМА-15 т ------------------------ Территориальная поправка к базе 2001г МАТ=1,1 КОЭФ. К ПОЗИЦИИ: Районный к-т 15% | 201.45 | 497.83 | ---------- 497,83 |  | 100288 | ---------- 100288 |  | ---------- 9,341 |  | 936790 | ---------- 936790 |  | ----------
Устройство пандусов
11 | ТЕР27-06-020-03 Устройство покрытия толщиной 4 см из горячих асфальтобетонных смесей плотных крупнозернистых типа АБ, плотность каменных материалов: 2,5-2,9 т/м3 1000 м2 покрытия ------------------------ Территориальная поправка к базе 2001г МАТ=1,1 КОЭФ. К ПОЗИЦИИ: Районный к-т 15%; Прил.27.3 п.3.1 Производство работ на одной половине проезжей части при систематическом движении транспорта на другой ОЗП=1,2; ЭМ=1,2 к расх.; ЗПМ=1,2; ТЗ=1,2; ТЗМ=1,2 ------------------------ НР 121%=142%*0.85 от ФОТ; (1128) СП 65%=95%*0,85 * 0.8 от ФОТ; (606) | 0.064 | 35063.01 | 422,83 ---------- 31720,05 | 2920,13 ---------- 288,59 | 2244 | 27 ---------- 2030 | 187 ---------- 18 | 20,72 ---------- 10,119 | 6,336 ---------- 20,727 | 22286 | 559 ---------- 20542 | 1185 ---------- 373 | 2,94 ----------
12 | ТЕР27-06-021-03 На каждые 0,5 см изменения толщины покрытия добавлять или исключать: к расценке 27-06-020-03 1000 м2 покрытия ------------------------ Территориальная поправка к базе 2001г МАТ=1,1 КОЭФ. К ПОЗИЦИИ: Районный к-т 15%; Прил.27.3 п.3.1 Производство работ на одной половине проезжей части при систематическом движении транспорта на другой ОЗП=1,2; ЭМ=1,2 к расх.; ЗПМ=1,2; ТЗ=1,2; ТЗМ=1,2; ПЗ=4 (ОЗП=4; ЭМ=4; ЗПМ=4; МАТ=4 к расх.; ТЗ=4; ТЗМ=4) ------------------------ НР 121%=142%*0.85 от ФОТ) СП 65%=95%*0,85 * 0.8 от ФОТ | 0.064 | 15822.13 | 3,97 ---------- 15808,85 | 9.31 | 1013 | ---------- 1012 | 1 | 20,72 ---------- 10,138 | 1.103 | 10261 | ---------- 10260 | 1 | 0,03 ----------
Итого прямые затраты по смете | [5 empty] | 194899 | 1511,00 ---------- 169826,00 | 23562,00 ---------- 1695,00 |  |  | 194899 | 1511,00 ---------- 169826,00 | 23562,00 ---------- 1695,00 | 154,19 ---------- 123,63
Итого прямые затраты по смете с учетом индексов, в текущих ценах | [5 empty] | 194899 | 1511,00 ---------- 169826,00 | 23562,00 ---------- 1695,00 |  |  | 1827345 | 31480,00 ---------- 1646794,00 | 149071,00 ---------- 35372,00 | 154,19 ---------- 123,63
В том числе (справочно):
фонд оплаты труда (ФОТ) | [5 empty] | 3206 |  |  |  |  | 66852
материалы | [5 empty] | 169826 |  |  |  |  | 1646794
эксплуатация машин и механизмов | [5 empty] | 23562 |  |  |  |  | 149071
Накладные расходы | [5 empty] | 3813 |  |  |  |  | 67446
Сметная прибыль | [5 empty] | 2365 |  |  |  |  | 36528
Итоги по смете:
Итого Строительные работы | [5 empty] | 201077 |  |  |  |  | 1931319
Итого Монтажные работы | [5 empty] | 0 |  |  |  |  | 0
Итого Оборудование | [5 empty] | 0 |  |  |  |  | 0
Итого Прочие затраты | [5 empty] | 0 |  |  |  |  | 0
Благоустройство (ремонтно-строительные) | [5 empty] | 80521 |  |  |  |  | 807223 |  |  | 73,58 ---------- 82,07
Перевозка грузов автотранспортом | [5 empty] | 1924 |  |  |  |  | 17816
Автомобильные дороги | [5 empty] | 118632 |  |  |  |  | 1106280 |  |  | 80,61 ---------- 41,56
Итого | [5 empty] | 201077 |  |  |  |  | 1931319 |  |  | 154,19 ---------- 123,63
НДС 18% | [10 empty] | 347637.42
Итого с НДС 18% | [10 empty] | 2278956.42
Возврат материала (лом асфальтобетона 166,4т*46,91) | [10 empty] | -7805.82
ВСЕГО по смете | [10 empty] | 2271150.6 |  |  | 154,19 ---------- 123,63
Составил:______________ (В.Н.Аришина)
Note on A8: <Наименование стройки>
Note on A11: <Индекс/ЛН локальной сметы>
Note on A13: на <Наименование локальной сметы>,<Наименование объекта>
Note on A25: <Номер позиции по смете>
Note on A42: <Текстовая часть (итоги)>
Note on A65: ______________ (<Составил>)
Note on B25: <Обоснование (код) позиции> <Примечание> <Наименование (текстовая часть) расценки> <Ед. измерения по расценке> ------------------------ <Обоснование коэффициентов> ------------------------ <Формула расчета стоимости единицы> ------------------------ <Строка задания НР для БИМ>; (<Сумма НР по позиции для БИМ>) <Строка задания СП для БИМ>; (<Сумма СП по позиции для БИМ>)
Note on C16: <Основание>
Note on C25: <Количество всего (физ. объем) по позиции> (<Формула расчета физ. объема>)
Note on D25: <ПЗ по позиции на единицу в базисных ценах с учетом всех к-тов>
Note on E25: <ОЗП по позиции на единицу в базисных ценах с учетом всех к-тов> ---------- <МАТ по позиции на единицу в базисных ценах с учетом всех к-тов>
Note on F25: <ЭММ по позиции на единицу в базисных ценах с учетом всех к-тов> ---------- <ЗПМ по позиции на единицу в базисных ценах с учетом всех к-тов>
Note on G25: <ИТОГО ПЗ на физобъем по позиции в базисных ценах>
Note on G42: <Прямые затраты в базисных ценах (итоги)>
Note on H25: <ИТОГО ОЗП на физобъем по позиции в базисных ценах> ---------- <ИТОГО МАТ на физобъем по позиции в базисных ценах>
Note on H42: <З/п основных рабочих в базисных ценах (итоги)> ---------- <Материалы в базисных ценах (итоги)>
Note on I25: <ИТОГО ЭММ на физобъем по позиции в базисных ценах> ---------- <ИТОГО ЗПМ на физобъем по позиции в базисных ценах>
Note on I42: <Эксплуатация машин в базисных ценах (итоги)> ---------- <З/п машинистов в базисных ценах (итоги)>
Note on J25: <Индекс к позиции на ОЗП> ---------- <Индекс к позиции на МАТ>
Note on K17: =<Итого по расчету>/1000
Note on K18: <Итого ТЗ>
Note on K19: =<Итого ФОТ>/1000
Note on K25: <Индекс к позиции на ЭМ> ---------- <Индекс к позиции на ЗПМ>
Note on L25: <Общая стоимость ПЗ по позиции для БИМ до начисления НР и СП>
Note on L42: <Прямые затраты (итоги)>
Note on M25: <Общая стоимость ОЗП по позиции для БИМ до начисления НР и СП> ---------- <Общая стоимость МАТ по позиции для БИМ до начисления НР и СП>
Note on M42: <З/п основных рабочих (итоги)> ---------- <Материалы (итоги)>
Note on N25: <Общая стоимость ЭММ по позиции для БИМ до начисления НР и СП> ---------- <Общая стоимость ЗПМ по позиции для БИМ до начисления НР и СП>
Note on N42: <Эксплуатация машин (итоги)> ---------- <З/п машинистов (итоги)>
Note on O25: <ТЗ по позиции всего> ---------- <ТЗM по позиции всего>
Note on O42: <Трудозатраты основных рабочих (итоги)> ---------- <Трудозатраты машинистов (итоги)>
Note on Q25: <Признак материала - позиции>
Note on R25: <Индекс к позиции на ОЗП>
Note on S21: <ИТОГО ПЗ на физобъем по позиции в базисных ценах>
Note on T21: <Общая стоимость ПЗ по позиции для БИМ до начисления НР и СП>
Note on U21: <Строка задания НР для БИМ>
Note on V21: <Строка задания СП для БИМ>
Note on W21: <Сумма НР по позиции для БИМ>
Note on X21: <Сумма СП по позиции для БИМ>
Note on Y21: <Итоговое значение по позиции для БИМ>
Note on Z21: <Сумма НР по позиции при расчете в базисных ценах>
Note on AA21: <Сумма СП по позиции при расчете в базисных ценах>