## Мои данные
Приложение № 2
к информационной карте
Администрация города Рубцовска Алтайского края
ЛОКАЛЬНАЯ СМЕТА
(локальный сметный расчет)
на выполнение работ по механизированной уборке дорог на территории города Рубцовска в 2016 году
(наименование работ и затрат, наименование объекта)
Основание:
[5 empty] | Сметная стоимость |  |  |  |  | 2713.8938 |  | тыс.руб.
[5 empty] | Нормативная трудоемкость |  |  |  |  | 494 |  | чел.час
[5 empty] | Средства на оплату труда |  |  |  |  | 152.092 |  | тыс.руб.
Составлен в базисных и текущих ценах по состоянию на 3 квартал 2015г.
№ п.п. | Шифр и номер позиции норматива Наименование работ и затрат | Объём | Базисная стоимость за единицу |  |  | Базисная стоимость всего |  |  | Индекс |  | Текущая стоимость всего |  |  | ТЗ / ТЗМ
|  |  | Всего | Осн. з/п | Эксп. | Всего | Осн. з/п | Эксп. | Осн. з/п | Эксп. | Всего | Осн. з/п | Эксп.
|  |  |  | Материал | В т.ч. з/п |  | Материал | В т.ч. з/п | Материал | В т.ч. з/п |  | Материал | В т.ч. з/п
1 | 2 | 3 | 4 | 5 | 6 | 7 | 8 | 9 | 10 | 11 | 12 | 13 | 14 | 15
Раздел 1. Подметание
1 | ГЭСНс01-02-001-02 Механизированная очистка покрытий комбинированными дорожными машинами: мощностью от 210 до 270 л.с. с увлажнением 10000 м2 ------------------------ Территориальная поправка к базе 2001г МАТ=1,1 КОЭФ. К ПОЗИЦИИ: Районный к-т 15% ------------------------ НР 94%=110%*0.85 от ФОТ) СП 40%=50%*0.8 от ФОТ | 101,4256 (126782*8/10000) | [6 empty] | 20,78 ---------- 5,26 | 6,94 ---------- 20,78 |  |  |  | ----------
2 | ТСЭМ-121342 Машины дорожные комбинированные, мощностью: от 210 до 270 л.с. маш.-ч ------------------------ Территориальная поправка к базе 2001г МАТ=1,1 КОЭФ. К ПОЗИЦИИ: Районный к-т 15% ------------------------ НР 94%=110%*0.85 от ФОТ; (15431) СП 40%=50%*0.8 от ФОТ; (6566) | 63.9 | 195.55 |  | 195,55 ---------- 12,36 | 12496 |  | 12496 ---------- 790 | 20.78 | 5,82 ---------- 20,78 | 72727 |  | 72727 ---------- 16416 | ----------
3 | ТСЦ-411-0001 Вода м3 ------------------------ Территориальная поправка к базе 2001г МАТ=1,1 КОЭФ. К ПОЗИЦИИ: Районный к-т 15% | 253.6 | 5.32 | ---------- 5,32 |  | 1349 | ---------- 1349 |  | ---------- 3,624 |  | 4889 | ---------- 4889 |  | ----------
4 | ГЭСНс01-02-001-02 Механизированная очистка покрытий комбинированными дорожными машинами: мощностью от 210 до 270 л.с. с увлажнением 10000 м2 ------------------------ Территориальная поправка к базе 2001г МАТ=1,1 КОЭФ. К ПОЗИЦИИ: Районный к-т 15% ------------------------ НР 94%=110%*0.85 от ФОТ) СП 40%=50%*0.8 от ФОТ | 82,8568 (103571*8/10000) | [6 empty] | 20,78 ---------- 5,26 | 6,94 ---------- 20,78 |  |  |  | ----------
5 | ТСЭМ-121342 Машины дорожные комбинированные, мощностью: от 210 до 270 л.с. маш.-ч ------------------------ Территориальная поправка к базе 2001г МАТ=1,1 КОЭФ. К ПОЗИЦИИ: Районный к-т 15% ------------------------ НР 94%=110%*0.85 от ФОТ; (12599) СП 40%=50%*0.8 от ФОТ; (5361) | 52.2 | 195.55 |  | 195,55 ---------- 12,36 | 10208 |  | 10208 ---------- 645 | 20.78 | 5,82 ---------- 20,78 | 59411 |  | 59411 ---------- 13403 | ----------
6 | ТСЭМ-400161 Прицепы автомобильные грузоподъемностью до 5 т маш.-ч ------------------------ Территориальная поправка к базе 2001г МАТ=1,1 КОЭФ. К ПОЗИЦИИ: Районный к-т 15% ------------------------ НР 94%=110%*0.85 от ФОТ) СП 40%=50%*0.8 от ФОТ | 52.2 | 21.35 |  | 21.35 | 1114 |  | 1114 | 20.78 | 3,64 ---------- 20,78 | 4055 |  | 4055 | ----------
7 | ТСЦ-411-0001 Вода м3 ------------------------ Территориальная поправка к базе 2001г МАТ=1,1 КОЭФ. К ПОЗИЦИИ: Районный к-т 15% | 207.1 | 5.32 | ---------- 5,32 |  | 1102 | ---------- 1102 |  | ---------- 3,624 |  | 3994 | ---------- 3994 |  | ----------
8 | ФССЦпг03-21-01-010 Перевозка грузов автомобилями-самосвалами грузоподъемностью 10 т, работающих вне карьера, на расстояние: до 10 км I класс груза 1 т груза ------------------------ Территориальная поправка к базе 2001г МАТ=1,1 КОЭФ. К ПОЗИЦИИ: Районный к-т 15%; Перевод ФЕР в ТЕР ЭМ=1,17 ------------------------ НР 0% от ФОТ) СП 0% от ФОТ | 44,387571 (103571*3/7/1000) | 13.36 |  | 13.36 | 593 |  | 593 | 20.78 | 7,94 ---------- 20,78 | 4708 |  | 4708 | ----------
9 | текущая цена Утилизация ТБО м3 ------------------------ Территориальная поправка к базе 2001г МАТ=1,1 КОЭФ. К ПОЗИЦИИ: Районный к-т 15% | 34,146154 (44,39/1,3) | 18.55 | ---------- 18,55 |  | 633 | ---------- 633 |  |  |  | 633 | ---------- 633 |  | ----------
Раздел 2. Планировка профиля грунтовых дорог
10 | ТЕР01-02-027-01 Планировка площадей: механизированным способом, группа грунтов 1 1000 м2 спланированной площади ------------------------ Территориальная поправка к базе 2001г МАТ=1,1 КОЭФ. К ПОЗИЦИИ: Районный к-т 15% ------------------------ НР 68%=80%*0.85 от ФОТ; (19207) СП 36%=45%*0.8 от ФОТ; (10168) | 117 (117000/1000) | 128.93 |  | 128,93 ---------- 11,63 | 15085 |  | 15085 ---------- 1361 | 20.78 | 6,054 ---------- 20,753 | 91325 |  | 91325 ---------- 28245 | ----------
11 | ТСЭМ-070149 Бульдозеры при работе на других видах строительства 79 кВт (108 л.с.) маш.-ч ------------------------ Территориальная поправка к базе 2001г МАТ=1,1 КОЭФ. К ПОЗИЦИИ: Районный к-т 15% ------------------------ НР 94%=110%*0.85 от ФОТ; (-15666) СП 40%=50%*0.8 от ФОТ; (-6666) | -64.85 | 121.45 |  | 121,45 ---------- 12,36 | -7876 |  | -7876 ---------- -802 | 20.78 | 5,73 ---------- 20,78 | -45129 |  | -45129 ---------- -16666 | ----------
Раздел 3. Мезанизированная срезка обочин
12 | ГЭСНс01-01-004-01 Планировка автогрейдером: грунтовых обочин 1 км прохода ------------------------ Территориальная поправка к базе 2001г МАТ=1,1 КОЭФ. К ПОЗИЦИИ: Районный к-т 15% ------------------------ НР 121%=142%*0,85 от ФОТ) СП 76%=95%*0,8 от ФОТ | 17,7 (21-3,3) | [6 empty] | 20,78 ---------- 5,26 | 6,94 ---------- 20,78 |  |  |  | ----------
13 | ТСЭМ-120202 Автогрейдеры: среднего типа 99 кВт (135 л.с.) маш.-ч ------------------------ Территориальная поправка к базе 2001г МАТ=1,1 КОЭФ. К ПОЗИЦИИ: Районный к-т 15% ------------------------ НР 121%=142%*0,85 от ФОТ; (1257) СП 76%=95%*0,8 от ФОТ; (790) | 4.07 | 159.29 |  | 159,29 ---------- 12,36 | 648 |  | 648 ---------- 50 | 20.78 | 6,4 ---------- 20,78 | 4147 |  | 4147 ---------- 1039 | ----------
14 | ФССЦпг01-01-01-039 Погрузочные работы при автомобильных перевозках: грунта растительного слоя (земля, перегной) 1 т груза ------------------------ Территориальная поправка к базе 2001г МАТ=1,1 КОЭФ. К ПОЗИЦИИ: Районный к-т 15%; Перевод ФЕР в ТЕР ПЗ=0,97 ------------------------ НР 0%=0%*0.85 от ФОТ) СП 0%=0%*0.8 от ФОТ | 8920,8 (17700*1,4*0,3*1,2) | 4.14 |  | 4.27 | 36932 |  | 38092 | 20.78 | 9,16 ---------- 20,78 | 347763 |  | 348923 | ----------
15 | ФССЦпг03-21-01-010 Перевозка грузов автомобилями-самосвалами грузоподъемностью 10 т, работающих вне карьера, на расстояние: до 10 км I класс груза 1 т груза ------------------------ Территориальная поправка к базе 2001г МАТ=1,1 КОЭФ. К ПОЗИЦИИ: Районный к-т 15%; ПЗ=1,17 (ОЗП=1,17; ЭМ=1,17 к расх.; ЗПМ=1,17; МАТ=1,17 к расх.; ТЗ=1,17; ТЗМ=1,17) ------------------------ НР 0% от ФОТ) СП 0% от ФОТ | 8920.8 | 13.36 |  | 13.36 | 119182 |  | 119182 | 20.78 | 7,94 ---------- 20,78 | 946305 |  | 946305 | ----------
Раздел 4. Срезка обочин вручную
16 | ГЭСНс01-04-008-06 Уборка наносного грунта из-под ограждения вручную 100 м ------------------------ Территориальная поправка к базе 2001г МАТ=1,1 КОЭФ. К ПОЗИЦИИ: Районный к-т 15% ------------------------ НР 121%=142%*0,85 от ФОТ) СП 76%=95%*0,8 от ФОТ | 100 (10000/100) | [6 empty] | 20,78 ---------- 5,26 | 6,94 ---------- 20,78 |  |  |  | 494 ----------
17 | ТС-1-2-0 Затраты труда рабочих (средний разряд 2) чел.-ч ------------------------ Территориальная поправка к базе 2001г МАТ=1,1 КОЭФ. К ПОЗИЦИИ: Районный к-т 15% ------------------------ НР 121%=142%*0,85 от ФОТ; (92655) СП 76%=95%*0,8 от ФОТ; (58196) | 494 | 7.46 | 7.46 |  | 3685 | 3685 |  | 20,78 ---------- 5,26 | 6,94 ---------- 20,78 | 76574 | 76574 |  | ----------
18 | ТСЭМ-121550 Машины дорожной службы (машина дорожного мастера) маш.-ч ------------------------ Территориальная поправка к базе 2001г МАТ=1,1 КОЭФ. К ПОЗИЦИИ: Районный к-т 15% ------------------------ НР 121%=142%*0,85 от ФОТ; (16519) СП 76%=95%*0,8 от ФОТ; (10376) | 62 | 96.55 |  | 96,55 ---------- 10,6 | 5986 |  | 5986 ---------- 657 | 20.78 | 6,58 ---------- 20,78 | 39388 |  | 39388 ---------- 13652 | ----------
19 | ГЭСНс01-10-001-01 Погрузка материалов погрузчиками на пневмоколесном ходу с перемещением на расстояние до 10 м: шлак, каменная мелочь, сухие разрыхленные грунты 100 м3 ------------------------ Районный к-т 15% | 30 (10000*0,3*1/100) | [6 empty] | 20,78 ---------- 5,26 | 6,94 ---------- 20,78 |  |  |  | ----------
20 | ТСЭМ-031811 Погрузчики одноковшовые универсальные фронтальные пневмоколесные: 2 т маш.-ч ------------------------ Районный к-т 15% ------------------------ НР 121%=142%*0,85 от ФОТ; (23509) СП 76%=95%*0,8 от ФОТ; (14766) | 88.2 | 90.21 |  | 90,21 ---------- 10,6 | 7957 |  | 7957 ---------- 935 | 20.78 | 5,3 ---------- 20,78 | 42172 |  | 42172 ---------- 19429 | ----------
21 | ФССЦпг03-21-01-010 Перевозка грузов автомобилями-самосвалами грузоподъемностью 10 т, работающих вне карьера, на расстояние: до 10 км I класс груза 1 т груза ------------------------ ПЗ=1,17 | 3600 (3000*1,2) | 13.36 |  | 13.36 | 48096 |  | 48096 | 20.78 | 7,94 ---------- 20,78 | 381882 |  | 381882 | ----------
Итого прямые затраты по смете | [5 empty] | 257190 | 3685,00 ---------- 3084,00 | 251581,00 ---------- 3636,00 |  |  | 257190 | 3685,00 ---------- 3084,00 | 251581,00 ---------- 3636,00 | 494,00 ---------- 380,35
Итого прямые затраты по смете с учетом индексов, в текущих ценах | [5 empty] | 257190 | 3685,00 ---------- 3084,00 | 251581,00 ---------- 3636,00 |  |  | 2034843 | 76574,00 ---------- 9515,00 | 1949914,00 ---------- 75518,00 | 494,00 ---------- 380,35
В том числе (справочно):
фонд оплаты труда (ФОТ) | [5 empty] | 7321 |  |  |  |  | 152092
материалы | [5 empty] | 3084 |  |  |  |  | 9515
эксплуатация машин и механизмов | [5 empty] | 251581 |  |  |  |  | 1949914
Накладные расходы | [5 empty] | 9349 |  |  |  |  | 165511
Сметная прибыль | [5 empty] | 5990 |  |  |  |  | 99556
Итого | [5 empty] | 272529 |  |  |  |  | 2299910 |  |  | 494,00 ---------- 380,35
НДС 18% | [10 empty] | 413983.8
ВСЕГО по смете | [10 empty] | 2713893.8
Note on A3: <Наименование стройки>
Note on A6: <Индекс/ЛН локальной сметы>
Note on A8: на <Наименование локальной сметы>,<Наименование объекта>
Note on A20: <Номер позиции по смете>
Note on A46: <Текстовая часть (итоги)>
Note on A59: ______________ (<Составил>)
Note on B20: <Обоснование (код) позиции> <Примечание> <Наименование (текстовая часть) расценки> <Ед. измерения по расценке> ------------------------ <Обоснование коэффициентов> ------------------------ <Формула расчета стоимости единицы> ------------------------ <Строка задания НР для БИМ>; (<Сумма НР по позиции для БИМ>) <Строка задания СП для БИМ>; (<Сумма СП по позиции для БИМ>)
Note on C11: <Основание>
Note on C20: <Количество всего (физ. объем) по позиции> (<Формула расчета физ. объема>)
Note on D20: <ПЗ по позиции на единицу в базисных ценах с учетом всех к-тов>
Note on E20: <ОЗП по позиции на единицу в базисных ценах с учетом всех к-тов> ---------- <МАТ по позиции на единицу в базисных ценах с учетом всех к-тов>
Note on F20: <ЭММ по позиции на единицу в базисных ценах с учетом всех к-тов> ---------- <ЗПМ по позиции на единицу в базисных ценах с учетом всех к-тов>
Note on G20: <ИТОГО ПЗ на физобъем по позиции в базисных ценах>
Note on G46: <Прямые затраты в базисных ценах (итоги)>
Note on H20: <ИТОГО ОЗП на физобъем по позиции в базисных ценах> ---------- <ИТОГО МАТ на физобъем по позиции в базисных ценах>
Note on H46: <З/п основных рабочих в базисных ценах (итоги)> ---------- <Материалы в базисных ценах (итоги)>
Note on I20: <ИТОГО ЭММ на физобъем по позиции в базисных ценах> ---------- <ИТОГО ЗПМ на физобъем по позиции в базисных ценах>
Note on I46: <Эксплуатация машин в базисных ценах (итоги)> ---------- <З/п машинистов в базисных ценах (итоги)>
Note on J20: <Индекс к позиции на ОЗП> ---------- <Индекс к позиции на МАТ>
Note on K12: =<Итого по расчету>/1000
Note on K13: <Итого ТЗ>
Note on K14: =<Итого ФОТ>/1000
Note on K20: <Индекс к позиции на ЭМ> ---------- <Индекс к позиции на ЗПМ>
Note on L20: <Общая стоимость ПЗ по позиции для БИМ до начисления НР и СП>
Note on L46: <Прямые затраты (итоги)>
Note on M20: <Общая стоимость ОЗП по позиции для БИМ до начисления НР и СП> ---------- <Общая стоимость МАТ по позиции для БИМ до начисления НР и СП>
Note on M46: <З/п основных рабочих (итоги)> ---------- <Материалы (итоги)>
Note on N20: <Общая стоимость ЭММ по позиции для БИМ до начисления НР и СП> ---------- <Общая стоимость ЗПМ по позиции для БИМ до начисления НР и СП>
Note on N46: <Эксплуатация машин (итоги)> ---------- <З/п машинистов (итоги)>
Note on O20: <ТЗ по позиции всего> ---------- <ТЗM по позиции всего>
Note on O46: <Трудозатраты основных рабочих (итоги)> ---------- <Трудозатраты машинистов (итоги)>
Note on Q20: <Признак материала - позиции>
Note on R20: <Индекс к позиции на ОЗП>
Note on S16: <ИТОГО ПЗ на физобъем по позиции в базисных ценах>
Note on T16: <Общая стоимость ПЗ по позиции для БИМ до начисления НР и СП>
Note on U16: <Строка задания НР для БИМ>
Note on V16: <Строка задания СП для БИМ>
Note on W16: <Сумма НР по позиции для БИМ>
Note on X16: <Сумма СП по позиции для БИМ>
Note on Y16: <Итоговое значение по позиции для БИМ>
Note on Z16: <Сумма НР по позиции при расчете в базисных ценах>
Note on AA16: <Сумма СП по позиции при расчете в базисных ценах>