## Мои данные
Приложение № 2
к информационной карте
Администрация города Рубцовска Алтайского края
ЛОКАЛЬНАЯ СМЕТА №
(локальный сметный расчет)
На выполнение работ по ремонту ливневой канализации на пересечении ул. Октябрьской и ул. Калинина в городе Рубцовске
(наименование работ и затрат, наименование объекта)
Основание:
[5 empty] | Сметная стоимость |  |  |  |  | 239.7441 |  | тыс.руб.
[5 empty] | Нормативная трудоемкость |  |  |  |  | 221.11 |  | чел.час
[5 empty] | Средства на оплату труда |  |  |  |  | 45.824 |  | тыс.руб.
Составлен в базисных и текущих ценах по состоянию на 3 квартал 2015г.
№ п.п. | Шифр и номер позиции норматива Наименование работ и затрат | Объём | Базисная стоимость за единицу |  |  | Базисная стоимость всего |  |  | Индекс |  | Текущая стоимость всего |  |  | ТЗ / ТЗМ
|  |  | Всего | Осн. з/п | Эксп. | Всего | Осн. з/п | Эксп. | Осн. з/п | Эксп. | Всего | Осн. з/п | Эксп.
|  |  |  | Материал | В т.ч. з/п |  | Материал | В т.ч. з/п | Материал | В т.ч. з/п |  | Материал | В т.ч. з/п
1 | 2 | 3 | 4 | 5 | 6 | 7 | 8 | 9 | 10 | 11 | 12 | 13 | 14 | 15
1 | ТЕРр66-10-6 Очистка камер: от мокрого ила и грязи без труб и арматуры 1 м3 ила, грязи ------------------------ Территориальная поправка к базе 2001г МАТ=1,1 КОЭФ. К ПОЗИЦИИ: Районный к-т 15% ------------------------ НР 63%=74%*0.85 от ФОТ; (3705) СП 40%=50%*0.8 от ФОТ; (2352) | 7 | 43.9 | 40.37 | 3.53 | 307 | 283 | 24 | 20.78 | 3.263 | 5959 | 5881 | 78 | 38,15 ----------
2 | ТЕР01-02-055-02 Разработка грунта вручную с креплениями в траншеях шириной до 2 м, глубиной: до 2 м, группа грунтов 2 100 м3 грунта ------------------------ Территориальная поправка к базе 2001г МАТ=1,1 КОЭФ. К ПОЗИЦИИ: Районный к-т 15%; Прил.1.12 п.3.184 Разработка и обратная засыпка вручную сильно налипающего на инструменты грунта: 2 группы ОЗП=1,15; ТЗ=1,15; Прил.1.12 п.3.191 Разработка грунта на проезжей части улиц и дорог при наличии систематического движения транспорта ОЗП=1,2; ТЗ=1,2 ------------------------ НР 68%=80%*0.85 от ФОТ; (141) СП 36%=45%*0.8 от ФОТ; (75) | 0.005 | 2090.6 | 2090.6 |  | 10 | 10 |  | 20.78 |  | 208 | 208 |  | 1,3 ----------
3 | ТЕР06-01-001-02 Устройство бетонных дождеприемников (прим) 100 м3 бетона, бутобетона и железобетона в деле ------------------------ Территориальная поправка к базе 2001г МАТ=1,1 КОЭФ. К ПОЗИЦИИ: Районный к-т 15% ------------------------ НР 89%=105%*0.85 от ФОТ; (74) СП 52%=65%*0.8 от ФОТ; (43) | 0.001 | 80438.72 | 4366,21 ---------- 73313,58 | 2758,93 ---------- 351,22 | 80 | 4 ---------- 73 | 3 | 20,78 ---------- 4,361 | 6,315 ---------- 20,778 | 420 | 83 ---------- 318 | 19 | 0,54 ----------
4 | ТЕРм38-01-006-08 Изготовление металлоконструкций решеток 1 т конструкций ------------------------ Территориальная поправка к базе 2001г МАТ=1,1 КОЭФ. К ПОЗИЦИИ: Районный к-т 15% ------------------------ НР 56%=66%*0.85 от ФОТ; (1373) СП 0%=0%*0.8 от ФОТ | 0.1 | 9322.11 | 1169,09 ---------- 6590,98 | 1562,04 ---------- 13,55 | 932 | 117 ---------- 659 | 156 ---------- 1 | 20,78 ---------- 5,429 | 8,95 ---------- 20,763 | 7405 | 2431 ---------- 3578 | 1396 ---------- 21 | 13 ----------
5 | ТЕР23-04-011-01 Установка решеток дождеприемников 1 шт. ------------------------ Территориальная поправка к базе 2001г МАТ=1,1 КОЭФ. К ПОЗИЦИИ: Районный к-т 15% ------------------------ НР 111%=130%*0.85 от ФОТ; (254) СП 71%=89%*0.8 от ФОТ; (163) | 1 | 853.18 | 10,82 ---------- 836,19 | 6.17 | 853 | 11 ---------- 836 | 6 | 20,78 ---------- 5,222 | 9.854 | 4654 | 229 ---------- 4366 | 59 | 1,31 ----------
6 | ТСЦ-101-2536 Люки чугунные тяжелые шт. ------------------------ Территориальная поправка к базе 2001г МАТ=1,1 КОЭФ. К ПОЗИЦИИ: Районный к-т 15% | -1 | 835.62 | ---------- 835,62 |  | -836 | ---------- -836 |  | ---------- 5,222 |  | -4366 | ---------- -4366 |  | ----------
7 | ТЕР01-02-068-01 Водоотлив: из траншей 100 м3 мокрого грунта ------------------------ Территориальная поправка к базе 2001г МАТ=1,1 КОЭФ. К ПОЗИЦИИ: Районный к-т 15% ------------------------ НР 68%=80%*0.85 от ФОТ) СП 36%=45%*0.8 от ФОТ | 3 | 2099.17 |  | 2099,17 ---------- 894,33 | 6298 |  | 6298 ---------- 2683 | 20.78 | 6,062 ---------- 0 | 38178 |  | 38178 | ----------
8 | ТЕРр66-43-4 Промывка спецмашинами канализационных трубопроводов диаметром: 500 мм 100 м трубопровода ------------------------ Территориальная поправка к базе 2001г МАТ=1,1 КОЭФ. К ПОЗИЦИИ: Районный к-т 15%; ------------------------ 12 391,42 = 23 786,72 - 62,5 x 9,10 - 2,5 x 703,26 - 30 x 302,28 ------------------------ НР 92%=108%*0.85 от ФОТ; (17842) СП 54%=68%*0.8 от ФОТ; (10472) | 1 | 11027.94 | 773,19 ---------- 692,12 | 9562,63 ---------- 318,4 | 11028 | 773 ---------- 692 | 9563 ---------- 318 | 20,78 ---------- 3,624 | 2,143 ---------- 10,473 | 39065 | 16063 ---------- 2508 | 20494 ---------- 3330 | 82,8 ----------
9 | ТЕР23-01-030-03 Укладка безнапорных трубопроводов из полиэтиленовых труб диаметром: 300 мм 100 м трубопроводов ------------------------ Территориальная поправка к базе 2001г МАТ=1,1 КОЭФ. К ПОЗИЦИИ: Районный к-т 15% ------------------------ НР 111%=130%*0.85 от ФОТ; (1280) СП 71%=89%*0.8 от ФОТ; (819) | 0.08 | 7812.96 | 403,51 ---------- 37,8 | 7371,65 ---------- 274,56 | 625 | 32 ---------- 3 | 590 ---------- 22 | 20,78 ---------- 3,624 | 3,271 ---------- 22,171 | 2606 | 665 ---------- 11 | 1930 ---------- 488 | 3,59 ----------
10 | ТЕРр68-13-2 Разборка асфальтобетонных покрытий тротуаров толщиной до 4 см: с помощью молотков отбойных пневматических 1000 м2 ------------------------ Территориальная поправка к базе 2001г МАТ=1,1 КОЭФ. К ПОЗИЦИИ: Районный к-т 15%; ОП п.1.114 При выполнении работ по ремонту дорожных оснований и покрытий в условиях непрекращающегося движения транспорта ОЗП=1,2; ЭМ=1,2 к расх.; ЗПМ=1,2; ТЗ=1,2; ТЗМ=1,2 ------------------------ НР 88%=104%*0.85 от ФОТ; (1664) СП 48%=60%*0.8 от ФОТ; (908) | 0.125 | 1758.83 | 550.79 | 1208,04 ---------- 173,55 | 220 | 69 | 151 ---------- 22 | 20.78 | 6,553 ---------- 20,756 | 2424 | 1434 | 990 ---------- 457 | 8,66 ----------
11 | ТЕР01-01-003-14 Разработка грунта в отвал экскаваторами "драглайн" или "обратная лопата" с ковшом вместимостью: 0,5 (0,5-0,63) м3, группа грунтов 2 1000 м3 грунта ------------------------ Территориальная поправка к базе 2001г МАТ=1,1 КОЭФ. К ПОЗИЦИИ: Районный к-т 15% ------------------------ НР 81%=95%*0.85 от ФОТ; (235) СП 40%=50%*0.8 от ФОТ; (116) | 0.03 | 3408.6 | 101.28 | 3307,32 ---------- 364,7 | 102 | 3 | 99 ---------- 11 | 20.78 | 5,568 ---------- 20,77 | 613 | 62 | 551 ---------- 228 | 0,41 ----------
12 | ТЕР01-02-055-02 Разработка грунта вручную с креплениями в траншеях шириной до 2 м, глубиной: до 2 м, группа грунтов 2 100 м3 грунта ------------------------ Территориальная поправка к базе 2001г МАТ=1,1 КОЭФ. К ПОЗИЦИИ: Районный к-т 15%; Прил.1.12 п.3.191 Разработка грунта на проезжей части улиц и дорог при наличии систематического движения транспорта ОЗП=1,2; ТЗ=1,2 ------------------------ НР 68%=80%*0.85 от ФОТ; (254) СП 36%=45%*0.8 от ФОТ; (135) | 0.01 | 1817.92 | 1817.92 |  | 18 | 18 |  | 20.78 |  | 374 | 374 |  | 2,27 ----------
13 | ТЕР22-06-006-08 Врезка в существующие сети из чугунных труб чугунных тройников диаметром: 300 мм 1 врезка ------------------------ Территориальная поправка к базе 2001г МАТ=1,1 КОЭФ. К ПОЗИЦИИ: Районный к-т 15% ------------------------ 588,73 = 2 514,53 - 0,2 x 9 628,98 ------------------------ НР 111%=130%*0.85 от ФОТ; (3972) СП 71%=89%*0.8 от ФОТ; (2540) | 1 | 615.38 | 121,05 ---------- 51,15 | 443,18 ---------- 47,6 | 615 | 121 ---------- 51 | 443 ---------- 48 | 20,78 ---------- 5,788 | 7,434 ---------- 22,175 | 6102 | 2514 ---------- 295 | 3293 ---------- 1064 | 14,11 ----------
14 | ФССЦпг04-01-01-005 Перевозка грузов тракторами с прицепами на расстояние 5 км: I класс груза 1 т груза ------------------------ Территориальная поправка к базе 2001г МАТ=1,1 КОЭФ. К ПОЗИЦИИ: Районный к-т 15%; ПЗ=1,17 (ОЗП=1,17; ЭМ=1,17 к расх.; ЗПМ=1,17; МАТ=1,17 к расх.; ТЗ=1,17; ТЗМ=1,17) ------------------------ НР 0% от ФОТ) СП 0% от ФОТ | 15 | 40.76 |  | 40.76 | 611 |  | 611 | 20.78 | 7,94 ---------- 20,78 | 4851 |  | 4851 | ----------
15 | ФССЦпг04-01-01-005 Перевозка грузов тракторами с прицепами на расстояние 5 км: I класс груза 1 т груза ------------------------ Территориальная поправка к базе 2001г МАТ=1,1 КОЭФ. К ПОЗИЦИИ: Районный к-т 15%; ПЗ=1,17 (ОЗП=1,17; ЭМ=1,17 к расх.; ЗПМ=1,17; МАТ=1,17 к расх.; ТЗ=1,17; ТЗМ=1,17) ------------------------ НР 0% от ФОТ) СП 0% от ФОТ | 6.8 | 40.76 |  | 40.76 | 277 |  | 277 | 20.78 | 7,94 ---------- 20,78 | 2199 |  | 2199 | ----------
16 | ТЕР01-01-003-13 Разработка грунта в отвал экскаваторами "драглайн" или "обратная лопата" с ковшом вместимостью: 0,5 (0,5-0,63) м3, группа грунтов 1 1000 м3 грунта ------------------------ Территориальная поправка к базе 2001г МАТ=1,1 КОЭФ. К ПОЗИЦИИ: Районный к-т 15%; 3.60 Разработка грунта экскаваторами с грейферным ковшом из-под воды в грунтах 1 группы при глубине воды до 4 м ОЗП=1,75; ЭМ=1,75 к расх.; ЗПМ=1,75; ТЗ=1,75; ТЗМ=1,75 ------------------------ НР 81%=95%*0.85 от ФОТ; (320) СП 40%=50%*0.8 от ФОТ; (158) | 0.03 | 4723.57 | 140.41 | 4583,16 ---------- 505,38 | 142 | 4 | 138 ---------- 15 | 20.78 | 5,568 ---------- 20,77 | 851 | 83 | 768 ---------- 312 | 0,56 ----------
17 | ТЕР08-01-002-02 Устройство основания щебеночного 1 м3 основания ------------------------ Территориальная поправка к базе 2001г МАТ=1,1 КОЭФ. К ПОЗИЦИИ: Районный к-т 15% ------------------------ НР 104%=122%*0.85 от ФОТ; (2054) СП 64%=80%*0.8 от ФОТ; (1264) | 4 | 229.88 | 18,75 ---------- 168,87 | 42,26 ---------- 5,08 | 920 | 75 ---------- 676 | 169 ---------- 20 | 20,78 ---------- 7,256 | 5,74 ---------- 20,781 | 7434 | 1559 ---------- 4905 | 970 ---------- 416 | 9,6 ----------
18 | ТЕРр68-10-2 Устройство выравнивающего слоя из асфальтобетонной смеси: без применения укладчиков асфальтобетона 100 т смеси ------------------------ Территориальная поправка к базе 2001г МАТ=1,1 КОЭФ. К ПОЗИЦИИ: Районный к-т 15%; ОП п.1.114 При выполнении работ по ремонту дорожных оснований и покрытий в условиях непрекращающегося движения транспорта ОЗП=1,2; ЭМ=1,2 к расх.; ЗПМ=1,2; ТЗ=1,2; ТЗМ=1,2 ------------------------ НР 88%=104%*0.85 от ФОТ; (278) СП 48%=60%*0.8 от ФОТ; (152) | 0.011 | 35526.19 | 946,35 ---------- 30538,17 | 4041,68 ---------- 436,87 | 391 | 10 ---------- 337 | 44 ---------- 5 | 20,78 ---------- 10,548 | 6,597 ---------- 21,666 | 4053 | 208 ---------- 3555 | 290 ---------- 108 | 1,13 ----------
19 | ТЕРр66-8-1 Демонтаж чугунных люков 1 люк ------------------------ Территориальная поправка к базе 2001г МАТ=1,1 КОЭФ. К ПОЗИЦИИ: Районный к-т 15% ------------------------ НР 63%=74%*0.85 от ФОТ; (445) СП 40%=50%*0.8 от ФОТ; (283) | 2 | 17.1 | 17.1 |  | 34 | 34 |  | 20.78 |  | 707 | 707 |  | 4,54 ----------
20 | ТЕР46-04-001-04 Разборка: кирпичных стен 1 м3 ------------------------ Территориальная поправка к базе 2001г МАТ=1,1 КОЭФ. К ПОЗИЦИИ: Районный к-т 15% ------------------------ НР 94%=110%*0.85 от ФОТ; (1953) СП 56%=70%*0.8 от ФОТ; (1164) | 1.25 | 146.1 | 69.84 | 76,26 ---------- 10,59 | 183 | 87 | 96 ---------- 13 | 20.78 | 6,266 ---------- 20,762 | 2410 | 1808 | 602 ---------- 270 | 10,3 ----------
21 | ТЕР01-02-057-02 Разработка грунта вручную в траншеях глубиной до 2 м без креплений с откосами, группа грунтов: 2 100 м3 грунта ------------------------ Территориальная поправка к базе 2001г МАТ=1,1 КОЭФ. К ПОЗИЦИИ: Районный к-т 15%; 3.187 Доработка вручную, зачистка дна и стенок с выкидкой грунта в котлованах и траншеях, разработанных механизированным способом ОЗП=1,2; ТЗ=1,2 ------------------------ НР 68%=80%*0.85 от ФОТ; (42) СП 36%=45%*0.8 от ФОТ; (22) | 0.002 | 1379.25 | 1379.25 |  | 3 | 3 |  | 20.78 |  | 62 | 62 |  | 0,37 ----------
22 | ТЕРр66-10-6 Очистка камер: от мокрого ила и грязи без труб и арматуры 1 м3 ила, грязи ------------------------ Территориальная поправка к базе 2001г МАТ=1,1 КОЭФ. К ПОЗИЦИИ: Районный к-т 15% ------------------------ НР 63%=74%*0.85 от ФОТ; (157) СП 40%=50%*0.8 от ФОТ; (100) | 0.3 | 43.9 | 40.37 | 3.53 | 13 | 12 | 1 | 20.78 | 3.263 | 252 | 249 | 3 | 1,64 ----------
23 | ТЕР08-02-001-09 Кладка стен приямков и каналов 1 м3 кладки ------------------------ Территориальная поправка к базе 2001г МАТ=1,1 КОЭФ. К ПОЗИЦИИ: Районный к-т 15% ------------------------ НР 104%=122%*0.85 от ФОТ; (1643) СП 64%=80%*0.8 от ФОТ; (1011) | 1.25 | 560.74 | 56,26 ---------- 471,05 | 33,43 ---------- 4,45 | 701 | 70 ---------- 589 | 42 ---------- 6 | 20,78 ---------- 9,954 | 6,281 ---------- 20,773 | 7582 | 1455 ---------- 5863 | 264 ---------- 125 | 8,85 ----------
24 | ТЕР46-03-017-02 Обетонирование 1 м3 заделки ------------------------ Территориальная поправка к базе 2001г МАТ=1,1 КОЭФ. К ПОЗИЦИИ: Районный к-т 15% ------------------------ НР 94%=110%*0.85 от ФОТ; (2305) СП 56%=70%*0.8 от ФОТ; (1373) | 0.34 | 1562.86 | 345,64 ---------- 1195,06 | 22.15 | 531 | 118 ---------- 405 | 8 | 20,78 ---------- 4,95 | 9.582 | 4534 | 2452 ---------- 2005 | 77 | 15,18 ----------
25 | ТЕР23-04-011-01 Установка люка 1 шт. ------------------------ Территориальная поправка к базе 2001г МАТ=1,1 КОЭФ. К ПОЗИЦИИ: Районный к-т 15% ------------------------ НР 111%=130%*0.85 от ФОТ; (507) СП 71%=89%*0.8 от ФОТ; (324) | 2 | 853.18 | 10,82 ---------- 836,19 | 6.17 | 1706 | 22 ---------- 1672 | 12 | 20,78 ---------- 5,222 | 9.854 | 9306 | 457 ---------- 8731 | 118 | 2,62 ----------
26 | ТСЦ-101-2536 Люки чугунные тяжелые шт. ------------------------ Территориальная поправка к базе 2001г МАТ=1,1 КОЭФ. К ПОЗИЦИИ: Районный к-т 15% | -2 | 835.62 | ---------- 835,62 |  | -1671 | ---------- -1671 |  | ---------- 5,222 |  | -8726 | ---------- -8726 |  | ----------
27 | ТЕР01-02-061-01 Засыпка вручную траншей, пазух котлованов и ям, группа грунтов: 1 100 м3 грунта ------------------------ Территориальная поправка к базе 2001г МАТ=1,1 КОЭФ. К ПОЗИЦИИ: Районный к-т 15% ------------------------ НР 68%=80%*0.85 от ФОТ; (14) СП 36%=45%*0.8 от ФОТ; (8) | 0.002 | 635.08 | 635.08 |  | 1 | 1 |  | 20.78 |  | 21 | 21 |  | 0,18 ----------
Итого прямые затраты по смете | [5 empty] | 24094 | 1877,00 ---------- 3486,00 | 18731,00 ---------- 3164,00 |  |  | 24094 | 1877,00 ---------- 3486,00 | 18731,00 ---------- 3164,00 | 221,11 ---------- 389,49
Итого прямые затраты по смете с учетом индексов, в текущих ценах | [5 empty] | 24094 | 1877,00 ---------- 3486,00 | 18731,00 ---------- 3164,00 |  |  | 139180 | 39005,00 ---------- 23043,00 | 77132,00 ---------- 6819,00 | 221,11 ---------- 389,49
В том числе (справочно):
фонд оплаты труда (ФОТ) | [5 empty] | 5041 |  |  |  |  | 45824
материалы | [5 empty] | 3486 |  |  |  |  | 23043
эксплуатация машин и механизмов | [5 empty] | 18731 |  |  |  |  | 77132
Накладные расходы | [5 empty] | 4598 |  |  |  |  | 40513
Сметная прибыль | [5 empty] | 2730 |  |  |  |  | 23480
Итого | [5 empty] | 31422 |  |  |  |  | 203173 |  |  | 221,11 ---------- 389,49
НДС 18% | [10 empty] | 36571.14
ВСЕГО по смете | [10 empty] | 239744.14
Note on A4: <Наименование стройки>
Note on A7: <Индекс/ЛН локальной сметы>
Note on A9: на <Наименование локальной сметы>,<Наименование объекта>
Note on A21: <Номер позиции по смете>
Note on A49: <Текстовая часть (итоги)>
Note on A62: ______________ (<Составил>)
Note on B21: <Обоснование (код) позиции> <Примечание> <Наименование (текстовая часть) расценки> <Ед. измерения по расценке> ------------------------ <Обоснование коэффициентов> ------------------------ <Формула расчета стоимости единицы> ------------------------ <Строка задания НР для БИМ>; (<Сумма НР по позиции для БИМ>) <Строка задания СП для БИМ>; (<Сумма СП по позиции для БИМ>)
Note on C12: <Основание>
Note on C21: <Количество всего (физ. объем) по позиции> (<Формула расчета физ. объема>)
Note on D21: <ПЗ по позиции на единицу в базисных ценах с учетом всех к-тов>
Note on E21: <ОЗП по позиции на единицу в базисных ценах с учетом всех к-тов> ---------- <МАТ по позиции на единицу в базисных ценах с учетом всех к-тов>
Note on F21: <ЭММ по позиции на единицу в базисных ценах с учетом всех к-тов> ---------- <ЗПМ по позиции на единицу в базисных ценах с учетом всех к-тов>
Note on G21: <ИТОГО ПЗ на физобъем по позиции в базисных ценах>
Note on G49: <Прямые затраты в базисных ценах (итоги)>
Note on H21: <ИТОГО ОЗП на физобъем по позиции в базисных ценах> ---------- <ИТОГО МАТ на физобъем по позиции в базисных ценах>
Note on H49: <З/п основных рабочих в базисных ценах (итоги)> ---------- <Материалы в базисных ценах (итоги)>
Note on I21: <ИТОГО ЭММ на физобъем по позиции в базисных ценах> ---------- <ИТОГО ЗПМ на физобъем по позиции в базисных ценах>
Note on I49: <Эксплуатация машин в базисных ценах (итоги)> ---------- <З/п машинистов в базисных ценах (итоги)>
Note on J21: <Индекс к позиции на ОЗП> ---------- <Индекс к позиции на МАТ>
Note on K13: =<Итого по расчету>/1000
Note on K14: <Итого ТЗ>
Note on K15: =<Итого ФОТ>/1000
Note on K21: <Индекс к позиции на ЭМ> ---------- <Индекс к позиции на ЗПМ>
Note on L21: <Общая стоимость ПЗ по позиции для БИМ до начисления НР и СП>
Note on L49: <Прямые затраты (итоги)>
Note on M21: <Общая стоимость ОЗП по позиции для БИМ до начисления НР и СП> ---------- <Общая стоимость МАТ по позиции для БИМ до начисления НР и СП>
Note on M49: <З/п основных рабочих (итоги)> ---------- <Материалы (итоги)>
Note on N21: <Общая стоимость ЭММ по позиции для БИМ до начисления НР и СП> ---------- <Общая стоимость ЗПМ по позиции для БИМ до начисления НР и СП>
Note on N49: <Эксплуатация машин (итоги)> ---------- <З/п машинистов (итоги)>
Note on O21: <ТЗ по позиции всего> ---------- <ТЗM по позиции всего>
Note on O49: <Трудозатраты основных рабочих (итоги)> ---------- <Трудозатраты машинистов (итоги)>
Note on Q21: <Признак материала - позиции>
Note on R21: <Индекс к позиции на ОЗП>
Note on S17: <ИТОГО ПЗ на физобъем по позиции в базисных ценах>
Note on T17: <Общая стоимость ПЗ по позиции для БИМ до начисления НР и СП>
Note on U17: <Строка задания НР для БИМ>
Note on V17: <Строка задания СП для БИМ>
Note on W17: <Сумма НР по позиции для БИМ>
Note on X17: <Сумма СП по позиции для БИМ>
Note on Y17: <Итоговое значение по позиции для БИМ>
Note on Z17: <Сумма НР по позиции при расчете в базисных ценах>
Note on AA17: <Сумма СП по позиции при расчете в базисных ценах>