## Мои данные
Приложение № 2
к информационной карте
Администрация города Рубцовска Алтайского края
ЛОКАЛЬНАЯ СМЕТА №
(локальный сметный расчет)
на выполнение работ по механизированной уборке дорог на территории города Рубцовска в 2016 году
(наименование работ и затрат, наименование объекта)
Основание:
[5 empty] | Сметная стоимость |  |  |  |  | 2639.9491 |  | тыс.руб.
[5 empty] | Нормативная трудоемкость |  |  |  |  | 14.57 |  | чел.час
[5 empty] | Средства на оплату труда |  |  |  |  | 329.779 |  | тыс.руб.
Составлен в базисных и текущих ценах по состоянию на 3 квартал 2015г.
№ п.п. | Шифр и номер позиции норматива Наименование работ и затрат | Объём | Базисная стоимость за единицу |  |  | Базисная стоимость всего |  |  | Индекс |  | Текущая стоимость всего |  |  | ТЗ / ТЗМ
|  |  | Всего | Осн. з/п | Эксп. | Всего | Осн. з/п | Эксп. | Осн. з/п | Эксп. | Всего | Осн. з/п | Эксп.
|  |  |  | Материал | В т.ч. з/п |  | Материал | В т.ч. з/п | Материал | В т.ч. з/п |  | Материал | В т.ч. з/п
1 | 2 | 3 | 4 | 5 | 6 | 7 | 8 | 9 | 10 | 11 | 12 | 13 | 14 | 15
Раздел 1. Уборка свежевыпавшего снега
1 | ГЭСНс01-05-002-01 Очистка дороги от снега плужным оборудованием на базе: комбинированной дорожной машины мощностью менее 210 л.с. 10000 м2 ------------------------ Территориальная поправка к базе 2001г МАТ=1,1 КОЭФ. К ПОЗИЦИИ: Районный к-т 15% ------------------------ НР 94%=110%*0.85 от ФОТ) СП 40%=50%*0.8 от ФОТ | 399,85765 (799715,3*5/10000) | [6 empty] | 20,78 ---------- 5,26 | 6,94 ---------- 20,78 |  |  |  | ----------
2 | ТСЭМ-121341 Машины дорожные комбинированные, мощностью менее 210 л.с. маш.-ч ------------------------ Территориальная поправка к базе 2001г МАТ=1,1 КОЭФ. К ПОЗИЦИИ: Районный к-т 15% ------------------------ НР 94%=110%*0.85 от ФОТ; (31858) СП 40%=50%*0.8 от ФОТ; (13557) | 131.95 | 125.73 |  | 125,73 ---------- 12,36 | 16590 |  | 16590 ---------- 1631 | 20,78 ---------- 5,26 | 6,94 ---------- 20,78 | 115135 |  | 115135 ---------- 33892 | ----------
3 | ГЭСНс01-05-004-01 Очистка дороги от снега плужными снегоочистителями на базе трактора 10000 м2 ------------------------ Территориальная поправка к базе 2001г МАТ=1,1 КОЭФ. К ПОЗИЦИИ: Районный к-т 15% ------------------------ НР 94%=110%*0.85 от ФОТ) СП 40%=50%*0.8 от ФОТ | 399,85765 (799715,3*5/10000) | [6 empty] | 20,78 ---------- 5,26 | 6,94 ---------- 20,78 |  |  |  | ----------
4 | ТСЭМ-010411 Тракторы на пневмоколесном ходу при работе на других видах строительства 158 кВт (215 л.с.) маш.-ч ------------------------ Территориальная поправка к базе 2001г МАТ=1,1 КОЭФ. К ПОЗИЦИИ: Районный к-т 15% ------------------------ НР 94%=110%*0.85 от ФОТ; (45356) СП 40%=50%*0.8 от ФОТ; (19300) | 175.94 | 186.99 |  | 186,99 ---------- 13,2 | 32899 |  | 32899 ---------- 2322 | 20.78 | 5,19 ---------- 20,78 | 170746 |  | 170746 ---------- 48251 | ----------
Раздел 2. Удаление снежных накатов и наледи
5 | ГЭСНс01-05-006-03 Очистка дороги от снега средними автогрейдерами: снег уплотненный до 500 мм 10000 м2 ------------------------ Территориальная поправка к базе 2001г МАТ=1,1 КОЭФ. К ПОЗИЦИИ: Районный к-т 15% ------------------------ НР 94%=110%*0.85 от ФОТ) СП 40%=50%*0.8 от ФОТ | 399,85765 (799715,3*5/10000) | [6 empty] | 20,78 ---------- 5,26 | 6,94 ---------- 20,78 |  |  |  | ----------
6 | ТСЭМ-120202 Автогрейдеры среднего типа 99 кВт (135 л.с.) маш.-ч ------------------------ Территориальная поправка к базе 2001г МАТ=1,1 КОЭФ. К ПОЗИЦИИ: Районный к-т 15% ------------------------ НР 94%=110%*0.85 от ФОТ; (115851) СП 40%=50%*0.8 от ФОТ; (49298) | 479.83 | 159.29 |  | 159,29 ---------- 12,36 | 76432 |  | 76432 ---------- 5931 | 20.78 | 6,4 ---------- 20,78 | 489165 |  | 489165 ---------- 123246 | ----------
Раздел 3. Удаление обочин с формированием снежного вала
7 | ГЭСНс01-05-007-01 Уборка снежных валов автогрейдерами 10 км вала ------------------------ Территориальная поправка к базе 2001г МАТ=1,1 КОЭФ. К ПОЗИЦИИ: Районный к-т 15% ------------------------ НР 94%=110%*0.85 от ФОТ) СП 40%=50%*0.8 от ФОТ | 18,11734 (181173,4/1000/10) | [6 empty] | 20,78 ---------- 5,26 | 6,94 ---------- 20,78 |  |  |  | ----------
8 | ТСЭМ-120202 Автогрейдеры среднего типа 99 кВт (135 л.с.) маш.-ч ------------------------ Территориальная поправка к базе 2001г МАТ=1,1 КОЭФ. К ПОЗИЦИИ: Районный к-т 15% ------------------------ НР 94%=110%*0.85 от ФОТ; (6993) СП 40%=50%*0.8 от ФОТ; (2976) | 28.99 | 159.29 |  | 159,29 ---------- 12,36 | 4618 |  | 4618 ---------- 358 | 20.78 | 6,4 ---------- 20,78 | 29555 |  | 29555 ---------- 7439 | ----------
9 | ГЭСНс01-05-001-01 Удаление снежного вала шнекороторными снегоочистителями на базе автомобиля 10 км вала ------------------------ Территориальная поправка к базе 2001г МАТ=1,1 КОЭФ. К ПОЗИЦИИ: Районный к-т 15% ------------------------ НР 94%=110%*0.85 от ФОТ) СП 40%=50%*0.8 от ФОТ | 1,11 (11100*1/1000/10) | [6 empty] | 20,78 ---------- 5,26 | 6,94 ---------- 20,78 |  |  |  | ----------
10 | ТСЭМ-121902 Снегоочистители на автомобиле шнекороторные маш.-ч ------------------------ Территориальная поправка к базе 2001г МАТ=1,1 КОЭФ. К ПОЗИЦИИ: Районный к-т 15% ------------------------ НР 94%=110%*0.85 от ФОТ; (1622) СП 40%=50%*0.8 от ФОТ; (690) | 7.85 | 321.98 |  | 321,98 ---------- 10,6 | 2528 |  | 2528 ---------- 83 | 20.78 | 5,02 ---------- 20,78 | 12691 |  | 12691 ---------- 1725 | ----------
Раздел 4. Погрузка и вывоз снега
11 | ГЭСНс01-10-007-01 Погрузка снега в автотранспортные средства снегопогрузчиками 100 м3 ------------------------ Территориальная поправка к базе 2001г МАТ=1,1 КОЭФ. К ПОЗИЦИИ: Районный к-т 15% ------------------------ НР 94%=110%*0.85 от ФОТ) СП 40%=50%*0.8 от ФОТ | 23,5 (2350/100) | [6 empty] | 20,78 ---------- 5,26 | 6,94 ---------- 20,78 |  |  |  | 14,57 ----------
12 | ТСЭМ-121920 Снегопогрузчик лаповый на пневмоколесном ходу маш.-ч ------------------------ Территориальная поправка к базе 2001г МАТ=1,1 КОЭФ. К ПОЗИЦИИ: Районный к-т 15% ------------------------ НР 94%=110%*0.85 от ФОТ; (3516) СП 40%=50%*0.8 от ФОТ; (1496) | 14.57 | 237.73 |  | 237,73 ---------- 12,36 | 3464 |  | 3464 ---------- 180 | 20,78 ---------- 5,26 | 6,94 ---------- 20,78 | 24040 |  | 24040 ---------- 3740 | ----------
13 | ТС-1-2-0 Затраты труда рабочих (средний разряд 2) чел.-ч ------------------------ Территориальная поправка к базе 2001г МАТ=1,1 КОЭФ. К ПОЗИЦИИ: Районный к-т 15% ------------------------ НР 94%=110%*0.85 от ФОТ; (2129) СП 40%=50%*0.8 от ФОТ; (906) | 14.57 | 7.46 | 7.46 |  | 109 | 109 |  | 20,78 ---------- 5,26 | 6,94 ---------- 20,78 | 2265 | 2265 |  | ----------
14 | ГЭСНс01-10-001-03 Погрузка материалов погрузчиками на пневмоколесном ходу с перемещением на расстояние до 10 м: снег 100 м3 ------------------------ Территориальная поправка к базе 2001г МАТ=1,1 КОЭФ. К ПОЗИЦИИ: Районный к-т 15% ------------------------ НР 94%=110%*0.85 от ФОТ) СП 40%=50%*0.8 от ФОТ | 23,5 (2350/100) | [6 empty] | 20,78 ---------- 5,26 | 6,94 ---------- 20,78 |  |  |  | ----------
15 | ТСЭМ-031811 Погрузчики одноковшовые универсальные фронтальные пневмоколесные 2 т маш.-ч ------------------------ Территориальная поправка к базе 2001г МАТ=1,1 КОЭФ. К ПОЗИЦИИ: Районный к-т 15% ------------------------ НР 94%=110%*0.85 от ФОТ; (19905) СП 40%=50%*0.8 от ФОТ; (8470) | 96.12 | 90.21 |  | 90,21 ---------- 10,6 | 8671 |  | 8671 ---------- 1019 | 20.78 | 5,3 ---------- 20,78 | 45956 |  | 45956 ---------- 21175 | ----------
16 | ФССЦпг03-21-01-005 Перевозка грузов автомобилями-самосвалами грузоподъемностью 10 т, работающих вне карьера, на расстояние: до 5 км I класс груза 1 т груза ------------------------ Территориальная поправка к базе 2001г МАТ=1,1 КОЭФ. К ПОЗИЦИИ: Районный к-т 15%; ПЗ=1,17 (ОЗП=1,17; ЭМ=1,17 к расх.; ЗПМ=1,17; МАТ=1,17 к расх.; ТЗ=1,17; ТЗМ=1,17) ------------------------ НР 0% от ФОТ) СП 0% от ФОТ | 1410 | 7.83 |  | 7.83 | 11040 |  | 11040 | 20.78 | 7,94 ---------- 20,78 | 87658 |  | 87658 | ----------
Раздел 5. Посыпка дорог пескосоляной смесью
17 | ГЭСНс01-05-010-02 Распределение пескосоляной смеси или фрикционных материалов: комбинированной дорожной машины мощностью более 270 л.с. 10000 м2 ------------------------ Территориальная поправка к базе 2001г МАТ=1,1 КОЭФ. К ПОЗИЦИИ: Районный к-т 15% ------------------------ НР 94%=110%*0.85 от ФОТ) СП 40%=50%*0.8 от ФОТ | 799,7153 (799715,3*10/10000) | [6 empty] | 20,78 ---------- 5,26 | 6,94 ---------- 20,78 |  |  |  | ----------
18 | ТСЭМ-121343 Машины дорожные комбинированные, мощностью более 270 л.с. маш.-ч ------------------------ Территориальная поправка к базе 2001г МАТ=1,1 КОЭФ. К ПОЗИЦИИ: Районный к-т 15% ------------------------ НР 94%=110%*0.85 от ФОТ; (46333) СП 40%=50%*0.8 от ФОТ; (19716) | 191.93 | 266 |  | 266 ---------- 12,36 | 51053 |  | 51053 ---------- 2372 | 20.78 | 5,49 ---------- 20,78 | 280281 |  | 280281 ---------- 49290 | ----------
19 | ТСЭМ-031811 Погрузчики одноковшовые универсальные фронтальные пневмоколесные 2 т маш.-ч ------------------------ Территориальная поправка к базе 2001г МАТ=1,1 КОЭФ. К ПОЗИЦИИ: Районный к-т 15% ------------------------ НР 94%=110%*0.85 от ФОТ; (13244) СП 40%=50%*0.8 от ФОТ; (5636) | 63.98 | 90.21 |  | 90,21 ---------- 10,6 | 5772 |  | 5772 ---------- 678 | 20.78 | 5,3 ---------- 20,78 | 30592 |  | 30592 ---------- 14089 | ----------
20 | текущая цена противогололедный материал 5% 552,79руб/5,26 т ------------------------ Территориальная поправка к базе 2001г МАТ=1,1 КОЭФ. К ПОЗИЦИИ: Районный к-т 15% | 720 | 105.09 | ---------- 105,09 |  | 75665 | ---------- 75665 |  | 20,78 ---------- 5,26 | 6,94 ---------- 20,78 | 397998 | ---------- 397998 |  | ----------
21 | ГЭСНс01-05-011-01 Доставка противогололедных материалов к месту распределения: комбинированной дорожной машины мощностью от 210 до 270 л.с. 10 км расстояния доставки ------------------------ Территориальная поправка к базе 2001г МАТ=1,1 КОЭФ. К ПОЗИЦИИ: Районный к-т 15% ------------------------ НР 94%=110%*0.85 от ФОТ) СП 40%=50%*0.8 от ФОТ | 160 (720/4,5) | [6 empty] | 20,78 ---------- 5,26 | 6,94 ---------- 20,78 |  |  |  | ----------
22 | ТСЭМ-121342 Машины дорожные комбинированные, мощностью от 210 до 270 л.с. маш.-ч ------------------------ Территориальная поправка к базе 2001г МАТ=1,1 КОЭФ. К ПОЗИЦИИ: Районный к-т 15% ------------------------ НР 94%=110%*0.85 от ФОТ; (23186) СП 40%=50%*0.8 от ФОТ; (9866) | 96 | 195.55 |  | 195,55 ---------- 12,36 | 18773 |  | 18773 ---------- 1187 | 20.78 | 5,82 ---------- 20,78 | 109259 |  | 109259 ---------- 24666 | ----------
Итого прямые затраты по смете | [5 empty] | 307614 | 109,00 ---------- 75665,00 | 231840,00 ---------- 15761,00 |  |  | 307614 | 109,00 ---------- 75665,00 | 231840,00 ---------- 15761,00 | 14,57 ---------- 1 287,16
Итого прямые затраты по смете с учетом индексов, в текущих ценах | [5 empty] | 307614 | 109,00 ---------- 75665,00 | 231840,00 ---------- 15761,00 |  |  | 1795341 | 2265,00 ---------- 397998,00 | 1395078,00 ---------- 327514,00 | 14,57 ---------- 1 287,16
В том числе (справочно):
фонд оплаты труда (ФОТ) | [5 empty] | 15870 |  |  |  |  | 329779
материалы | [5 empty] | 75665 |  |  |  |  | 397998
эксплуатация машин и механизмов | [5 empty] | 231840 |  |  |  |  | 1395078
Накладные расходы | [5 empty] | 17457 |  |  |  |  | 309992
Сметная прибыль | [5 empty] | 7935 |  |  |  |  | 131912
Итого | [5 empty] | 333006 |  |  |  |  | 2237245 |  |  | 14,57 ---------- 1 287,16
НДС 18% | [10 empty] | 402704.1
ВСЕГО по смете | [10 empty] | 2639949.1
Note on A4: <Наименование стройки>
Note on A7: <Индекс/ЛН локальной сметы>
Note on A9: на <Наименование локальной сметы>,<Наименование объекта>
Note on A21: <Номер позиции по смете>
Note on A49: <Текстовая часть (итоги)>
Note on A62: ______________ (<Составил>)
Note on B21: <Обоснование (код) позиции> <Примечание> <Наименование (текстовая часть) расценки> <Ед. измерения по расценке> ------------------------ <Обоснование коэффициентов> ------------------------ <Формула расчета стоимости единицы> ------------------------ <Строка задания НР для БИМ>; (<Сумма НР по позиции для БИМ>) <Строка задания СП для БИМ>; (<Сумма СП по позиции для БИМ>)
Note on C12: <Основание>
Note on C21: <Количество всего (физ. объем) по позиции> (<Формула расчета физ. объема>)
Note on D21: <ПЗ по позиции на единицу в базисных ценах с учетом всех к-тов>
Note on E21: <ОЗП по позиции на единицу в базисных ценах с учетом всех к-тов> ---------- <МАТ по позиции на единицу в базисных ценах с учетом всех к-тов>
Note on F21: <ЭММ по позиции на единицу в базисных ценах с учетом всех к-тов> ---------- <ЗПМ по позиции на единицу в базисных ценах с учетом всех к-тов>
Note on G21: <ИТОГО ПЗ на физобъем по позиции в базисных ценах>
Note on G49: <Прямые затраты в базисных ценах (итоги)>
Note on H21: <ИТОГО ОЗП на физобъем по позиции в базисных ценах> ---------- <ИТОГО МАТ на физобъем по позиции в базисных ценах>
Note on H49: <З/п основных рабочих в базисных ценах (итоги)> ---------- <Материалы в базисных ценах (итоги)>
Note on I21: <ИТОГО ЭММ на физобъем по позиции в базисных ценах> ---------- <ИТОГО ЗПМ на физобъем по позиции в базисных ценах>
Note on I49: <Эксплуатация машин в базисных ценах (итоги)> ---------- <З/п машинистов в базисных ценах (итоги)>
Note on J21: <Индекс к позиции на ОЗП> ---------- <Индекс к позиции на МАТ>
Note on K13: =<Итого по расчету>/1000
Note on K14: <Итого ТЗ>
Note on K15: =<Итого ФОТ>/1000
Note on K21: <Индекс к позиции на ЭМ> ---------- <Индекс к позиции на ЗПМ>
Note on L21: <Общая стоимость ПЗ по позиции для БИМ до начисления НР и СП>
Note on L49: <Прямые затраты (итоги)>
Note on M21: <Общая стоимость ОЗП по позиции для БИМ до начисления НР и СП> ---------- <Общая стоимость МАТ по позиции для БИМ до начисления НР и СП>
Note on M49: <З/п основных рабочих (итоги)> ---------- <Материалы (итоги)>
Note on N21: <Общая стоимость ЭММ по позиции для БИМ до начисления НР и СП> ---------- <Общая стоимость ЗПМ по позиции для БИМ до начисления НР и СП>
Note on N49: <Эксплуатация машин (итоги)> ---------- <З/п машинистов (итоги)>
Note on O21: <ТЗ по позиции всего> ---------- <ТЗM по позиции всего>
Note on O49: <Трудозатраты основных рабочих (итоги)> ---------- <Трудозатраты машинистов (итоги)>
Note on Q21: <Признак материала - позиции>
Note on R21: <Индекс к позиции на ОЗП>
Note on S17: <ИТОГО ПЗ на физобъем по позиции в базисных ценах>
Note on T17: <Общая стоимость ПЗ по позиции для БИМ до начисления НР и СП>
Note on U17: <Строка задания НР для БИМ>
Note on V17: <Строка задания СП для БИМ>
Note on W17: <Сумма НР по позиции для БИМ>
Note on X17: <Сумма СП по позиции для БИМ>
Note on Y17: <Итоговое значение по позиции для БИМ>
Note on Z17: <Сумма НР по позиции при расчете в базисных ценах>
Note on AA17: <Сумма СП по позиции при расчете в базисных ценах>