## Мои данные
Приложение №2
к информационной карте
Администрация города Рубцовска Алтайского края
(наименование стройки)
ЛОКАЛЬНАЯ СМЕТА №
(локальный сметный расчет)
Выполнение работ по обслуживанию светофорных объектов на территории города Рубцовска в 2017 году
(наименование работ и затрат, наименование объекта)
Основание:
[5 empty] | Сметная стоимость |  |  |  |  | 378.931 |  | тыс.руб.
[5 empty] | Нормативная трудоемкость |  |  |  |  | 33.31 |  | чел.час
[5 empty] | Средства на оплату труда |  |  |  |  | 7.66 |  | тыс.руб.
Составлен в базисных и текущих ценах по состоянию на 3 квартал 2015г.
№ п.п. | Шифр и номер позиции норматива Наименование работ и затрат | Объём | Базисная стоимость за единицу |  |  | Базисная стоимость всего |  |  | Индекс |  | Текущая стоимость всего |  |  | ТЗ / ТЗМ
|  |  | Всего | Осн. з/п | Эксп. | Всего | Осн. з/п | Эксп. | Осн. з/п | Эксп. | Всего | Осн. з/п | Эксп.
|  |  |  | Материал | В т.ч. з/п |  | Материал | В т.ч. з/п | Материал | В т.ч. з/п |  | Материал | В т.ч. з/п
1 | 2 | 3 | 4 | 5 | 6 | 7 | 8 | 9 | 10 | 11 | 12 | 13 | 14 | 15
Раздел 1. Замена светильников и др. оборудования
1 | ТЕРр68-5-1 Вырезка сухих ветвей деревьев лиственных пород диаметром: до 350 мм при количестве срезанных ветвей до 5 1 дерево ------------------------ Территориальная поправка к базе 2001г МАТ=1,1 КОЭФ. К ПОЗИЦИИ: Районный к-т 15% ------------------------ НР 88%=104%*0.85 от ФОТ; (78,45) СП 48%=60%*0.8 от ФОТ; (42,79) | 1 | 4.29 | 4.29 |  | 4.29 | 4.29 |  | 20.78 |  | 89.15 | 89.15 |  | 0,53 ----------
2 | ТСЭМ-031001 Автогидроподъемники высотой подъема: 12м маш.-ч ------------------------ Территориальная поправка к базе 2001г МАТ=1,1 КОЭФ. К ПОЗИЦИИ: Районный к-т 15% ------------------------ НР 88%=104%*0.85 от ФОТ; (52,3) СП 48%=60%*0.8 от ФОТ; (28,53) | 0.27 | 81.76 |  | 81,76 ---------- 10,6 | 22.08 |  | 22,08 ---------- 2,86 | 20.78 | 5,92 ---------- 20,78 | 130.71 |  | 130,71 ---------- 59,43 | ----------
3 | ТЕРр68-5-4 Вырезка сухих ветвей деревьев лиственных пород диаметром: более 350 мм при количестве срезанных ветвей до 15 1 дерево ------------------------ Территориальная поправка к базе 2001г МАТ=1,1 КОЭФ. К ПОЗИЦИИ: Районный к-т 15% ------------------------ НР 88%=104%*0.85 от ФОТ; (171,34) СП 48%=60%*0.8 от ФОТ; (93,46) | 1 | 9.37 | 9.37 |  | 9.37 | 9.37 |  | 20.78 |  | 194.71 | 194.71 |  | 1,16 ----------
4 | ТСЭМ-031001 Автогидроподъемники высотой подъема: 12м маш.-ч ------------------------ Территориальная поправка к базе 2001г МАТ=1,1 КОЭФ. К ПОЗИЦИИ: Районный к-т 15% ------------------------ НР 88%=104%*0.85 от ФОТ; (112,46) СП 48%=60%*0.8 от ФОТ; (61,34) | 0.58 | 81.76 |  | 81,76 ---------- 10,6 | 47.42 |  | 47,42 ---------- 6,15 | 20.78 | 5,92 ---------- 20,78 | 280.73 |  | 280,73 ---------- 127,8 | ----------
5 | ФССЦпг01-01-01-041 Погрузочные работы при автомобильных перевозках: мусора строительного с погрузкой вручную 1 т груза ------------------------ Территориальная поправка к базе 2001г МАТ=1,1 КОЭФ. К ПОЗИЦИИ: Районный к-т 15%; ЭМ=0,93 ------------------------ НР 0%=0%*0.85 от ФОТ) СП 0%=0%*0.8 от ФОТ | 1 | 49.43 | 49.43 |  | 49.43 | 49.43 |  | 11.93 |  | 589.7 | 589.7 |  | ----------
6 | ФССЦпг03-21-01-010 Перевозка грузов автомобилями-самосвалами грузоподъемностью 10 т, работающих вне карьера, на расстояние: до 10 км I класс груза 1 т груза ------------------------ Территориальная поправка к базе 2001г МАТ=1,1 КОЭФ. К ПОЗИЦИИ: Районный к-т 15%; Перевод ФЕР в ТЕР ЭМ=1,17 ------------------------ НР 0%=0%*0.85 от ФОТ) СП 0%=0%*0.8 от ФОТ | 1 | 13.36 |  | 13.36 | 13.36 |  | 13.36 | 20.78 | 7,94 ---------- 20,78 | 106.08 |  | 106.08 | ----------
7 | текущая цена Утилизация м3 ------------------------ Территориальная поправка к базе 2001г МАТ=1,1 КОЭФ. К ПОЗИЦИИ: Районный к-т 15% | 1 | 3.53 | ---------- 3,53 |  | 3.53 | ---------- 3,53 |  | ---------- 5,26 |  | 18.57 | ---------- 18,57 |  | ----------
8 | НВ-1-2.6.5 Замена электроламп в светофорах (транспортных, пешеходных, трамвайных, повторителях) 1 электролампа ------------------------ Территориальная поправка к базе 2001г МАТ=1,1 КОЭФ. К ПОЗИЦИИ: Районный к-т 15% ------------------------ 1,63 = 0,00 + 0,12 x 6,49 + 0,12 x 7,09 ------------------------ НР 81%=95%*0.85 от ФОТ; (31,48) СП 52%=65%*0.8 от ФОТ; (20,21) | 1 | 1.87 | 1.87 |  | 1.87 | 1.87 |  | 20,78 ---------- 5,26 | 6,94 ---------- 20,78 | 38.86 | 38.86 |  | 0,48 ----------
9 | ТЕРм08-03-573-04 Шкаф (пульт) управления навесной, высота, ширина и глубина: до 600х600х350 мм 1 шт. ------------------------ Территориальная поправка к базе 2001г МАТ=1,1 КОЭФ. К ПОЗИЦИИ: Районный к-т 15% ------------------------ НР 81%=95%*0.85 от ФОТ; (427) СП 52%=65%*0.8 от ФОТ; (274,12) | 1 | 63.62 | 22,48 ---------- 4,77 | 36,37 ---------- 2,89 | 63.62 | 22,48 ---------- 4,77 | 36,37 ---------- 2,89 | 20,78 ---------- 3,728 | 6,429 ---------- 20,772 | 718.73 | 467,13 ---------- 17,78 | 233,82 ---------- 60,03 | 2,37 ----------
10 | ТЕРм08-03-526-01 Автомат одно-, двух-, трехполюсный, устанавливаемый на конструкции: на стене или колонне, на ток до 25 А 1 шт. ------------------------ Территориальная поправка к базе 2001г МАТ=1,1 КОЭФ. К ПОЗИЦИИ: Районный к-т 15% ------------------------ НР 81%=95%*0.85 от ФОТ; (238,84) СП 52%=65%*0.8 от ФОТ; (153,33) | 1 | 255.48 | 14,19 ---------- 240,17 | 1.11 | 255.48 | 14,19 ---------- 240,18 | 1.11 | 20,78 ---------- 0,807 | 4.883 | 494.12 | 294,87 ---------- 193,83 | 5.42 | 1,56 ----------
11 | ТСЭМ-031001 Автогидроподъемники высотой подъема: 12м маш.-ч ------------------------ Территориальная поправка к базе 2001г МАТ=1,1 КОЭФ. К ПОЗИЦИИ: Районный к-т 15% ------------------------ НР 88%=104%*0.85 от ФОТ; (193,84) СП 48%=60%*0.8 от ФОТ; (105,73) | 1 | 81.76 |  | 81,76 ---------- 10,6 | 81.76 |  | 81,76 ---------- 10,6 | 20.78 | 5,92 ---------- 20,78 | 484.02 |  | 484,02 ---------- 220,27 | ----------
12 | ТЕРм08-02-149-01 демонтаж кабеля до 35 кВ, подвешиваемый на тросе, масса 1 м кабеля: до 1 кг 100 м кабеля ------------------------ Территориальная поправка к базе 2001г МАТ=1,1 КОЭФ. К ПОЗИЦИИ: Районный к-т 15%; ОЗП=0,6; ЭМ=0,6 к расх.; ЗПМ=0,6; МАТ=0 к расх.; ТЗ=0,6; ТЗМ=0,6 ------------------------ 3 799,02 = 4 251,43 - 0,39 x 129,90 - 2,75 x 1,43 - 2,75 x 144,66 ------------------------ НР 81%=95%*0.85 от ФОТ; (23,91) СП 52%=65%*0.8 от ФОТ; (15,35) | 0.01 | 1122.6 | 94.39 | 1028,21 ---------- 98,61 | 11.23 | 0.94 | 10,29 ---------- 0,99 | 16,625 ---------- 0,957 | 4,194 ---------- 14,034 | 58.79 | 15.63 | 43,16 ---------- 13,89 | 0,1 ----------
13 | ТСЭМ-031050 Вышка телескопическая 25 м маш.-ч ------------------------ Территориальная поправка к базе 2001г МАТ=1,1 КОЭФ. К ПОЗИЦИИ: Районный к-т 15% ------------------------ НР 81%=95%*0.85 от ФОТ; (-16,66) СП 52%=65%*0.8 от ФОТ; (-10,7) | -0.08 | 125.82 |  | 125,82 ---------- 12,36 | -10.07 |  | -10,07 ---------- -0,99 | 20.78 | 6,52 ---------- 20,78 | -65.66 |  | -65,66 ---------- -20,57 | ----------
14 | ТСЭМ-031001 Автогидроподъемники высотой подъема: 12м маш.-ч ------------------------ Территориальная поправка к базе 2001г МАТ=1,1 КОЭФ. К ПОЗИЦИИ: Районный к-т 15% ------------------------ НР 95%=112%*0.85 от ФОТ; (8,29) СП 41%=51%*0.8 от ФОТ; (3,58) | 0,04 (0,08*0,5) | 81.76 |  | 81,76 ---------- 10,6 | 3.27 |  | 3,27 ---------- 0,42 | 20.78 | 5,92 ---------- 20,78 | 19.36 |  | 19,36 ---------- 8,73 | ----------
15 | ТЕРм08-02-149-01 Кабель до 35 кВ, подвешиваемый на тросе, масса 1 м кабеля: до 1 кг 100 м кабеля ------------------------ Территориальная поправка к базе 2001г МАТ=1,1 КОЭФ. К ПОЗИЦИИ: Районный к-т 15% ------------------------ 2 954,55 = 4 251,43 - 0,39 x 129,90 - 0,21 x 5,62 - 8 x 155,63 ------------------------ НР 81%=95%*0.85 от ФОТ; (43,2) СП 52%=65%*0.8 от ФОТ; (27,73) | 0.01 | 3072.69 | 157,32 ---------- 796,14 | 2119,23 ---------- 193,51 | 30.73 | 1,57 ---------- 7,97 | 21,19 ---------- 1,94 | 16,625 ---------- 0,957 | 4,194 ---------- 14,034 | 122.6 | 26,1 ---------- 7,63 | 88,87 ---------- 27,23 | 0,17 ----------
16 | ТСЭМ-031050 Вышка телескопическая 25 м маш.-ч ------------------------ Территориальная поправка к базе 2001г МАТ=1,1 КОЭФ. К ПОЗИЦИИ: Районный к-т 15% ------------------------ НР 81%=95%*0.85 от ФОТ; (-27,1) СП 52%=65%*0.8 от ФОТ; (-17,4) | -0.13 | 125.82 |  | 125,82 ---------- 12,36 | -16.36 |  | -16,36 ---------- -1,61 | 20.78 | 6,52 ---------- 20,78 | -106.67 |  | -106,67 ---------- -33,46 | ----------
17 | ТСЭМ-031001 Автогидроподъемники высотой подъема: 12м маш.-ч ------------------------ Территориальная поправка к базе 2001г МАТ=1,1 КОЭФ. К ПОЗИЦИИ: Районный к-т 15% ------------------------ НР 95%=112%*0.85 от ФОТ; (13,62) СП 41%=51%*0.8 от ФОТ; (5,88) | 0,065 (0,13*0,5) | 81.76 |  | 81,76 ---------- 10,6 | 5.31 |  | 5,31 ---------- 0,69 | 20.78 | 5,92 ---------- 20,78 | 31.44 |  | 31,44 ---------- 14,34 | ----------
18 | ТЕРм08-01-052-02 Изолятор опорный напряжением: до 10 кВ, количество точек крепления 2 1 шт. ------------------------ Территориальная поправка к базе 2001г МАТ=1,1 КОЭФ. К ПОЗИЦИИ: Районный к-т 15% ------------------------ НР 81%=95%*0.85 от ФОТ; (73,28) СП 52%=65%*0.8 от ФОТ; (47,04) | 1 | 8.45 | 4,23 ---------- 1,87 | 2,35 ---------- 0,13 | 8.45 | 4,23 ---------- 1,87 | 2,35 ---------- 0,13 | 20,78 ---------- 3,64 | 7,055 ---------- 19,769 | 111.29 | 87,9 ---------- 6,81 | 16,58 ---------- 2,57 | 0,46 ----------
19 | ТЕРм08-01-081-01 демонтаж линзы 1 шт. ------------------------ Территориальная поправка к базе 2001г МАТ=1,1 КОЭФ. К ПОЗИЦИИ: Районный к-т 15%; ОЗП=0,6; ЭМ=0,6 к расх.; ЗПМ=0,6; МАТ=0 к расх.; ТЗ=0,6; ТЗМ=0,6 ------------------------ НР 81%=95%*0.85 от ФОТ; (110,13) СП 52%=65%*0.8 от ФОТ; (70,7) | 1 | 11.87 | 6.24 | 5,63 ---------- 0,3 | 11.87 | 6.24 | 5,63 ---------- 0,3 | 20,78 ---------- 1,835 | 7,066 ---------- 20,959 | 169.45 | 129.67 | 39,78 ---------- 6,29 | 0,68 ----------
20 | ТЕРм08-01-081-01 монтаж линзы 1 шт. ------------------------ Территориальная поправка к базе 2001г МАТ=1,1 КОЭФ. К ПОЗИЦИИ: Районный к-т 15% ------------------------ НР 81%=95%*0.85 от ФОТ; (183,37) СП 52%=65%*0.8 от ФОТ; (117,72) | 1 | 22.99 | 10,4 ---------- 3,21 | 9,38 ---------- 0,49 | 22.99 | 10,4 ---------- 3,21 | 9,38 ---------- 0,49 | 20,78 ---------- 1,835 | 7,066 ---------- 20,959 | 288.28 | 216,11 ---------- 5,89 | 66,28 ---------- 10,27 | 1,13 ----------
21 | НВ-1-2.5.6-1 Ремонт контроллера типа БКТ на светофорном объекте 1 контроллер ------------------------ Территориальная поправка к базе 2001г МАТ=1,1 КОЭФ. К ПОЗИЦИИ: Районный к-т 15% ------------------------ НР 81%=95%*0.85 от ФОТ) СП 52%=65%*0.8 от ФОТ | 1 | [6 empty] | 20,78 ---------- 5,26 | 6,94 ---------- 20,78 |  |  |  | 4,8 ----------
22 | ТС-1-4-0 Затраты труда рабочих (средний разряд 4) чел.-ч ------------------------ Территориальная поправка к базе 2001г МАТ=1,1 КОЭФ. К ПОЗИЦИИ: Районный к-т 15% ------------------------ НР 81%=95%*0.85 от ФОТ; (371,64) СП 52%=65%*0.8 от ФОТ; (238,59) | 2.4 | 9.2 | 9.2 |  | 22.08 | 22.08 |  | 20,78 ---------- 5,26 | 6,94 ---------- 20,78 | 458.82 | 458.82 |  | ----------
23 | ТС-1-3-0 Затраты труда рабочих (средний разряд 3) чел.-ч ------------------------ Территориальная поправка к базе 2001г МАТ=1,1 КОЭФ. К ПОЗИЦИИ: Районный к-т 15% ------------------------ НР 81%=95%*0.85 от ФОТ; (329,23) СП 52%=65%*0.8 от ФОТ; (211,36) | 2.4 | 8.15 | 8.15 |  | 19.56 | 19.56 |  | 20,78 ---------- 5,26 | 6,94 ---------- 20,78 | 406.46 | 406.46 |  | ----------
24 | НВ-1-2.5.2-1 Ремонт контроллера типа УК на светофорном объекте 1 контроллер ------------------------ Территориальная поправка к базе 2001г МАТ=1,1 КОЭФ. К ПОЗИЦИИ: Районный к-т 15% ------------------------ НР 81%=95%*0.85 от ФОТ) СП 52%=65%*0.8 от ФОТ | 1 | [6 empty] | 20,78 ---------- 5,26 | 6,94 ---------- 20,78 |  |  |  | 2,9 ----------
25 | ТС-1-4-0 Затраты труда рабочих (средний разряд 4) чел.-ч ------------------------ Территориальная поправка к базе 2001г МАТ=1,1 КОЭФ. К ПОЗИЦИИ: Районный к-т 15% ------------------------ НР 81%=95%*0.85 от ФОТ; (224,54) СП 52%=65%*0.8 от ФОТ; (144,15) | 1.45 | 9.2 | 9.2 |  | 13.34 | 13.34 |  | 20,78 ---------- 5,26 | 6,94 ---------- 20,78 | 277.21 | 277.21 |  | ----------
26 | ТС-1-3-0 Затраты труда рабочих (средний разряд 3) чел.-ч ------------------------ Территориальная поправка к базе 2001г МАТ=1,1 КОЭФ. К ПОЗИЦИИ: Районный к-т 15% ------------------------ НР 81%=95%*0.85 от ФОТ; (198,95) СП 52%=65%*0.8 от ФОТ; (127,72) | 1.45 | 8.15 | 8.15 |  | 11.82 | 11.82 |  | 20,78 ---------- 5,26 | 6,94 ---------- 20,78 | 245.62 | 245.62 |  | ----------
27 | НВ-1-2.6.2 Замена пешеходного светофора 1 светофор ------------------------ Территориальная поправка к базе 2001г МАТ=1,1 КОЭФ. К ПОЗИЦИИ: Районный к-т 15% ------------------------ НР 81%=95%*0.85 от ФОТ) СП 52%=65%*0.8 от ФОТ | 1 | [6 empty] | 20,78 ---------- 5,26 | 6,94 ---------- 20,78 |  |  |  | 1,6 ----------
28 | ТС-1-4-0 Затраты труда рабочих (средний разряд 4) чел.-ч ------------------------ Территориальная поправка к базе 2001г МАТ=1,1 КОЭФ. К ПОЗИЦИИ: Районный к-т 15% ------------------------ НР 81%=95%*0.85 от ФОТ; (123,88) СП 52%=65%*0.8 от ФОТ; (79,53) | 0.8 | 9.2 | 9.2 |  | 7.36 | 7.36 |  | 20,78 ---------- 5,26 | 6,94 ---------- 20,78 | 152.94 | 152.94 |  | ----------
29 | ТС-1-3-0 Затраты труда рабочих (средний разряд 3) чел.-ч ------------------------ Территориальная поправка к базе 2001г МАТ=1,1 КОЭФ. К ПОЗИЦИИ: Районный к-т 15% ------------------------ НР 81%=95%*0.85 от ФОТ; (109,75) СП 52%=65%*0.8 от ФОТ; (70,45) | 0.8 | 8.15 | 8.15 |  | 6.52 | 6.52 |  | 20,78 ---------- 5,26 | 6,94 ---------- 20,78 | 135.49 | 135.49 |  | ----------
30 | НВ-1-2.6.1 Замена транспортного светофора 1 светофор ------------------------ Территориальная поправка к базе 2001г МАТ=1,1 КОЭФ. К ПОЗИЦИИ: Районный к-т 15% ------------------------ НР 81%=95%*0.85 от ФОТ) СП 52%=65%*0.8 от ФОТ | 1 | [6 empty] | 20,78 ---------- 5,26 | 6,94 ---------- 20,78 |  |  |  | 2,2 ----------
31 | ТС-1-4-0 Затраты труда рабочих (средний разряд 4) чел.-ч ------------------------ Территориальная поправка к базе 2001г МАТ=1,1 КОЭФ. К ПОЗИЦИИ: Районный к-т 15% ------------------------ НР 81%=95%*0.85 от ФОТ; (170,34) СП 52%=65%*0.8 от ФОТ; (109,35) | 1.1 | 9.2 | 9.2 |  | 10.12 | 10.12 |  | 20,78 ---------- 5,26 | 6,94 ---------- 20,78 | 210.29 | 210.29 |  | ----------
32 | ТС-1-3-0 Затраты труда рабочих (средний разряд 3) чел.-ч ------------------------ Территориальная поправка к базе 2001г МАТ=1,1 КОЭФ. К ПОЗИЦИИ: Районный к-т 15% ------------------------ НР 81%=95%*0.85 от ФОТ; (150,98) СП 52%=65%*0.8 от ФОТ; (96,93) | 1.1 | 8.15 | 8.15 |  | 8.97 | 8.97 |  | 20,78 ---------- 5,26 | 6,94 ---------- 20,78 | 186.4 | 186.4 |  | ----------
33 | НВ-1-2.5.18 Ремонт светофорного модуля сигнального М300 1 светофор ------------------------ Территориальная поправка к базе 2001г МАТ=1,1 КОЭФ. К ПОЗИЦИИ: Районный к-т 15% ------------------------ НР 81%=95%*0.85 от ФОТ) СП 52%=65%*0.8 от ФОТ | 1 | [6 empty] | 20,78 ---------- 5,26 | 6,94 ---------- 20,78 |  |  |  | 1,3 ----------
34 | ТС-1-4-0 Затраты труда рабочих (средний разряд 4) чел.-ч ------------------------ Территориальная поправка к базе 2001г МАТ=1,1 КОЭФ. К ПОЗИЦИИ: Районный к-т 15% ------------------------ НР 81%=95%*0.85 от ФОТ; (201,31) СП 52%=65%*0.8 от ФОТ; (129,24) | 1.3 | 9.2 | 9.2 |  | 11.96 | 11.96 |  | 20,78 ---------- 5,26 | 6,94 ---------- 20,78 | 248.53 | 248.53 |  | ----------
35 | МРЖФ3-1.1-12-5 Перевод реле времени, проверка и регулировка электрических характеристик реле ------------------------ Территориальная поправка к базе 2001г МАТ=1,1 КОЭФ. К ПОЗИЦИИ: Районный к-т 15% ------------------------ НР 81%=95%*0.85 от ФОТ) СП 52%=65%*0.8 от ФОТ | 1 | [6 empty] | 20,78 ---------- 5,26 | 6,94 ---------- 20,78 |  |  |  | 0,19 ----------
36 | ТС-1-4-0 Затраты труда рабочих (средний разряд 4) чел.-ч ------------------------ Территориальная поправка к базе 2001г МАТ=1,1 КОЭФ. К ПОЗИЦИИ: Районный к-т 15% ------------------------ НР 89%=105%*0.85 от ФОТ; (32,37) СП 48%=60%*0.8 от ФОТ; (17,46) | 0.19 | 9.2 | 9.2 |  | 1.75 | 1.75 |  | 20,78 ---------- 5,26 | 6,94 ---------- 20,78 | 36.37 | 36.37 |  | ----------
37 | ТЕР04-02-006-01 Сварка кронштейнов, угольников, труб D до 200мм на троллейбусных опорах, сварка крюков для подвеса кабеля 1 сварка ------------------------ Территориальная поправка к базе 2001г МАТ=1,1 КОЭФ. К ПОЗИЦИИ: Районный к-т 15% ------------------------ НР 95%=112%*0.85 от ФОТ; (143,92) СП 41%=51%*0.8 от ФОТ; (62,11) | 1 | 34.26 | 7,29 ---------- 13,68 | 13.28 | 34.26 | 7,29 ---------- 13,69 | 13.28 | 20,78 ---------- 3,571 | 5.728 | 276.45 | 151,49 ---------- 48,89 | 76.07 | 0,84 ----------
38 | ТСЭМ-031001 Автогидроподъемники высотой подъема: 12м маш.-ч ------------------------ Территориальная поправка к базе 2001г МАТ=1,1 КОЭФ. К ПОЗИЦИИ: Районный к-т 15% ------------------------ НР 88%=104%*0.85 от ФОТ; (38,76) СП 48%=60%*0.8 от ФОТ; (21,14) | 0.2 | 81.76 |  | 81,76 ---------- 10,6 | 16.35 |  | 16,35 ---------- 2,12 | 20.78 | 5,92 ---------- 20,78 | 96.79 |  | 96,79 ---------- 44,05 | ----------
39 | ТЕРр67-10-1 Смена электросчетчиков 100 шт. ------------------------ Территориальная поправка к базе 2001г МАТ=1,1 КОЭФ. К ПОЗИЦИИ: Районный к-т 15% ------------------------ 699,84 = 26 205,84 - 100 x 255,06 ------------------------ НР 72%=85%*0.85 от ФОТ; (120,31) СП 52%=65%*0.8 от ФОТ; (86,89) | 0.01 | 804.7 | 803.16 | 1,54 ---------- 0,75 | 8.05 | 8.03 | 0,02 ---------- 0,01 | 20,78 ---------- 1,966 | 13,032 ---------- 23,96 | 167.12 | 166.86 | 0,26 ---------- 0,24 | 0,87 ----------
40 | ТЕРм08-03-573-04 Установка щита учета электрической энергии 1 шт. ------------------------ Территориальная поправка к базе 2001г МАТ=1,1 КОЭФ. К ПОЗИЦИИ: Районный к-т 15% ------------------------ НР 81%=95%*0.85 от ФОТ; (427) СП 52%=65%*0.8 от ФОТ; (274,12) | 1 | 63.62 | 22,48 ---------- 4,77 | 36,37 ---------- 2,89 | 63.62 | 22,48 ---------- 4,77 | 36,37 ---------- 2,89 | 20,78 ---------- 3,728 | 6,429 ---------- 20,772 | 718.73 | 467,13 ---------- 17,78 | 233,82 ---------- 60,03 | 2,37 ----------
41 | ТЕРм08-02-409-01 Труба винипластовая по установленным конструкциям, по стенам и колоннам с креплением скобами, диаметр: до 25 мм 100 м ------------------------ Территориальная поправка к базе 2001г МАТ=1,1 КОЭФ. К ПОЗИЦИИ: Районный к-т 15% ------------------------ НР 81%=95%*0.85 от ФОТ; (28,96) СП 52%=65%*0.8 от ФОТ; (18,59) | 0.01 | 1788.76 | 214,04 ---------- 1517,25 | 57,47 ---------- 1,36 | 17.89 | 2,14 ---------- 15,18 | 0,57 ---------- 0,01 | 16,626 ---------- 0,058 | 4,45 ---------- 16,993 | 39 | 35,58 ---------- 0,88 | 2,54 ---------- 0,17 | 0,24 ----------
42 | ТЕРм08-02-409-02 Труба винипластовая по установленным конструкциям, по стенам и колоннам с креплением скобами, диаметр: до 50 мм 100 м ------------------------ Территориальная поправка к базе 2001г МАТ=1,1 КОЭФ. К ПОЗИЦИИ: Районный к-т 15% ------------------------ НР 81%=95%*0.85 от ФОТ; (42,14) СП 52%=65%*0.8 от ФОТ; (27,05) | 0.01 | 1946.42 | 309,36 ---------- 1523,48 | 113,58 ---------- 4,08 | 19.46 | 3,09 ---------- 15,23 | 1,14 ---------- 0,04 | 16,626 ---------- 0,073 | 4,819 ---------- 16,363 | 57.97 | 51,37 ---------- 1,11 | 5,49 ---------- 0,65 | 0,34 ----------
43 | МРЖФ3-3.17-3-Б1 Восстановление оборванного провода ЛЭП 0,4-6-10кВ: подъем на опору и восстановление провода; использование провода при необходимости или его замена обрыв ------------------------ Территориальная поправка к базе 2001г МАТ=1,1 КОЭФ. К ПОЗИЦИИ: Районный к-т 15% ------------------------ НР 81%=95%*0.85 от ФОТ; (206,19) СП 52%=65%*0.8 от ФОТ; (132,37) | 1 | 12.25 | 12.25 |  | 12.25 | 12.25 |  | 20,78 ---------- 5,26 | 6,94 ---------- 20,78 | 254.56 | 254.56 |  | 1,5 ----------
44 | МРЖФ3-3.17-3-В1 Устранение короткого замыкания: подъем на опору, устранение короткого замыкания, перетяжка провода пролет ------------------------ Территориальная поправка к базе 2001г МАТ=1,1 КОЭФ. К ПОЗИЦИИ: Районный к-т 15% ------------------------ НР 81%=95%*0.85 от ФОТ; (302,3) СП 52%=65%*0.8 от ФОТ; (194,07) | 1 | 17.96 | 17.96 |  | 17.96 | 17.96 |  | 20,78 ---------- 5,26 | 6,94 ---------- 20,78 | 373.21 | 373.21 |  | 2,2 ----------
45 | МРЖФ3-3.17-8-1 Измерение нагрузок и напряжений в ТП и РП: замер токоизмерительными клещами опора ------------------------ Территориальная поправка к базе 2001г МАТ=1,1 КОЭФ. К ПОЗИЦИИ: Районный к-т 15% ------------------------ НР 81%=95%*0.85 от ФОТ; (63,29) СП 52%=65%*0.8 от ФОТ; (40,63) | 1 | 3.76 | 3.76 |  | 3.76 | 3.76 |  | 20,78 ---------- 5,26 | 6,94 ---------- 20,78 | 78.13 | 78.13 |  | 0,38 ----------
46 | МРЖФ3-3.17-9-1 Перефазировка в сетях 0.4 кВ: подъем на опору ввод ------------------------ Территориальная поправка к базе 2001г МАТ=1,1 КОЭФ. К ПОЗИЦИИ: Районный к-т 15% ------------------------ НР 81%=95%*0.85 от ФОТ; (6,9) СП 52%=65%*0.8 от ФОТ; (4,43) | 1 | 0.41 | 0.41 |  | 0.41 | 0.41 |  | 20,78 ---------- 5,26 | 6,94 ---------- 20,78 | 8.52 | 8.52 |  | 0,05 ----------
47 | МРЖФ3-3.17-9-2 Перефазировка в сетях 0.4 кВ: перефазировка вводов ответвлений ввод ------------------------ Территориальная поправка к базе 2001г МАТ=1,1 КОЭФ. К ПОЗИЦИИ: Районный к-т 15% ------------------------ НР 81%=95%*0.85 от ФОТ; (104,52) СП 52%=65%*0.8 от ФОТ; (67,1) | 1 | 6.21 | 6.21 |  | 6.21 | 6.21 |  | 20,78 ---------- 5,26 | 6,94 ---------- 20,78 | 129.04 | 129.04 |  | 0,76 ----------
48 | ТСЭМ-400304 Спецмашина на базе автомобиля ВАЗ 2113 "Нива" - объезд в ночное и дневное время маш.-ч ------------------------ Территориальная поправка к базе 2001г МАТ=1,1 КОЭФ. К ПОЗИЦИИ: Районный к-т 15% ------------------------ НР 81%=95%*0.85 от ФОТ; (205,18) СП 52%=65%*0.8 от ФОТ; (131,72) | 1 | 77.4 |  | 77,4 ---------- 12,19 | 77.4 |  | 77,4 ---------- 12,19 | 20.78 | 10,01 ---------- 20,78 | 774.77 |  | 774,77 ---------- 253,31 | ----------
49 | ТС-1-3-0 Затраты труда рабочих (средний разряд 3) - осмотр светофорного объекта в дневное время чел.-ч ------------------------ Территориальная поправка к базе 2001г МАТ=1,1 КОЭФ. К ПОЗИЦИИ: Районный к-т 15% ------------------------ НР 81%=95%*0.85 от ФОТ; (137,18) СП 52%=65%*0.8 от ФОТ; (88,07) | 1 | 8.15 | 8.15 |  | 8.15 | 8.15 |  | 20,78 ---------- 5,26 | 6,94 ---------- 20,78 | 169.36 | 169.36 |  | ----------
50 | ТЕРр62-32-1 Окраска масляными составами ранее окрашенных поверхностей труб: стальных за 1 раз 100 м2 окрашиваемой поверхности ------------------------ Территориальная поправка к базе 2001г МАТ=1,1 КОЭФ. К ПОЗИЦИИ: Районный к-т 15% ------------------------ НР 68%=80%*0.85 от ФОТ; (68,67) СП 40%=50%*0.8 от ФОТ; (40,4) | 0.01 | 995.77 | 485,66 ---------- 509,23 | 0.88 | 9.96 | 4,86 ---------- 5,09 | 0.01 | 20,78 ---------- 3,624 | 9.875 | 119.54 | 100,99 ---------- 18,45 | 0.1 | 0,63 ----------
51 | ТЕРп01-11-010-01 Измерение сопротивления растеканию тока: заземлителя 1 измерение ------------------------ Территориальная поправка к базе 2001г МАТ=1,1 КОЭФ. К ПОЗИЦИИ: Районный к-т 15% ------------------------ НР 55%=65%*0.85 от ФОТ; (170,76) СП 32%=40%*0.8 от ФОТ; (99,35) | 1 | 18.38 | 18.38 |  | 18.38 | 18.38 |  | 16,892 ---------- 5,26 | 6,94 ---------- 20,78 | 310.48 | 310.48 |  | 1,5 ----------
Раздел 2. Материалы
52 | текущая цена Щит учета ЩУ 3/1-1-74 IP 54 (445*400*150 ИЭК) 2600/1,18/5,26 шт ------------------------ Территориальная поправка к базе 2001г МАТ=1,1 КОЭФ. К ПОЗИЦИИ: Районный к-т 15%; МАТ=МАТ/1,18/5,26/1,1-МАТ | 1 | 418.9 | ---------- 418,9 |  | 418.9 | ---------- 418,9 |  | ---------- 5,26 |  | 2203.41 | ---------- 2203,41 |  | ----------
53 | текущая цена Выключатель автоматический ВА 47-29 3Р 25А 55/1,18/5,26 шт. ------------------------ Территориальная поправка к базе 2001г МАТ=1,1 КОЭФ. К ПОЗИЦИИ: Районный к-т 15%; МАТ=МАТ/1,18/5,26/1,1-МАТ | 1 | 8.86 | ---------- 8,86 |  | 8.86 | ---------- 8,86 |  | 20,78 ---------- 5,26 | 6,94 ---------- 20,78 | 46.6 | ---------- 46,6 |  | ----------
54 | текущая цена Счетчик прямого включения 1ф ЦЭ680ВШ 10-10А 700/1,18/5,26 шт ------------------------ Территориальная поправка к базе 2001г МАТ=1,1 КОЭФ. К ПОЗИЦИИ: Районный к-т 15%; МАТ=МАТ/1,18/5,26/1,1-МАТ | 1 | 112.78 | ---------- 112,78 |  | 112.78 | ---------- 112,78 |  | 20,78 ---------- 5,26 | 6,94 ---------- 20,78 | 593.22 | ---------- 593,22 |  | ----------
55 | текущая цена Кабель АВВГ 4*10 36,5/1,18/5,26/ м ------------------------ Территориальная поправка к базе 2001г МАТ=1,1 КОЭФ. К ПОЗИЦИИ: Районный к-т 15%; МАТ=МАТ/1,18/5,26/1,1-МАТ | 1 | 5.88 | ---------- 5,88 |  | 5.88 | ---------- 5,88 |  | ---------- 5,26 |  | 30.93 | ---------- 30,93 |  | ----------
56 | текущая цена Кабель АВВГ 2*4 17/1,18/5,26 м ------------------------ Территориальная поправка к базе 2001г МАТ=1,1 КОЭФ. К ПОЗИЦИИ: Районный к-т 15%; МАТ=МАТ/1,18/5,26/1,1-МАТ | 1 | 2.74 | ---------- 2,74 |  | 2.74 | ---------- 2,74 |  | ---------- 5,26 |  | 14.41 | ---------- 14,41 |  | ----------
57 | текущая цена Кабель КВВГ 7*2,5 100/1,18/5,26 м ------------------------ Территориальная поправка к базе 2001г МАТ=1,1 КОЭФ. К ПОЗИЦИИ: Районный к-т 15%; МАТ=МАТ/1,18/5,26/1,1-МАТ | 1 | 16.11 | ---------- 16,11 |  | 16.11 | ---------- 16,11 |  | ---------- 5,26 |  | 84.74 | ---------- 84,74 |  | ----------
58 | текущая цена Модуль светодиодный светофорный 300мм, красный (арт.78) 4620/1,18/5,26 шт. ------------------------ Территориальная поправка к базе 2001г МАТ=1,1 КОЭФ. К ПОЗИЦИИ: Районный к-т 15%; МАТ=МАТ/1,18/5,26/1,1-МАТ | 1 | 744.34 | ---------- 744,34 |  | 744.34 | ---------- 744,34 |  | ---------- 5,26 |  | 3915.23 | ---------- 3915,23 |  | ----------
59 | текущая цена Модуль светодиодный светофорный 300мм, желтый (арт.78) 4980/1,18/5,26 шт. ------------------------ Территориальная поправка к базе 2001г МАТ=1,1 КОЭФ. К ПОЗИЦИИ: Районный к-т 15%; МАТ=МАТ/1,18/5,26/1,1-МАТ | 1 | 802.35 | ---------- 802,35 |  | 802.35 | ---------- 802,35 |  | ---------- 5,26 |  | 4220.36 | ---------- 4220,36 |  | ----------
60 | текущая цена Модуль светодиодный светофорный 300мм, зеленый (арт.78) 5930/1,18/5,26 шт. ------------------------ Территориальная поправка к базе 2001г МАТ=1,1 КОЭФ. К ПОЗИЦИИ: Районный к-т 15%; МАТ=МАТ/1,18/5,26/1,1-МАТ | 1 | 955.4 | ---------- 955,4 |  | 955.4 | ---------- 955,4 |  | ---------- 5,26 |  | 5025.4 | ---------- 5025,4 |  | ----------
61 | текущая цена Маска в виде экрана или контура для светодиодных светофорных модулей(арт.78) в соответствии с ГОСТ Р 52282-2004. 720/1,18/5,26 шт. ------------------------ Территориальная поправка к базе 2001г МАТ=1,1 КОЭФ. К ПОЗИЦИИ: Районный к-т 15%; МАТ=МАТ/1,18/5,26/1,1-МАТ | 1 | 116 | ---------- 116 |  | 116 | ---------- 116 |  | ---------- 5,26 |  | 610.16 | ---------- 610,16 |  | ----------
62 | текущая цена Блок питания к сигнальному светофорному модулю М300 1000/1,18/5,26 шт. ------------------------ Территориальная поправка к базе 2001г МАТ=1,1 КОЭФ. К ПОЗИЦИИ: Районный к-т 15%; МАТ=МАТ/1,18/5,26/1,1-МАТ | 1 | 161.11 | ---------- 161,11 |  | 161.11 | ---------- 161,11 |  | ---------- 5,26 |  | 847.44 | ---------- 847,44 |  | ----------
63 | текущая цена Цветной отражатель (к лампам накаливания) к сигнальному светофорному модулю (красный, желтый, зелёный) 1000/1,18/5,26 шт. ------------------------ Территориальная поправка к базе 2001г МАТ=1,1 КОЭФ. К ПОЗИЦИИ: Районный к-т 15%; МАТ=МАТ/1,18/5,26/1,1-МАТ | 1 | 161.11 | ---------- 161,11 |  | 161.11 | ---------- 161,11 |  | ---------- 5,26 |  | 847.44 | ---------- 847,44 |  | ----------
64 | текущая цена Светофор пешеходный светодиодный П.1.2 300мм, с ТООВ-99 разрешающего и запрещающего сигнала (арт.78) 18760/1,18/5,26 шт. ------------------------ Территориальная поправка к базе 2001г МАТ=1,1 КОЭФ. К ПОЗИЦИИ: Районный к-т 15%; МАТ=МАТ/1,18/5,26/1,1-МАТ | 1 | 3022.49 | ---------- 3022,49 |  | 3022.49 | ---------- 3022,49 |  | ---------- 5,26 |  | 15898.3 | ---------- 15898,3 |  | ----------
65 | текущая цена Светофор транспортный светодиодный Т.1.3 300/200ммм (арт.78) 18250/1,18/5,26 шт. ------------------------ Территориальная поправка к базе 2001г МАТ=1,1 КОЭФ. К ПОЗИЦИИ: Районный к-т 15%; МАТ=МАТ/1,18/5,26/1,1-МАТ | 1 | 2940.32 | ---------- 2940,32 |  | 2940.32 | ---------- 2940,32 |  | ---------- 5,26 |  | 15466.08 | ---------- 15466,08 |  | ----------
66 | текущая цена Светофор транспортный светодиодный Т.1.2 300мм с ТООВ-99 (арт.78) 22964/1,18/5,26 шт. ------------------------ Территориальная поправка к базе 2001г МАТ=1,1 КОЭФ. К ПОЗИЦИИ: Районный к-т 15%; МАТ=МАТ/1,18/5,26/1,1-МАТ | 1 | 3699.81 | ---------- 3699,81 |  | 3699.81 | ---------- 3699,81 |  | ---------- 5,26 |  | 19461 | ---------- 19461 |  | ----------
67 | текущая цена Светофор транспортный светодиодный Т.1.2 с ТООВ-199 300мм (арт.78) 23840/1,18/5,26 шт. ------------------------ Территориальная поправка к базе 2001г МАТ=1,1 КОЭФ. К ПОЗИЦИИ: Районный к-т 15%; МАТ=МАТ/1,18/5,26/1,1-МАТ | 1 | 3840.95 | ---------- 3840,95 |  | 3840.95 | ---------- 3840,95 |  | ---------- 5,26 |  | 20203.4 | ---------- 20203,4 |  | ----------
68 | текущая цена Светофор транспортный светодиодный Т.1.л.2 или Т.1п.2 300мм (арт.78) 25200/1,18/5,26 шт. ------------------------ Территориальная поправка к базе 2001г МАТ=1,1 КОЭФ. К ПОЗИЦИИ: Районный к-т 15%; МАТ=МАТ/1,18/5,26/1,1-МАТ | 1 | 4060.06 | ---------- 4060,06 |  | 4060.06 | ---------- 4060,06 |  | ---------- 5,26 |  | 21355.92 | ---------- 21355,92 |  | ----------
69 | текущая цена Светофор транспортный светодиодный Т.3.100мм (арт.78) 10510/1,18/5,26 шт. ------------------------ Территориальная поправка к базе 2001г МАТ=1,1 КОЭФ. К ПОЗИЦИИ: Районный к-т 15%; МАТ=МАТ/1,18/5,26/1,1-МАТ | 1 | 1693.3 | ---------- 1693,3 |  | 1693.3 | ---------- 1693,3 |  | ---------- 5,26 |  | 8906.76 | ---------- 8906,76 |  | ----------
70 | текущая цена Дополнительная секция, зеленая стрелка 200мм (арт.78) 6600/1,18/5,26 шт. ------------------------ Территориальная поправка к базе 2001г МАТ=1,1 КОЭФ. К ПОЗИЦИИ: Районный к-т 15%; МАТ=МАТ/1,18/5,26/1,1-МАТ | 1 | 1063.35 | ---------- 1063,35 |  | 1063.35 | ---------- 1063,35 |  | ---------- 5,26 |  | 5593.22 | ---------- 5593,22 |  | ----------
71 | текущая цена Дополнительная секция, зеленая стрелка 300мм (арт.78) 7200/1,18/5,26 шт. ------------------------ Территориальная поправка к базе 2001г МАТ=1,1 КОЭФ. К ПОЗИЦИИ: Районный к-т 15%; МАТ=МАТ/1,18/5,26/1,1-МАТ | 1 | 1160.02 | ---------- 1160,02 |  | 1160.02 | ---------- 1160,02 |  | ---------- 5,26 |  | 6101.71 | ---------- 6101,71 |  | ----------
72 | текущая цена Комплект модулей 200мм для пешеходного светофора П.1.1 7500/1,18/5,26 шт. ------------------------ Территориальная поправка к базе 2001г МАТ=1,1 КОЭФ. К ПОЗИЦИИ: Районный к-т 15%; МАТ=МАТ/1,18/5,26/1,1-МАТ | 1 | 1208.35 | ---------- 1208,35 |  | 1208.35 | ---------- 1208,35 |  | ---------- 5,26 |  | 6355.92 | ---------- 6355,92 |  | ----------
73 | текущая цена Модуль ТООВ-300V (разрешающий) 8340/1,18/5,26 шт. ------------------------ Территориальная поправка к базе 2001г МАТ=1,1 КОЭФ. К ПОЗИЦИИ: Районный к-т 15%; МАТ=МАТ/1,18/5,26/1,1-МАТ | 1 | 1343.69 | ---------- 1343,69 |  | 1343.69 | ---------- 1343,69 |  | ---------- 5,26 |  | 7067.81 | ---------- 7067,81 |  | ----------
74 | текущая цена Модуль ТООВ-200V(разрешающий) 6720/1,18/5,26 шт. ------------------------ Территориальная поправка к базе 2001г МАТ=1,1 КОЭФ. К ПОЗИЦИИ: Районный к-т 15%; МАТ=МАТ/1,18/5,26/1,1-МАТ | 1 | 1082.68 | ---------- 1082,68 |  | 1082.68 | ---------- 1082,68 |  | ---------- 5,26 |  | 5694.9 | ---------- 5694,9 |  | ----------
75 | текущая цена Модуль-излучатель СТЖ-В-300 11554/1,18/5,26 шт. ------------------------ Территориальная поправка к базе 2001г МАТ=1,1 КОЭФ. К ПОЗИЦИИ: Районный к-т 15%; МАТ=МАТ/1,18/5,26/1,1-МАТ | 1 | 1861.51 | ---------- 1861,51 |  | 1861.51 | ---------- 1861,51 |  | ---------- 5,26 |  | 9791.54 | ---------- 9791,54 |  | ----------
76 | текущая цена Преобразователь интерфейсов 2940/1,18/5,26 шт. ------------------------ Территориальная поправка к базе 2001г МАТ=1,1 КОЭФ. К ПОЗИЦИИ: Районный к-т 15%; МАТ=МАТ/1,18/5,26/1,1-МАТ | 1 | 473.67 | ---------- 473,67 |  | 473.67 | ---------- 473,67 |  | ---------- 5,26 |  | 2491.5 | ---------- 2491,5 |  | ----------
77 | текущая цена звуковой сигнал разрешающего сигнала 1450/1,18/5,26 шт. ------------------------ Территориальная поправка к базе 2001г МАТ=1,1 КОЭФ. К ПОЗИЦИИ: Районный к-т 15%; МАТ=МАТ/1,18/5,26/1,1-МАТ | 1 | 233.61 | ---------- 233,61 |  | 233.61 | ---------- 233,61 |  | ---------- 5,26 |  | 1228.79 | ---------- 1228,79 |  | ----------
78 | текущая цена Комплект козырьков в соответствии с ГОСТ Р 52282—2004 "Дорожные светофоры" для транспортных "Т" - 200мм (3 шт) светофоров серии "ПЛОСКИЙ" (арт.79) 2340/1,18/5,26 шт. ------------------------ Территориальная поправка к базе 2001г МАТ=1,1 КОЭФ. К ПОЗИЦИИ: Районный к-т 15%; МАТ=МАТ/1,18/5,26/1,1-МАТ | 1 | 377.01 | ---------- 377,01 |  | 377.01 | ---------- 377,01 |  | ---------- 5,26 |  | 1983.07 | ---------- 1983,07 |  | ----------
79 | текущая цена Комплект козырьков в соответствии с ГОСТ Р 52282—2004 "Дорожные светофоры" для транспортных "Т" - 300мм (3 шт) светофоров серии "ПЛОСКИЙ" (арт.79) 2376/1,18/5,26 шт. ------------------------ Территориальная поправка к базе 2001г МАТ=1,1 КОЭФ. К ПОЗИЦИИ: Районный к-т 15%; МАТ=МАТ/1,18/5,26/1,1-МАТ | 1 | 382.81 | ---------- 382,81 |  | 382.81 | ---------- 382,81 |  | ---------- 5,26 |  | 2013.58 | ---------- 2013,58 |  | ----------
80 | текущая цена Комплект козырьков в соответствии с ГОСТ Р 52282—2004 "Дорожные светофоры" для пешеходных "П" - 200мм (2 шт) светофоров серии "ПЛОСКИЙ" (арт.79) 1776/1,18/5,26 шт. ------------------------ Территориальная поправка к базе 2001г МАТ=1,1 КОЭФ. К ПОЗИЦИИ: Районный к-т 15%; МАТ=МАТ/1,18/5,26/1,1-МАТ | 1 | 286.14 | ---------- 286,14 |  | 286.14 | ---------- 286,14 |  | ---------- 5,26 |  | 1505.1 | ---------- 1505,1 |  | ----------
81 | текущая цена Контроллер дорожный ДК2 69933/1,18/5,26 шт. ------------------------ Территориальная поправка к базе 2001г МАТ=1,1 КОЭФ. К ПОЗИЦИИ: Районный к-т 15%; МАТ=МАТ/1,18/5,26/1,1-МАТ | 1 | 11267.16 | ---------- 11267,16 |  | 11267.16 | ---------- 11267,16 |  | ---------- 5,26 |  | 59265.26 | ---------- 59265,26 |  | ----------
82 | текущая цена Модуль светодиодный светофорный (200 мм) красный 3570/1,18/5,26 шт. ------------------------ Территориальная поправка к базе 2001г МАТ=1,1 КОЭФ. К ПОЗИЦИИ: Районный к-т 15%; МАТ=МАТ/1,18/5,26/1,1-МАТ | 1 | 575.18 | ---------- 575,18 |  | 575.18 | ---------- 575,18 |  | ---------- 5,26 |  | 3025.45 | ---------- 3025,45 |  | ----------
83 | текущая цена Модуль светодиодный светофорный (200 мм) желтый 4068/1,18/5,26 шт. ------------------------ Территориальная поправка к базе 2001г МАТ=1,1 КОЭФ. К ПОЗИЦИИ: Районный к-т 15%; МАТ=МАТ/1,18/5,26/1,1-МАТ | 1 | 655.41 | ---------- 655,41 |  | 655.41 | ---------- 655,41 |  | ---------- 5,26 |  | 3447.46 | ---------- 3447,46 |  | ----------
84 | текущая цена Модуль светодиодный светофорный (200 мм) зеленый 4794/1,18/5,26 шт. ------------------------ Территориальная поправка к базе 2001г МАТ=1,1 КОЭФ. К ПОЗИЦИИ: Районный к-т 15%; МАТ=МАТ/1,18/5,26/1,1-МАТ | 1 | 772.38 | ---------- 772,38 |  | 772.38 | ---------- 772,38 |  | ---------- 5,26 |  | 4062.72 | ---------- 4062,72 |  | ----------
85 | текущая цена Контроллеры светофорного объекта КСО12-3, КСО220-3 (ДУ) 23000/1,18/5,26 шт. ------------------------ Территориальная поправка к базе 2001г МАТ=1,1 КОЭФ. К ПОЗИЦИИ: Районный к-т 15%; МАТ=МАТ/1,18/5,26/1,1-МАТ | 1 | 3705.61 | ---------- 3705,61 |  | 3705.61 | ---------- 3705,61 |  | ---------- 5,26 |  | 19491.51 | ---------- 19491,51 |  | ----------
86 | текущая цена Комплект креплений светофора 760/1,18/5,26 шт. ------------------------ Территориальная поправка к базе 2001г МАТ=1,1 КОЭФ. К ПОЗИЦИИ: Районный к-т 15%; МАТ=МАТ/1,18/5,26/1,1-МАТ | 1 | 122.45 | ---------- 122,45 |  | 122.45 | ---------- 122,45 |  | ---------- 5,26 |  | 644.09 | ---------- 644,09 |  | ----------
87 | текущая цена Клемники на 6мм 80/1,18/5,26 шт. ------------------------ Территориальная поправка к базе 2001г МАТ=1,1 КОЭФ. К ПОЗИЦИИ: Районный к-т 15%; МАТ=МАТ/1,18/5,26/1,1-МАТ | 1 | 12.89 | ---------- 12,89 |  | 12.89 | ---------- 12,89 |  | ---------- 5,26 |  | 67.8 | ---------- 67,8 |  | ----------
88 | текущая цена трос ЛК-0 D 5.2мм 20/1,18/5,26 шт. ------------------------ Территориальная поправка к базе 2001г МАТ=1,1 КОЭФ. К ПОЗИЦИИ: Районный к-т 15%; МАТ=МАТ/1,18/5,26/1,1-МАТ | 1 | 3.22 | ---------- 3,22 |  | 3.22 | ---------- 3,22 |  | ---------- 5,26 |  | 16.94 | ---------- 16,94 |  | ----------
89 | текущая цена Изолятор ИТО-20У1 40/1,18/5,26 шт. ------------------------ Территориальная поправка к базе 2001г МАТ=1,1 КОЭФ. К ПОЗИЦИИ: Районный к-т 15%; МАТ=МАТ/1,18/5,26/1,1-МАТ | 1 | 6.44 | ---------- 6,44 |  | 6.44 | ---------- 6,44 |  | ---------- 5,26 |  | 33.87 | ---------- 33,87 |  | ----------
90 | текущая цена Металоконструкции 45000/1,18/5,26 шт. ------------------------ Территориальная поправка к базе 2001г МАТ=1,1 КОЭФ. К ПОЗИЦИИ: Районный к-т 15%; МАТ=МАТ/1,18/5,26/1,1-МАТ | 1 | 7250.11 | ---------- 7250,11 |  | 7250.11 | ---------- 7250,11 |  | ---------- 5,26 |  | 38135.58 | ---------- 38135,58 |  | ----------
91 | текущая цена Крюк 54/1,18/5,26 шт ------------------------ Территориальная поправка к базе 2001г МАТ=1,1 КОЭФ. К ПОЗИЦИИ: Районный к-т 15%; МАТ=МАТ/1,18/5,26/1,1-МАТ | 1 | 8.7 | ---------- 8,7 |  | 8.7 | ---------- 8,7 |  | ---------- 5,26 |  | 45.76 | ---------- 45,76 |  | ----------
92 | текущая цена Предохранитель 0,25А 10/1,18/5,26 шт. ------------------------ Территориальная поправка к базе 2001г МАТ=1,1 КОЭФ. К ПОЗИЦИИ: Районный к-т 15%; МАТ=МАТ/1,18/5,26/1,1-МАТ | 1 | 1.61 | ---------- 1,61 |  | 1.61 | ---------- 1,61 |  | ---------- 5,26 |  | 8.47 | ---------- 8,47 |  | ----------
93 | текущая цена Провод СИП 2*16 49,5 руб м ------------------------ Территориальная поправка к базе 2001г МАТ=1,1 КОЭФ. К ПОЗИЦИИ: Районный к-т 15%; МАТ=МАТ/1,18/5,26/1,1-МАТ | 1 | 7.98 | ---------- 7,98 |  | 7.98 | ---------- 7,98 |  | ---------- 5,26 |  | 41.97 | ---------- 41,97 |  | ----------
94 | текущая цена Автомат 25А ВА47-100 1р 407/1,18/5,26 шт. ------------------------ Территориальная поправка к базе 2001г МАТ=1,1 КОЭФ. К ПОЗИЦИИ: Районный к-т 15%; МАТ=МАТ/1,18/5,26/1,1-МАТ | 1 | 65.57 | ---------- 65,57 |  | 65.57 | ---------- 65,57 |  | ---------- 5,26 |  | 344.9 | ---------- 344,9 |  | ----------
95 | текущая цена Зажим РА 25*100 шт ------------------------ Территориальная поправка к базе 2001г МАТ=1,1 КОЭФ. К ПОЗИЦИИ: Районный к-т 15%; МАТ=МАТ/1,18/5,26/1,1-МАТ | 1 | 15.79 | ---------- 15,79 |  | 15.79 | ---------- 15,79 |  | ---------- 5,26 |  | 83.06 | ---------- 83,06 |  | ----------
96 | текущая цена Зажим подвесной РS1500 200/1,18/5,26 шт. ------------------------ Территориальная поправка к базе 2001г МАТ=1,1 КОЭФ. К ПОЗИЦИИ: Районный к-т 15%; МАТ=МАТ/1,18/5,26/1,1-МАТ | 1 | 32.22 | ---------- 32,22 |  | 32.22 | ---------- 32,22 |  | ---------- 5,26 |  | 169.48 | ---------- 169,48 |  | ----------
97 | текущая цена Зажим ОР-6 шт ------------------------ Территориальная поправка к базе 2001г МАТ=1,1 КОЭФ. К ПОЗИЦИИ: Районный к-т 15%; МАТ=МАТ/1,18/5,26/1,1-МАТ | 1 | 20.14 | ---------- 20,14 |  | 20.14 | ---------- 20,14 |  | ---------- 5,26 |  | 105.94 | ---------- 105,94 |  | ----------
98 | текущая цена Реле времени 2677:1,18:5,26 шт ------------------------ Территориальная поправка к базе 2001г МАТ=1,1 КОЭФ. К ПОЗИЦИИ: Районный к-т 15%; МАТ=МАТ/1,18/5,26/1,1-МАТ | 1 | 431.3 | ---------- 431,3 |  | 431.3 | ---------- 431,3 |  | ---------- 5,26 |  | 2268.64 | ---------- 2268,64 |  | ----------
99 | текущая цена гофротруба D 25 15/1,18/5,26 шт ------------------------ Территориальная поправка к базе 2001г МАТ=1,1 КОЭФ. К ПОЗИЦИИ: Районный к-т 15%; МАТ=МАТ/1,18/5,26/1,1-МАТ | 1 | 2.42 | ---------- 2,42 |  | 2.42 | ---------- 2,42 |  | ---------- 5,26 |  | 12.73 | ---------- 12,73 |  | ----------
100 | текущая цена гофротруба D 40 25/1,18/5,26 шт ------------------------ Территориальная поправка к базе 2001г МАТ=1,1 КОЭФ. К ПОЗИЦИИ: Районный к-т 15%; МАТ=МАТ/1,18/5,26/1,1-МАТ | 1 | 4.03 | ---------- 4,03 |  | 4.03 | ---------- 4,03 |  | ---------- 5,26 |  | 21.2 | ---------- 21,2 |  | ----------
101 | текущая цена Патрон керамический Е-40 60/1,18/5,26 шт ------------------------ Территориальная поправка к базе 2001г МАТ=1,1 КОЭФ. К ПОЗИЦИИ: Районный к-т 15%; МАТ=МАТ/1,18/5,26/1,1-МАТ | 1 | 9.67 | ---------- 9,67 |  | 9.67 | ---------- 9,67 |  | ---------- 5,26 |  | 50.86 | ---------- 50,86 |  | ----------
102 | текущая цена Лампа светодиодная 6 Вт E27.6W 250/1,18/5,26 шт ------------------------ Территориальная поправка к базе 2001г МАТ=1,1 КОЭФ. К ПОЗИЦИИ: Районный к-т 15%; МАТ=МАТ/1,18/5,26/1,1-МАТ | 1 | 40.28 | ---------- 40,28 |  | 40.28 | ---------- 40,28 |  | ---------- 5,26 |  | 211.87 | ---------- 211,87 |  | ----------
103 | текущая цена Лампа светодиодная 12 Вт E27.12W 380/1,18/5,26 шт ------------------------ Территориальная поправка к базе 2001г МАТ=1,1 КОЭФ. К ПОЗИЦИИ: Районный к-т 15%; МАТ=МАТ/1,18/5,26/1,1-МАТ | 1 | 61.22 | ---------- 61,22 |  | 61.22 | ---------- 61,22 |  | ---------- 5,26 |  | 322.02 | ---------- 322,02 |  | ----------
104 | текущая цена Лампа светодиодная 15 Вт E27.15W 450/1,18/5,26 шт ------------------------ Территориальная поправка к базе 2001г МАТ=1,1 КОЭФ. К ПОЗИЦИИ: Районный к-т 15%; МАТ=МАТ/1,18/5,26/1,1-МАТ | 1 | 72.5 | ---------- 72,5 |  | 72.5 | ---------- 72,5 |  | ---------- 5,26 |  | 381.35 | ---------- 381,35 |  | ----------
105 | текущая цена Лампа энергосберегающая 26 Вт E27.26W 220/1,18/5,26 шт ------------------------ Территориальная поправка к базе 2001г МАТ=1,1 КОЭФ. К ПОЗИЦИИ: Районный к-т 15%; МАТ=МАТ/1,18/5,26/1,1-МАТ | 1 | 35.45 | ---------- 35,45 |  | 35.45 | ---------- 35,45 |  | ---------- 5,26 |  | 186.47 | ---------- 186,47 |  | ----------
106 | текущая цена Лампа накаливания 100Вт Е27 200руб/шт шт ------------------------ Территориальная поправка к базе 2001г МАТ=1,1 КОЭФ. К ПОЗИЦИИ: Районный к-т 15%; МАТ=МАТ/1,18/5,26/1,1-МАТ | 1 | 32.22 | ---------- 32,22 |  | 32.22 | ---------- 32,22 |  | ---------- 5,26 |  | 169.48 | ---------- 169,48 |  | ----------
Итого прямые затраты по смете | [5 empty] | 58494.52 | 353,50 ---------- 57762,79 | 378,23 ---------- 42,12 |  |  | 58494.52 | 353,50 ---------- 57762,79 | 378,23 ---------- 42,12 | 33,31 ---------- 0,91
Итого прямые затраты по смете с учетом индексов, в текущих ценах | [5 empty] | 58494.52 | 353,50 ---------- 57762,79 | 378,23 ---------- 42,12 |  |  | 311878.87 | 6804,68 ---------- 302510,42 | 2563,77 ---------- 855,27 | 33,31 ---------- 0,91
В том числе (справочно):
фонд оплаты труда (ФОТ) | [5 empty] | 395.62 |  |  |  |  | 7659.95
материалы | [5 empty] | 57762.79 |  |  |  |  | 302510.42
эксплуатация машин и механизмов | [5 empty] | 378.23 |  |  |  |  | 2563.77
Накладные расходы | [5 empty] | 326.63 |  |  |  |  | 5696.83
Сметная прибыль | [5 empty] | 216.66 |  |  |  |  | 3552.28
Итого | [5 empty] | 59037.81 |  |  |  |  | 321127.98 |  |  | 33,31 ---------- 0,91
НДС 18% | [10 empty] | 57803.04
ВСЕГО по смете | [10 empty] | 378931.02
Note on A4: <Наименование стройки>
Note on A7: <Индекс/ЛН локальной сметы>
Note on A9: на <Наименование локальной сметы>,<Наименование объекта>
Note on A21: <Номер позиции по смете>
Note on A130: <Текстовая часть (итоги)>
Note on A143: ______________ (<Составил>)
Note on B21: <Обоснование (код) позиции> <Примечание> <Наименование (текстовая часть) расценки> <Ед. измерения по расценке> ------------------------ <Обоснование коэффициентов> ------------------------ <Формула расчета стоимости единицы> ------------------------ <Строка задания НР для БИМ>; (<Сумма НР по позиции для БИМ>) <Строка задания СП для БИМ>; (<Сумма СП по позиции для БИМ>)
Note on C12: <Основание>
Note on C21: <Количество всего (физ. объем) по позиции> (<Формула расчета физ. объема>)
Note on D21: <ПЗ по позиции на единицу в базисных ценах с учетом всех к-тов>
Note on E21: <ОЗП по позиции на единицу в базисных ценах с учетом всех к-тов> ---------- <МАТ по позиции на единицу в базисных ценах с учетом всех к-тов>
Note on F21: <ЭММ по позиции на единицу в базисных ценах с учетом всех к-тов> ---------- <ЗПМ по позиции на единицу в базисных ценах с учетом всех к-тов>
Note on G21: <ИТОГО ПЗ на физобъем по позиции в базисных ценах>
Note on G130: <Прямые затраты в базисных ценах (итоги)>
Note on H21: <ИТОГО ОЗП на физобъем по позиции в базисных ценах> ---------- <ИТОГО МАТ на физобъем по позиции в базисных ценах>
Note on H130: <З/п основных рабочих в базисных ценах (итоги)> ---------- <Материалы в базисных ценах (итоги)>
Note on I21: <ИТОГО ЭММ на физобъем по позиции в базисных ценах> ---------- <ИТОГО ЗПМ на физобъем по позиции в базисных ценах>
Note on I130: <Эксплуатация машин в базисных ценах (итоги)> ---------- <З/п машинистов в базисных ценах (итоги)>
Note on J21: <Индекс к позиции на ОЗП> ---------- <Индекс к позиции на МАТ>
Note on K13: =<Итого по расчету>/1000
Note on K14: <Итого ТЗ>
Note on K15: =<Итого ФОТ>/1000
Note on K21: <Индекс к позиции на ЭМ> ---------- <Индекс к позиции на ЗПМ>
Note on L21: <Общая стоимость ПЗ по позиции для БИМ до начисления НР и СП>
Note on L130: <Прямые затраты (итоги)>
Note on M21: <Общая стоимость ОЗП по позиции для БИМ до начисления НР и СП> ---------- <Общая стоимость МАТ по позиции для БИМ до начисления НР и СП>
Note on M130: <З/п основных рабочих (итоги)> ---------- <Материалы (итоги)>
Note on N21: <Общая стоимость ЭММ по позиции для БИМ до начисления НР и СП> ---------- <Общая стоимость ЗПМ по позиции для БИМ до начисления НР и СП>
Note on N130: <Эксплуатация машин (итоги)> ---------- <З/п машинистов (итоги)>
Note on O21: <ТЗ по позиции всего> ---------- <ТЗM по позиции всего>
Note on O130: <Трудозатраты основных рабочих (итоги)> ---------- <Трудозатраты машинистов (итоги)>
Note on Q21: <Признак материала - позиции>
Note on R21: <Индекс к позиции на ОЗП>
Note on S17: <ИТОГО ПЗ на физобъем по позиции в базисных ценах>
Note on T17: <Общая стоимость ПЗ по позиции для БИМ до начисления НР и СП>
Note on U17: <Строка задания НР для БИМ>
Note on V17: <Строка задания СП для БИМ>
Note on W17: <Сумма НР по позиции для БИМ>
Note on X17: <Сумма СП по позиции для БИМ>
Note on Y17: <Итоговое значение по позиции для БИМ>
Note on Z17: <Сумма НР по позиции при расчете в базисных ценах>
Note on AA17: <Сумма СП по позиции при расчете в базисных ценах>